## Sheet1
cod_capitulo | capitulo | cod_subcapitulo | subcapitulo | cod_actividad | actividad | Und. Act | Tipo | Descripción | Unidad | Valor Unitario | Cantidad
1 | CONCRETOS , MORTEROS Y PAÑETES ( BÁSICOS ) | 1.01 | CONCRETOS | 1.01.01 | CONCRETO SIMPLE DE 10.1 Mpa. (1500 PSI) | M3 | MATERIAL | ARENA LAVADA Y/O TRITURADA | M3 | 101150 | 0.57
1 | CONCRETOS , MORTEROS Y PAÑETES ( BÁSICOS ) | 1.01 | CONCRETOS | 1.01.01 | CONCRETO SIMPLE DE 10.1 Mpa. (1500 PSI) | M3 | MATERIAL | CEMENTO GRIS | KG | 670 | 178.5
1 | CONCRETOS , MORTEROS Y PAÑETES ( BÁSICOS ) | 1.01 | CONCRETOS | 1.01.01 | CONCRETO SIMPLE DE 10.1 Mpa. (1500 PSI) | M3 | MATERIAL | GRAVILLA ¾, ½ | M3 | 103133.33 | 1
1 | CONCRETOS , MORTEROS Y PAÑETES ( BÁSICOS ) | 1.01 | CONCRETOS | 1.01.01 | CONCRETO SIMPLE DE 10.1 Mpa. (1500 PSI) | M3 | MATERIAL | AGUA | L | 3.65 | 160
1 | CONCRETOS , MORTEROS Y PAÑETES ( BÁSICOS ) | 1.01 | CONCRETOS | 1.01.01 | CONCRETO SIMPLE DE 10.1 Mpa. (1500 PSI) | M3 | EQUIPO | MEZCLADORA (INCLUYE COMBUSTIBLE) | DIA | 137211 | 0.31
1 | CONCRETOS , MORTEROS Y PAÑETES ( BÁSICOS ) | 1.01 | CONCRETOS | 1.01.01 | CONCRETO SIMPLE DE 10.1 Mpa. (1500 PSI) | M3 | MANO DE OBRA | CUADRILLA DE ALBAÑILERIA (AA1) | HC | 40914.569 | 2.5
1 | CONCRETOS , MORTEROS Y PAÑETES ( BÁSICOS ) | 1.01 | CONCRETOS | 1.01.02 | CONCRETO SIMPLE DE 14 Mpa. (2000 PSI) | M3 | MATERIAL | ARENA LAVADA Y/O TRITURADA | M3 | 101150 | 0.57
1 | CONCRETOS , MORTEROS Y PAÑETES ( BÁSICOS ) | 1.01 | CONCRETOS | 1.01.02 | CONCRETO SIMPLE DE 14 Mpa. (2000 PSI) | M3 | MATERIAL | CEMENTO GRIS | KG | 670 | 229.5
1 | CONCRETOS , MORTEROS Y PAÑETES ( BÁSICOS ) | 1.01 | CONCRETOS | 1.01.02 | CONCRETO SIMPLE DE 14 Mpa. (2000 PSI) | M3 | MATERIAL | GRAVILLA ¾, ½ | M3 | 103133.33 | 0.94
1 | CONCRETOS , MORTEROS Y PAÑETES ( BÁSICOS ) | 1.01 | CONCRETOS | 1.01.02 | CONCRETO SIMPLE DE 14 Mpa. (2000 PSI) | M3 | MATERIAL | AGUA | L | 3.65 | 176.87
1 | CONCRETOS , MORTEROS Y PAÑETES ( BÁSICOS ) | 1.01 | CONCRETOS | 1.01.02 | CONCRETO SIMPLE DE 14 Mpa. (2000 PSI) | M3 | EQUIPO | MEZCLADORA (INCLUYE COMBUSTIBLE) | DIA | 137211 | 0.31
1 | CONCRETOS , MORTEROS Y PAÑETES ( BÁSICOS ) | 1.01 | CONCRETOS | 1.01.02 | CONCRETO SIMPLE DE 14 Mpa. (2000 PSI) | M3 | MANO DE OBRA | CUADRILLA DE ALBAÑILERIA (AA1) | HC | 40914.569 | 2.5
1 | CONCRETOS , MORTEROS Y PAÑETES ( BÁSICOS ) | 1.01 | CONCRETOS | 1.01.03 | CONCRETO SIMPLE DE 17.5 Mpa. (2500 PSI) | M3 | MATERIAL | ARENA LAVADA Y/O TRITURADA | M3 | 101150 | 0.53
1 | CONCRETOS , MORTEROS Y PAÑETES ( BÁSICOS ) | 1.01 | CONCRETOS | 1.01.03 | CONCRETO SIMPLE DE 17.5 Mpa. (2500 PSI) | M3 | MATERIAL | CEMENTO GRIS | KG | 670 | 280.5
1 | CONCRETOS , MORTEROS Y PAÑETES ( BÁSICOS ) | 1.01 | CONCRETOS | 1.01.03 | CONCRETO SIMPLE DE 17.5 Mpa. (2500 PSI) | M3 | MATERIAL | GRAVILLA ¾, ½ | M3 | 103133.33 | 0.96
1 | CONCRETOS , MORTEROS Y PAÑETES ( BÁSICOS ) | 1.01 | CONCRETOS | 1.01.03 | CONCRETO SIMPLE DE 17.5 Mpa. (2500 PSI) | M3 | MATERIAL | AGUA | L | 3.65 | 173.4
1 | CONCRETOS , MORTEROS Y PAÑETES ( BÁSICOS ) | 1.01 | CONCRETOS | 1.01.03 | CONCRETO SIMPLE DE 17.5 Mpa. (2500 PSI) | M3 | EQUIPO | MEZCLADORA (INCLUYE COMBUSTIBLE) | DIA | 137211 | 0.35
1 | CONCRETOS , MORTEROS Y PAÑETES ( BÁSICOS ) | 1.01 | CONCRETOS | 1.01.03 | CONCRETO SIMPLE DE 17.5 Mpa. (2500 PSI) | M3 | MANO DE OBRA | CUADRILLA DE ALBAÑILERIA (AA1) | HC | 40914.569 | 2.8
1 | CONCRETOS , MORTEROS Y PAÑETES ( BÁSICOS ) | 1.01 | CONCRETOS | 1.01.04 | CONCRETO SIMPLE DE 21 Mpa. (3000 PSI) | M3 | MATERIAL | ARENA LAVADA Y/O TRITURADA | M3 | 101150 | 0.58
1 | CONCRETOS , MORTEROS Y PAÑETES ( BÁSICOS ) | 1.01 | CONCRETOS | 1.01.04 | CONCRETO SIMPLE DE 21 Mpa. (3000 PSI) | M3 | MATERIAL | CEMENTO GRIS | KG | 670 | 364.14
1 | CONCRETOS , MORTEROS Y PAÑETES ( BÁSICOS ) | 1.01 | CONCRETOS | 1.01.04 | CONCRETO SIMPLE DE 21 Mpa. (3000 PSI) | M3 | MATERIAL | GRAVILLA ¾, ½ | M3 | 103133.33 | 0.88
1 | CONCRETOS , MORTEROS Y PAÑETES ( BÁSICOS ) | 1.01 | CONCRETOS | 1.01.04 | CONCRETO SIMPLE DE 21 Mpa. (3000 PSI) | M3 | MATERIAL | AGUA | L | 3.65 | 183.6
1 | CONCRETOS , MORTEROS Y PAÑETES ( BÁSICOS ) | 1.01 | CONCRETOS | 1.01.04 | CONCRETO SIMPLE DE 21 Mpa. (3000 PSI) | M3 | EQUIPO | MEZCLADORA (INCLUYE COMBUSTIBLE) | DIA | 137211 | 0.35
1 | CONCRETOS , MORTEROS Y PAÑETES ( BÁSICOS ) | 1.01 | CONCRETOS | 1.01.04 | CONCRETO SIMPLE DE 21 Mpa. (3000 PSI) | M3 | MANO DE OBRA | CUADRILLA DE ALBAÑILERIA (AA1) | HC | 40914.569 | 2.8
1 | CONCRETOS , MORTEROS Y PAÑETES ( BÁSICOS ) | 1.01 | CONCRETOS | 1.01.05 | CONCRETO SIMPLE DE 24.5 Mpa. (3500 PSI) | M3 | MATERIAL | ARENA LAVADA Y/O TRITURADA | M3 | 101150 | 0.7
1 | CONCRETOS , MORTEROS Y PAÑETES ( BÁSICOS ) | 1.01 | CONCRETOS | 1.01.05 | CONCRETO SIMPLE DE 24.5 Mpa. (3500 PSI) | M3 | MATERIAL | CEMENTO GRIS | KG | 670 | 436.97
1 | CONCRETOS , MORTEROS Y PAÑETES ( BÁSICOS ) | 1.01 | CONCRETOS | 1.01.05 | CONCRETO SIMPLE DE 24.5 Mpa. (3500 PSI) | M3 | MATERIAL | GRAVILLA ¾, ½ | M3 | 103133.33 | 0.7
1 | CONCRETOS , MORTEROS Y PAÑETES ( BÁSICOS ) | 1.01 | CONCRETOS | 1.01.05 | CONCRETO SIMPLE DE 24.5 Mpa. (3500 PSI) | M3 | MATERIAL | AGUA | L | 3.65 | 204
1 | CONCRETOS , MORTEROS Y PAÑETES ( BÁSICOS ) | 1.01 | CONCRETOS | 1.01.05 | CONCRETO SIMPLE DE 24.5 Mpa. (3500 PSI) | M3 | EQUIPO | MEZCLADORA (INCLUYE COMBUSTIBLE) | DIA | 137211 | 0.38
1 | CONCRETOS , MORTEROS Y PAÑETES ( BÁSICOS ) | 1.01 | CONCRETOS | 1.01.05 | CONCRETO SIMPLE DE 24.5 Mpa. (3500 PSI) | M3 | MANO DE OBRA | CUADRILLA DE ALBAÑILERIA (AA1) | HC | 40914.569 | 3
1 | CONCRETOS , MORTEROS Y PAÑETES ( BÁSICOS ) | 1.01 | CONCRETOS | 1.01.06 | CONCRETO SIMPLE DE 28 Mpa. (4000 PSI) | M3 | MATERIAL | ARENA LAVADA Y/O TRITURADA | M3 | 101150 | 0.7
1 | CONCRETOS , MORTEROS Y PAÑETES ( BÁSICOS ) | 1.01 | CONCRETOS | 1.01.06 | CONCRETO SIMPLE DE 28 Mpa. (4000 PSI) | M3 | MATERIAL | CEMENTO GRIS | KG | 670 | 468.18
1 | CONCRETOS , MORTEROS Y PAÑETES ( BÁSICOS ) | 1.01 | CONCRETOS | 1.01.06 | CONCRETO SIMPLE DE 28 Mpa. (4000 PSI) | M3 | MATERIAL | GRAVILLA ¾, ½ | M3 | 103133.33 | 0.7
1 | CONCRETOS , MORTEROS Y PAÑETES ( BÁSICOS ) | 1.01 | CONCRETOS | 1.01.06 | CONCRETO SIMPLE DE 28 Mpa. (4000 PSI) | M3 | MATERIAL | AGUA | L | 3.65 | 204
1 | CONCRETOS , MORTEROS Y PAÑETES ( BÁSICOS ) | 1.01 | CONCRETOS | 1.01.06 | CONCRETO SIMPLE DE 28 Mpa. (4000 PSI) | M3 | EQUIPO | MEZCLADORA (INCLUYE COMBUSTIBLE) | DIA | 137211 | 0.4
1 | CONCRETOS , MORTEROS Y PAÑETES ( BÁSICOS ) | 1.01 | CONCRETOS | 1.01.06 | CONCRETO SIMPLE DE 28 Mpa. (4000 PSI) | M3 | MANO DE OBRA | CUADRILLA DE ALBAÑILERIA (AA1) | HC | 40914.569 | 3.2
1 | CONCRETOS , MORTEROS Y PAÑETES ( BÁSICOS ) | 1.01 | CONCRETOS | 1.01.07 | CONCRETO IMPERMEABILIZADO DE 21 Mpa. (3000 PSI) | M3 | MATERIAL | CONCRETO SIMPLE DE 21 Mpa. (3000 PSI) | M3 | 556652.91 | 1.02
1 | CONCRETOS , MORTEROS Y PAÑETES ( BÁSICOS ) | 1.01 | CONCRETOS | 1.01.07 | CONCRETO IMPERMEABILIZADO DE 21 Mpa. (3000 PSI) | M3 | MATERIAL | ADITIVO IMPERMEABILIZANTE PARA CONCRETO TIPO PLASTOCRETE D.M. O SIMILAR | KG | 20744.97 | 2.4
1 | CONCRETOS , MORTEROS Y PAÑETES ( BÁSICOS ) | 1.01 | CONCRETOS | 1.01.08 | CONCRETO IMPERMEABILIZADO DE 28 Mpa. (4000 PSI) | M3 | MATERIAL | CONCRETO SIMPLE DE 28 Mpa. (4000 PSI) | M3 | 643234.55 | 1.02
1 | CONCRETOS , MORTEROS Y PAÑETES ( BÁSICOS ) | 1.01 | CONCRETOS | 1.01.08 | CONCRETO IMPERMEABILIZADO DE 28 Mpa. (4000 PSI) | M3 | MATERIAL | ADITIVO IMPERMEABILIZANTE PARA CONCRETO TIPO PLASTOCRETE D.M. O SIMILAR | KG | 20744.97 | 2.4
1 | CONCRETOS , MORTEROS Y PAÑETES ( BÁSICOS ) | 1.02 | MORTEROS | 1.02.01 | LECHADA PARA DUCTOS | LT | MATERIAL | CEMENTO GRIS | KG | 670 | 1.5
1 | CONCRETOS , MORTEROS Y PAÑETES ( BÁSICOS ) | 1.02 | MORTEROS | 1.02.01 | LECHADA PARA DUCTOS | LT | MATERIAL | AGUA | L | 3.65 | 1
1 | CONCRETOS , MORTEROS Y PAÑETES ( BÁSICOS ) | 1.02 | MORTEROS | 1.02.01 | LECHADA PARA DUCTOS | LT | EQUIPO | HERRAMIENTA Y EQUIPO MENOR (%M.O.) | % | 204.57 | 0.05
1 | CONCRETOS , MORTEROS Y PAÑETES ( BÁSICOS ) | 1.02 | MORTEROS | 1.02.01 | LECHADA PARA DUCTOS | LT | MANO DE OBRA | CUADRILLA DE ALBAÑILERIA (AA) | HC | 29224.6919 | 0.007
1 | CONCRETOS , MORTEROS Y PAÑETES ( BÁSICOS ) | 1.02 | MORTEROS | 1.02.02 | LECHADA AGUA-CEMENTO | M2 | MATERIAL | CEMENTO GRIS | KG | 670 | 2.25
1 | CONCRETOS , MORTEROS Y PAÑETES ( BÁSICOS ) | 1.02 | MORTEROS | 1.02.02 | LECHADA AGUA-CEMENTO | M2 | MATERIAL | AGUA | L | 3.65 | 1.5
1 | CONCRETOS , MORTEROS Y PAÑETES ( BÁSICOS ) | 1.02 | MORTEROS | 1.02.02 | LECHADA AGUA-CEMENTO | M2 | EQUIPO | HERRAMIENTA Y EQUIPO MENOR (%M.O.) | % | 204.57 | 0.05
1 | CONCRETOS , MORTEROS Y PAÑETES ( BÁSICOS ) | 1.02 | MORTEROS | 1.02.02 | LECHADA AGUA-CEMENTO | M2 | MANO DE OBRA | CUADRILLA DE ALBAÑILERIA (AA) | HC | 29224.6919 | 0.007
1 | CONCRETOS , MORTEROS Y PAÑETES ( BÁSICOS ) | 1.02 | MORTEROS | 1.02.03 | MORTERO 1:3 | M3 | MATERIAL | ARENA LAVADA DE PEÑA | M3 | 114240 | 1.1
1 | CONCRETOS , MORTEROS Y PAÑETES ( BÁSICOS ) | 1.02 | MORTEROS | 1.02.03 | MORTERO 1:3 | M3 | MATERIAL | CEMENTO GRIS | KG | 670 | 454
1 | CONCRETOS , MORTEROS Y PAÑETES ( BÁSICOS ) | 1.02 | MORTEROS | 1.02.03 | MORTERO 1:3 | M3 | MATERIAL | AGUA | L | 3.65 | 300
1 | CONCRETOS , MORTEROS Y PAÑETES ( BÁSICOS ) | 1.02 | MORTEROS | 1.02.03 | MORTERO 1:3 | M3 | EQUIPO | HERRAMIENTA Y EQUIPO MENOR (%M.O.) | % | 81829.14 | 0.05
1 | CONCRETOS , MORTEROS Y PAÑETES ( BÁSICOS ) | 1.02 | MORTEROS | 1.02.03 | MORTERO 1:3 | M3 | EQUIPO | MEZCLADORA (INCLUYE COMBUSTIBLE) | DIA | 137211 | 0.25
1 | CONCRETOS , MORTEROS Y PAÑETES ( BÁSICOS ) | 1.02 | MORTEROS | 1.02.03 | MORTERO 1:3 | M3 | MANO DE OBRA | CUADRILLA DE ALBAÑILERIA (AA1) | HC | 40914.569 | 2
1 | CONCRETOS , MORTEROS Y PAÑETES ( BÁSICOS ) | 1.02 | MORTEROS | 1.02.04 | MORTERO 1:3 IMPERMEABILIZADO | M3 | MATERIAL | ARENA LAVADA DE PEÑA | M3 | 114240 | 1.1
1 | CONCRETOS , MORTEROS Y PAÑETES ( BÁSICOS ) | 1.02 | MORTEROS | 1.02.04 | MORTERO 1:3 IMPERMEABILIZADO | M3 | MATERIAL | CEMENTO GRIS | KG | 670 | 454
1 | CONCRETOS , MORTEROS Y PAÑETES ( BÁSICOS ) | 1.02 | MORTEROS | 1.02.04 | MORTERO 1:3 IMPERMEABILIZADO | M3 | MATERIAL | AGUA | L | 3.65 | 185
1 | CONCRETOS , MORTEROS Y PAÑETES ( BÁSICOS ) | 1.02 | MORTEROS | 1.02.04 | MORTERO 1:3 IMPERMEABILIZADO | M3 | MATERIAL | ADITIVO IMPERMEABILIZANTE PARA MORTEROS TIPO SIKA-1 O SIMILAR | KG | 17531.5 | 10
1 | CONCRETOS , MORTEROS Y PAÑETES ( BÁSICOS ) | 1.02 | MORTEROS | 1.02.04 | MORTERO 1:3 IMPERMEABILIZADO | M3 | EQUIPO | HERRAMIENTA Y EQUIPO MENOR (%M.O.) | % | 81829.14 | 0.05
1 | CONCRETOS , MORTEROS Y PAÑETES ( BÁSICOS ) | 1.02 | MORTEROS | 1.02.04 | MORTERO 1:3 IMPERMEABILIZADO | M3 | EQUIPO | MEZCLADORA (INCLUYE COMBUSTIBLE) | DIA | 137211 | 0.16
1 | CONCRETOS , MORTEROS Y PAÑETES ( BÁSICOS ) | 1.02 | MORTEROS | 1.02.04 | MORTERO 1:3 IMPERMEABILIZADO | M3 | MANO DE OBRA | CUADRILLA DE ALBAÑILERIA (AA1) | HC | 40914.569 | 2
1 | CONCRETOS , MORTEROS Y PAÑETES ( BÁSICOS ) | 1.02 | MORTEROS | 1.02.05 | MORTERO 1:4 | M3 | MATERIAL | ARENA LAVADA DE PEÑA | M3 | 114240 | 1.16
1 | CONCRETOS , MORTEROS Y PAÑETES ( BÁSICOS ) | 1.02 | MORTEROS | 1.02.05 | MORTERO 1:4 | M3 | MATERIAL | CEMENTO GRIS | KG | 670 | 364
1 | CONCRETOS , MORTEROS Y PAÑETES ( BÁSICOS ) | 1.02 | MORTEROS | 1.02.05 | MORTERO 1:4 | M3 | MATERIAL | AGUA | L | 3.65 | 170
1 | CONCRETOS , MORTEROS Y PAÑETES ( BÁSICOS ) | 1.02 | MORTEROS | 1.02.05 | MORTERO 1:4 | M3 | EQUIPO | HERRAMIENTA Y EQUIPO MENOR (%M.O.) | % | 81829.14 | 0.05
1 | CONCRETOS , MORTEROS Y PAÑETES ( BÁSICOS ) | 1.02 | MORTEROS | 1.02.05 | MORTERO 1:4 | M3 | EQUIPO | MEZCLADORA (INCLUYE COMBUSTIBLE) | DIA | 137211 | 0.16
1 | CONCRETOS , MORTEROS Y PAÑETES ( BÁSICOS ) | 1.02 | MORTEROS | 1.02.05 | MORTERO 1:4 | M3 | MANO DE OBRA | CUADRILLA DE ALBAÑILERIA (AA1) | HC | 40914.569 | 2
1 | CONCRETOS , MORTEROS Y PAÑETES ( BÁSICOS ) | 1.02 | MORTEROS | 1.02.06 | MORTERO 1:4 IMPERMEABILIZADO | M3 | MATERIAL | ARENA LAVADA DE PEÑA | M3 | 114240 | 1.16
1 | CONCRETOS , MORTEROS Y PAÑETES ( BÁSICOS ) | 1.02 | MORTEROS | 1.02.06 | MORTERO 1:4 IMPERMEABILIZADO | M3 | MATERIAL | CEMENTO GRIS | KG | 670 | 364
1 | CONCRETOS , MORTEROS Y PAÑETES ( BÁSICOS ) | 1.02 | MORTEROS | 1.02.06 | MORTERO 1:4 IMPERMEABILIZADO | M3 | MATERIAL | AGUA | L | 3.65 | 170
1 | CONCRETOS , MORTEROS Y PAÑETES ( BÁSICOS ) | 1.02 | MORTEROS | 1.02.06 | MORTERO 1:4 IMPERMEABILIZADO | M3 | MATERIAL | ADITIVO IMPERMEABILIZANTE PARA MORTEROS TIPO SIKA-1 O SIMILAR | KG | 17531.5 | 10
1 | CONCRETOS , MORTEROS Y PAÑETES ( BÁSICOS ) | 1.02 | MORTEROS | 1.02.06 | MORTERO 1:4 IMPERMEABILIZADO | M3 | EQUIPO | HERRAMIENTA Y EQUIPO MENOR (%M.O.) | % | 81829.14 | 0.05
1 | CONCRETOS , MORTEROS Y PAÑETES ( BÁSICOS ) | 1.02 | MORTEROS | 1.02.06 | MORTERO 1:4 IMPERMEABILIZADO | M3 | EQUIPO | MEZCLADORA (INCLUYE COMBUSTIBLE) | DIA | 137211 | 0.16
1 | CONCRETOS , MORTEROS Y PAÑETES ( BÁSICOS ) | 1.02 | MORTEROS | 1.02.06 | MORTERO 1:4 IMPERMEABILIZADO | M3 | MANO DE OBRA | CUADRILLA DE ALBAÑILERIA (AA1) | HC | 40914.569 | 2
1 | CONCRETOS , MORTEROS Y PAÑETES ( BÁSICOS ) | 1.02 | MORTEROS | 1.02.07 | MORTERO 1:5 | M3 | MATERIAL | ARENA LAVADA DE PEÑA | M3 | 114240 | 1.18
1 | CONCRETOS , MORTEROS Y PAÑETES ( BÁSICOS ) | 1.02 | MORTEROS | 1.02.07 | MORTERO 1:5 | M3 | MATERIAL | CEMENTO GRIS | KG | 670 | 302
1 | CONCRETOS , MORTEROS Y PAÑETES ( BÁSICOS ) | 1.02 | MORTEROS | 1.02.07 | MORTERO 1:5 | M3 | MATERIAL | AGUA | L | 3.65 | 150
1 | CONCRETOS , MORTEROS Y PAÑETES ( BÁSICOS ) | 1.02 | MORTEROS | 1.02.07 | MORTERO 1:5 | M3 | EQUIPO | HERRAMIENTA Y EQUIPO MENOR (%M.O.) | % | 81829.14 | 0.05
1 | CONCRETOS , MORTEROS Y PAÑETES ( BÁSICOS ) | 1.02 | MORTEROS | 1.02.07 | MORTERO 1:5 | M3 | EQUIPO | MEZCLADORA (INCLUYE COMBUSTIBLE) | DIA | 137211 | 0.16
1 | CONCRETOS , MORTEROS Y PAÑETES ( BÁSICOS ) | 1.02 | MORTEROS | 1.02.07 | MORTERO 1:5 | M3 | MANO DE OBRA | CUADRILLA DE ALBAÑILERIA (AA1) | HC | 40914.569 | 2
1 | CONCRETOS , MORTEROS Y PAÑETES ( BÁSICOS ) | 1.02 | MORTEROS | 1.02.08 | MORTERO 1:6 | M3 | MATERIAL | ARENA LAVADA DE PEÑA | M3 | 114240 | 1.2
1 | CONCRETOS , MORTEROS Y PAÑETES ( BÁSICOS ) | 1.02 | MORTEROS | 1.02.08 | MORTERO 1:6 | M3 | MATERIAL | CEMENTO GRIS | KG | 670 | 260
1 | CONCRETOS , MORTEROS Y PAÑETES ( BÁSICOS ) | 1.02 | MORTEROS | 1.02.08 | MORTERO 1:6 | M3 | MATERIAL | AGUA | L | 3.65 | 140
1 | CONCRETOS , MORTEROS Y PAÑETES ( BÁSICOS ) | 1.02 | MORTEROS | 1.02.08 | MORTERO 1:6 | M3 | EQUIPO | HERRAMIENTA Y EQUIPO MENOR (%M.O.) | % | 81829.14 | 0.05
1 | CONCRETOS , MORTEROS Y PAÑETES ( BÁSICOS ) | 1.02 | MORTEROS | 1.02.08 | MORTERO 1:6 | M3 | EQUIPO | MEZCLADORA (INCLUYE COMBUSTIBLE) | DIA | 137211 | 0.16
1 | CONCRETOS , MORTEROS Y PAÑETES ( BÁSICOS ) | 1.02 | MORTEROS | 1.02.08 | MORTERO 1:6 | M3 | MANO DE OBRA | CUADRILLA DE ALBAÑILERIA (AA1) | HC | 40914.569 | 2
1 | CONCRETOS , MORTEROS Y PAÑETES ( BÁSICOS ) | 1.02 | MORTEROS | 1.02.09 | MORTERO TIPO GROUTING DE 17.5 Mpa. (2500 PSI) | M3 | MATERIAL | ARENA LAVADA Y/O TRITURADA | M3 | 101150 | 0.72
1 | CONCRETOS , MORTEROS Y PAÑETES ( BÁSICOS ) | 1.02 | MORTEROS | 1.02.09 | MORTERO TIPO GROUTING DE 17.5 Mpa. (2500 PSI) | M3 | MATERIAL | CEMENTO GRIS | KG | 670 | 300
1 | CONCRETOS , MORTEROS Y PAÑETES ( BÁSICOS ) | 1.02 | MORTEROS | 1.02.09 | MORTERO TIPO GROUTING DE 17.5 Mpa. (2500 PSI) | M3 | MATERIAL | AGUA | L | 3.65 | 160
1 | CONCRETOS , MORTEROS Y PAÑETES ( BÁSICOS ) | 1.02 | MORTEROS | 1.02.09 | MORTERO TIPO GROUTING DE 17.5 Mpa. (2500 PSI) | M3 | MATERIAL | GRAVILLA FINA DE TRITURADORA | M3 | 102340 | 0.72
1 | CONCRETOS , MORTEROS Y PAÑETES ( BÁSICOS ) | 1.02 | MORTEROS | 1.02.09 | MORTERO TIPO GROUTING DE 17.5 Mpa. (2500 PSI) | M3 | MATERIAL | ADITIVO IMPERMEABILIZANTE PARA CONCRETO TIPO PLASTOCRETE D.M. O SIMILAR | KG | 20744.97 | 2.8
1 | CONCRETOS , MORTEROS Y PAÑETES ( BÁSICOS ) | 1.02 | MORTEROS | 1.02.09 | MORTERO TIPO GROUTING DE 17.5 Mpa. (2500 PSI) | M3 | EQUIPO | MEZCLADORA (INCLUYE COMBUSTIBLE) | DIA | 137211 | 0.25
1 | CONCRETOS , MORTEROS Y PAÑETES ( BÁSICOS ) | 1.02 | MORTEROS | 1.02.09 | MORTERO TIPO GROUTING DE 17.5 Mpa. (2500 PSI) | M3 | EQUIPO | HERRAMIENTA Y EQUIPO MENOR (%M.O.) | % | 122743.71 | 0.05
1 | CONCRETOS , MORTEROS Y PAÑETES ( BÁSICOS ) | 1.02 | MORTEROS | 1.02.09 | MORTERO TIPO GROUTING DE 17.5 Mpa. (2500 PSI) | M3 | MANO DE OBRA | CUADRILLA DE ALBAÑILERIA (AA1) | HC | 40914.569 | 3
1 | CONCRETOS , MORTEROS Y PAÑETES ( BÁSICOS ) | 1.02 | MORTEROS | 1.02.10 | MORTERO TIPO GROUTING DE 21 Mpa. (3000 PSI). | M3 | MATERIAL | ARENA LAVADA Y/O TRITURADA | M3 | 101150 | 0.52
1 | CONCRETOS , MORTEROS Y PAÑETES ( BÁSICOS ) | 1.02 | MORTEROS | 1.02.10 | MORTERO TIPO GROUTING DE 21 Mpa. (3000 PSI). | M3 | MATERIAL | CEMENTO GRIS | KG | 670 | 320
1 | CONCRETOS , MORTEROS Y PAÑETES ( BÁSICOS ) | 1.02 | MORTEROS | 1.02.10 | MORTERO TIPO GROUTING DE 21 Mpa. (3000 PSI). | M3 | MATERIAL | AGUA | L | 3.65 | 170
1 | CONCRETOS , MORTEROS Y PAÑETES ( BÁSICOS ) | 1.02 | MORTEROS | 1.02.10 | MORTERO TIPO GROUTING DE 21 Mpa. (3000 PSI). | M3 | MATERIAL | GRAVILLA FINA DE TRITURADORA | M3 | 102340 | 0.9
1 | CONCRETOS , MORTEROS Y PAÑETES ( BÁSICOS ) | 1.02 | MORTEROS | 1.02.10 | MORTERO TIPO GROUTING DE 21 Mpa. (3000 PSI). | M3 | MATERIAL | ADITIVO IMPERMEABILIZANTE PARA CONCRETO TIPO PLASTOCRETE D.M. O SIMILAR | KG | 20744.97 | 2.8
1 | CONCRETOS , MORTEROS Y PAÑETES ( BÁSICOS ) | 1.02 | MORTEROS | 1.02.10 | MORTERO TIPO GROUTING DE 21 Mpa. (3000 PSI). | M3 | EQUIPO | MEZCLADORA (INCLUYE COMBUSTIBLE) | DIA | 137211 | 0.25
1 | CONCRETOS , MORTEROS Y PAÑETES ( BÁSICOS ) | 1.02 | MORTEROS | 1.02.10 | MORTERO TIPO GROUTING DE 21 Mpa. (3000 PSI). | M3 | EQUIPO | HERRAMIENTA Y EQUIPO MENOR (%M.O.) | % | 90012.05 | 0.05
1 | CONCRETOS , MORTEROS Y PAÑETES ( BÁSICOS ) | 1.02 | MORTEROS | 1.02.10 | MORTERO TIPO GROUTING DE 21 Mpa. (3000 PSI). | M3 | MANO DE OBRA | CUADRILLA DE ALBAÑILERIA (AA1) | HC | 40914.569 | 2.2
1 | CONCRETOS , MORTEROS Y PAÑETES ( BÁSICOS ) | 1.02 | MORTEROS | 1.02.11 | MORTERO TIPO GROUTING DE 24.5 Mpa. (3500 PSI). | M3 | MATERIAL | ARENA LAVADA Y/O TRITURADA | M3 | 101150 | 0.6
1 | CONCRETOS , MORTEROS Y PAÑETES ( BÁSICOS ) | 1.02 | MORTEROS | 1.02.11 | MORTERO TIPO GROUTING DE 24.5 Mpa. (3500 PSI). | M3 | MATERIAL | CEMENTO GRIS | KG | 670 | 380
1 | CONCRETOS , MORTEROS Y PAÑETES ( BÁSICOS ) | 1.02 | MORTEROS | 1.02.11 | MORTERO TIPO GROUTING DE 24.5 Mpa. (3500 PSI). | M3 | MATERIAL | AGUA | L | 3.65 | 180
1 | CONCRETOS , MORTEROS Y PAÑETES ( BÁSICOS ) | 1.02 | MORTEROS | 1.02.11 | MORTERO TIPO GROUTING DE 24.5 Mpa. (3500 PSI). | M3 | MATERIAL | GRAVILLA FINA DE TRITURADORA | M3 | 102340 | 0.76
1 | CONCRETOS , MORTEROS Y PAÑETES ( BÁSICOS ) | 1.02 | MORTEROS | 1.02.11 | MORTERO TIPO GROUTING DE 24.5 Mpa. (3500 PSI). | M3 | MATERIAL | ADITIVO IMPERMEABILIZANTE PARA CONCRETO TIPO PLASTOCRETE D.M. O SIMILAR | KG | 20744.97 | 2.8
1 | CONCRETOS , MORTEROS Y PAÑETES ( BÁSICOS ) | 1.02 | MORTEROS | 1.02.11 | MORTERO TIPO GROUTING DE 24.5 Mpa. (3500 PSI). | M3 | EQUIPO | MEZCLADORA (INCLUYE COMBUSTIBLE) | DIA | 137211 | 0.25
1 | CONCRETOS , MORTEROS Y PAÑETES ( BÁSICOS ) | 1.02 | MORTEROS | 1.02.11 | MORTERO TIPO GROUTING DE 24.5 Mpa. (3500 PSI). | M3 | EQUIPO | HERRAMIENTA Y EQUIPO MENOR (%M.O.) | % | 90012.05 | 0.05
1 | CONCRETOS , MORTEROS Y PAÑETES ( BÁSICOS ) | 1.02 | MORTEROS | 1.02.11 | MORTERO TIPO GROUTING DE 24.5 Mpa. (3500 PSI). | M3 | MANO DE OBRA | CUADRILLA DE ALBAÑILERIA (AA1) | HC | 40914.569 | 2.2
1 | CONCRETOS , MORTEROS Y PAÑETES ( BÁSICOS ) | 1.02 | MORTEROS | 1.02.12 | MORTERO TIPO GROUTING DE 28 Mpa. (4000 PSI) | M3 | MATERIAL | ARENA LAVADA Y/O TRITURADA | M3 | 101150 | 0.67
1 | CONCRETOS , MORTEROS Y PAÑETES ( BÁSICOS ) | 1.02 | MORTEROS | 1.02.12 | MORTERO TIPO GROUTING DE 28 Mpa. (4000 PSI) | M3 | MATERIAL | CEMENTO GRIS | KG | 670 | 459
1 | CONCRETOS , MORTEROS Y PAÑETES ( BÁSICOS ) | 1.02 | MORTEROS | 1.02.12 | MORTERO TIPO GROUTING DE 28 Mpa. (4000 PSI) | M3 | MATERIAL | AGUA | L | 3.65 | 190
1 | CONCRETOS , MORTEROS Y PAÑETES ( BÁSICOS ) | 1.02 | MORTEROS | 1.02.12 | MORTERO TIPO GROUTING DE 28 Mpa. (4000 PSI) | M3 | MATERIAL | GRAVILLA FINA DE TRITURADORA | M3 | 102340 | 0.67
1 | CONCRETOS , MORTEROS Y PAÑETES ( BÁSICOS ) | 1.02 | MORTEROS | 1.02.12 | MORTERO TIPO GROUTING DE 28 Mpa. (4000 PSI) | M3 | MATERIAL | ADITIVO IMPERMEABILIZANTE PARA CONCRETO TIPO PLASTOCRETE D.M. O SIMILAR | KG | 20744.97 | 2.8
1 | CONCRETOS , MORTEROS Y PAÑETES ( BÁSICOS ) | 1.02 | MORTEROS | 1.02.12 | MORTERO TIPO GROUTING DE 28 Mpa. (4000 PSI) | M3 | EQUIPO | MEZCLADORA (INCLUYE COMBUSTIBLE) | DIA | 137211 | 0.25
1 | CONCRETOS , MORTEROS Y PAÑETES ( BÁSICOS ) | 1.02 | MORTEROS | 1.02.12 | MORTERO TIPO GROUTING DE 28 Mpa. (4000 PSI) | M3 | EQUIPO | HERRAMIENTA Y EQUIPO MENOR (%M.O.) | % | 90012.05 | 0.05
1 | CONCRETOS , MORTEROS Y PAÑETES ( BÁSICOS ) | 1.02 | MORTEROS | 1.02.12 | MORTERO TIPO GROUTING DE 28 Mpa. (4000 PSI) | M3 | MANO DE OBRA | CUADRILLA DE ALBAÑILERIA (AA1) | HC | 40914.569 | 2.2
1 | CONCRETOS , MORTEROS Y PAÑETES ( BÁSICOS ) | 1.03 | PAÑETES | 1.03.01 | MORTERO TIPO GROUTING DE 28 Mpa. (4000 PSI) | ML | MATERIAL | MORTERO 1:4 | M3 | 484893.26 | 0.01
1 | CONCRETOS , MORTEROS Y PAÑETES ( BÁSICOS ) | 1.03 | PAÑETES | 1.03.01 | MORTERO TIPO GROUTING DE 28 Mpa. (4000 PSI) | ML | EQUIPO | HERRAMIENTA Y EQUIPO MENOR (%M.O.) | % | 7306.17 | 0.05
1 | CONCRETOS , MORTEROS Y PAÑETES ( BÁSICOS ) | 1.03 | PAÑETES | 1.03.01 | MORTERO TIPO GROUTING DE 28 Mpa. (4000 PSI) | ML | EQUIPO | ANDAMIO TUBULAR NORMALIZADO, TIPO MULTIDIRECCIONAL, DE ACERO GALVANIZADO EN CALIENTE, SEGÚN ISO 9001 | DIA | 27700 | 0.01
1 | CONCRETOS , MORTEROS Y PAÑETES ( BÁSICOS ) | 1.03 | PAÑETES | 1.03.01 | MORTERO TIPO GROUTING DE 28 Mpa. (4000 PSI) | ML | MANO DE OBRA | CUADRILLA DE ALBAÑILERIA (AA) | HC | 29224.6919 | 0.25
1 | CONCRETOS , MORTEROS Y PAÑETES ( BÁSICOS ) | 1.03 | PAÑETES | 1.03.02 | MORTERO TIPO GROUTING DE 28 Mpa. (4000 PSI) | ML | MATERIAL | MORTERO 1:3 IMPERMEABILIZADO | M3 | 713708.61 | 0.01
1 | CONCRETOS , MORTEROS Y PAÑETES ( BÁSICOS ) | 1.03 | PAÑETES | 1.03.02 | MORTERO TIPO GROUTING DE 28 Mpa. (4000 PSI) | ML | EQUIPO | HERRAMIENTA Y EQUIPO MENOR (%M.O.) | % | 8767.41 | 0.05
1 | CONCRETOS , MORTEROS Y PAÑETES ( BÁSICOS ) | 1.03 | PAÑETES | 1.03.02 | MORTERO TIPO GROUTING DE 28 Mpa. (4000 PSI) | ML | EQUIPO | ANDAMIO TUBULAR NORMALIZADO, TIPO MULTIDIRECCIONAL, DE ACERO GALVANIZADO EN CALIENTE, SEGÚN ISO 9001 | DIA | 27700 | 0.04
1 | CONCRETOS , MORTEROS Y PAÑETES ( BÁSICOS ) | 1.03 | PAÑETES | 1.03.02 | MORTERO TIPO GROUTING DE 28 Mpa. (4000 PSI) | ML | MANO DE OBRA | CUADRILLA DE ALBAÑILERIA (AA) | HC | 29224.6919 | 0.3
1 | CONCRETOS , MORTEROS Y PAÑETES ( BÁSICOS ) | 1.03 | PAÑETES | 1.03.03 | MORTERO TIPO GROUTING DE 28 Mpa. (4000 PSI) | M2 | MATERIAL | ALAMBRE NEGRO NO.18 (RECOCIDO) | KG | 6328 | 0.05
1 | CONCRETOS , MORTEROS Y PAÑETES ( BÁSICOS ) | 1.03 | PAÑETES | 1.03.03 | MORTERO TIPO GROUTING DE 28 Mpa. (4000 PSI) | M2 | MATERIAL | ESTERILLA DE GUADUA | M2 | 19000 | 1.1
1 | CONCRETOS , MORTEROS Y PAÑETES ( BÁSICOS ) | 1.03 | PAÑETES | 1.03.03 | MORTERO TIPO GROUTING DE 28 Mpa. (4000 PSI) | M2 | MATERIAL | PUNTILLA CON Y SIN CABEZA 2 | LB | 5094.67 | 0.2
1 | CONCRETOS , MORTEROS Y PAÑETES ( BÁSICOS ) | 1.03 | PAÑETES | 1.03.03 | MORTERO TIPO GROUTING DE 28 Mpa. (4000 PSI) | M2 | EQUIPO | HERRAMIENTA Y EQUIPO MENOR (%M.O.) | % | 16073.58 | 0.05
1 | CONCRETOS , MORTEROS Y PAÑETES ( BÁSICOS ) | 1.03 | PAÑETES | 1.03.03 | MORTERO TIPO GROUTING DE 28 Mpa. (4000 PSI) | M2 | EQUIPO | ANDAMIO TUBULAR NORMALIZADO, TIPO MULTIDIRECCIONAL, DE ACERO GALVANIZADO EN CALIENTE, SEGÚN ISO 9001 | DIA | 27700 | 0.1
1 | CONCRETOS , MORTEROS Y PAÑETES ( BÁSICOS ) | 1.03 | PAÑETES | 1.03.03 | MORTERO TIPO GROUTING DE 28 Mpa. (4000 PSI) | M2 | MANO DE OBRA | CUADRILLA DE ALBAÑILERIA (AA) | HC | 29224.6919 | 0.55
1 | CONCRETOS , MORTEROS Y PAÑETES ( BÁSICOS ) | 1.03 | PAÑETES | 1.03.04 | MORTERO TIPO GROUTING DE 28 Mpa. (4000 PSI) | M2 | MATERIAL | MALLA CON VENA 0.60X2.00 | UND | 6847 | 0.88
1 | CONCRETOS , MORTEROS Y PAÑETES ( BÁSICOS ) | 1.03 | PAÑETES | 1.03.04 | MORTERO TIPO GROUTING DE 28 Mpa. (4000 PSI) | M2 | MATERIAL | PUNTILLA CON Y SIN CABEZA 2 | LB | 5094.67 | 0.04
1 | CONCRETOS , MORTEROS Y PAÑETES ( BÁSICOS ) | 1.03 | PAÑETES | 1.03.04 | MORTERO TIPO GROUTING DE 28 Mpa. (4000 PSI) | M2 | EQUIPO | HERRAMIENTA Y EQUIPO MENOR (%M.O.) | % | 14612.35 | 0.05
1 | CONCRETOS , MORTEROS Y PAÑETES ( BÁSICOS ) | 1.03 | PAÑETES | 1.03.04 | MORTERO TIPO GROUTING DE 28 Mpa. (4000 PSI) | M2 | EQUIPO | ANDAMIO TUBULAR NORMALIZADO, TIPO MULTIDIRECCIONAL, DE ACERO GALVANIZADO EN CALIENTE, SEGÚN ISO 9001 | DIA | 27700 | 0.06
1 | CONCRETOS , MORTEROS Y PAÑETES ( BÁSICOS ) | 1.03 | PAÑETES | 1.03.04 | MORTERO TIPO GROUTING DE 28 Mpa. (4000 PSI) | M2 | MANO DE OBRA | CUADRILLA DE ALBAÑILERIA (AA) | HC | 29224.6919 | 0.5
1 | CONCRETOS , MORTEROS Y PAÑETES ( BÁSICOS ) | 1.03 | PAÑETES | 1.03.05 | MORTERO TIPO GROUTING DE 28 Mpa. (4000 PSI) | M2 | MATERIAL | MORTERO 1:5 | M3 | 445565.06 | 0.02
1 | CONCRETOS , MORTEROS Y PAÑETES ( BÁSICOS ) | 1.03 | PAÑETES | 1.03.05 | MORTERO TIPO GROUTING DE 28 Mpa. (4000 PSI) | M2 | EQUIPO | HERRAMIENTA Y EQUIPO MENOR (%M.O.) | % | 23379.75 | 0.05
1 | CONCRETOS , MORTEROS Y PAÑETES ( BÁSICOS ) | 1.03 | PAÑETES | 1.03.05 | MORTERO TIPO GROUTING DE 28 Mpa. (4000 PSI) | M2 | EQUIPO | ANDAMIO TUBULAR NORMALIZADO, TIPO MULTIDIRECCIONAL, DE ACERO GALVANIZADO EN CALIENTE, SEGÚN ISO 9001 | DIA | 27700 | 0.1
1 | CONCRETOS , MORTEROS Y PAÑETES ( BÁSICOS ) | 1.03 | PAÑETES | 1.03.05 | MORTERO TIPO GROUTING DE 28 Mpa. (4000 PSI) | M2 | MANO DE OBRA | CUADRILLA DE ALBAÑILERIA (AA) | HC | 29224.6919 | 0.8
1 | CONCRETOS , MORTEROS Y PAÑETES ( BÁSICOS ) | 1.03 | PAÑETES | 1.03.06 | MORTERO TIPO GROUTING DE 28 Mpa. (4000 PSI) | M2 | MATERIAL | MORTERO 1:6 | M3 | 419673.36 | 0.02
1 | CONCRETOS , MORTEROS Y PAÑETES ( BÁSICOS ) | 1.03 | PAÑETES | 1.03.06 | MORTERO TIPO GROUTING DE 28 Mpa. (4000 PSI) | M2 | EQUIPO | HERRAMIENTA Y EQUIPO MENOR (%M.O.) | % | 23379.75 | 0.05
1 | CONCRETOS , MORTEROS Y PAÑETES ( BÁSICOS ) | 1.03 | PAÑETES | 1.03.06 | MORTERO TIPO GROUTING DE 28 Mpa. (4000 PSI) | M2 | EQUIPO | ANDAMIO TUBULAR NORMALIZADO, TIPO MULTIDIRECCIONAL, DE ACERO GALVANIZADO EN CALIENTE, SEGÚN ISO 9001 | DIA | 27700 | 0.1
1 | CONCRETOS , MORTEROS Y PAÑETES ( BÁSICOS ) | 1.03 | PAÑETES | 1.03.06 | MORTERO TIPO GROUTING DE 28 Mpa. (4000 PSI) | M2 | MANO DE OBRA | CUADRILLA DE ALBAÑILERIA (AA) | HC | 29224.6919 | 0.8
1 | CONCRETOS , MORTEROS Y PAÑETES ( BÁSICOS ) | 1.03 | PAÑETES | 1.03.07 | MORTERO TIPO GROUTING DE 28 Mpa. (4000 PSI) | M2 | MATERIAL | MORTERO 1:3 IMPERMEABILIZADO | M3 | 713708.61 | 0.02
1 | CONCRETOS , MORTEROS Y PAÑETES ( BÁSICOS ) | 1.03 | PAÑETES | 1.03.07 | MORTERO TIPO GROUTING DE 28 Mpa. (4000 PSI) | M2 | EQUIPO | HERRAMIENTA Y EQUIPO MENOR (%M.O.) | % | 20457.28 | 0.05
1 | CONCRETOS , MORTEROS Y PAÑETES ( BÁSICOS ) | 1.03 | PAÑETES | 1.03.07 | MORTERO TIPO GROUTING DE 28 Mpa. (4000 PSI) | M2 | EQUIPO | ANDAMIO TUBULAR NORMALIZADO, TIPO MULTIDIRECCIONAL, DE ACERO GALVANIZADO EN CALIENTE, SEGÚN ISO 9001 | DIA | 27700 | 0.1
1 | CONCRETOS , MORTEROS Y PAÑETES ( BÁSICOS ) | 1.03 | PAÑETES | 1.03.07 | MORTERO TIPO GROUTING DE 28 Mpa. (4000 PSI) | M2 | MANO DE OBRA | CUADRILLA DE ALBAÑILERIA (AA) | HC | 29224.6919 | 0.7
1 | CONCRETOS , MORTEROS Y PAÑETES ( BÁSICOS ) | 1.03 | PAÑETES | 1.03.08 | MORTERO TIPO GROUTING DE 28 Mpa. (4000 PSI) | M2 | MATERIAL | MORTERO 1:4 | M3 | 484893.26 | 0.02
1 | CONCRETOS , MORTEROS Y PAÑETES ( BÁSICOS ) | 1.03 | PAÑETES | 1.03.08 | MORTERO TIPO GROUTING DE 28 Mpa. (4000 PSI) | M2 | EQUIPO | HERRAMIENTA Y EQUIPO MENOR (%M.O.) | % | 23379.75 | 0.05
1 | CONCRETOS , MORTEROS Y PAÑETES ( BÁSICOS ) | 1.03 | PAÑETES | 1.03.08 | MORTERO TIPO GROUTING DE 28 Mpa. (4000 PSI) | M2 | EQUIPO | ANDAMIO TUBULAR NORMALIZADO, TIPO MULTIDIRECCIONAL, DE ACERO GALVANIZADO EN CALIENTE, SEGÚN ISO 9001 | DIA | 27700 | 0.09
1 | CONCRETOS , MORTEROS Y PAÑETES ( BÁSICOS ) | 1.03 | PAÑETES | 1.03.08 | MORTERO TIPO GROUTING DE 28 Mpa. (4000 PSI) | M2 | MANO DE OBRA | CUADRILLA DE ALBAÑILERIA (AA) | HC | 29224.6919 | 0.8
1 | CONCRETOS , MORTEROS Y PAÑETES ( BÁSICOS ) | 1.03 | PAÑETES | 1.03.09 | MORTERO TIPO GROUTING DE 28 Mpa. (4000 PSI) | M2 | MATERIAL | MORTERO 1:4 | M3 | 484893.26 | 0.025
1 | CONCRETOS , MORTEROS Y PAÑETES ( BÁSICOS ) | 1.03 | PAÑETES | 1.03.09 | MORTERO TIPO GROUTING DE 28 Mpa. (4000 PSI) | M2 | EQUIPO | HERRAMIENTA Y EQUIPO MENOR (%M.O.) | % | 23379.75 | 0.05
1 | CONCRETOS , MORTEROS Y PAÑETES ( BÁSICOS ) | 1.03 | PAÑETES | 1.03.09 | MORTERO TIPO GROUTING DE 28 Mpa. (4000 PSI) | M2 | EQUIPO | ANDAMIO TUBULAR NORMALIZADO, TIPO MULTIDIRECCIONAL, DE ACERO GALVANIZADO EN CALIENTE, SEGÚN ISO 9001 | DIA | 27700 | 0.1
1 | CONCRETOS , MORTEROS Y PAÑETES ( BÁSICOS ) | 1.03 | PAÑETES | 1.03.09 | MORTERO TIPO GROUTING DE 28 Mpa. (4000 PSI) | M2 | MANO DE OBRA | CUADRILLA DE ALBAÑILERIA (AA) | HC | 29224.6919 | 0.8
1 | CONCRETOS , MORTEROS Y PAÑETES ( BÁSICOS ) | 1.03 | PAÑETES | 1.03.10 | MORTERO TIPO GROUTING DE 28 Mpa. (4000 PSI) | M2 | MATERIAL | MORTERO 1:4 | M3 | 484893.26 | 0.025
1 | CONCRETOS , MORTEROS Y PAÑETES ( BÁSICOS ) | 1.03 | PAÑETES | 1.03.10 | MORTERO TIPO GROUTING DE 28 Mpa. (4000 PSI) | M2 | EQUIPO | HERRAMIENTA Y EQUIPO MENOR (%M.O.) | % | 23379.75 | 0.05
1 | CONCRETOS , MORTEROS Y PAÑETES ( BÁSICOS ) | 1.03 | PAÑETES | 1.03.10 | MORTERO TIPO GROUTING DE 28 Mpa. (4000 PSI) | M2 | EQUIPO | ANDAMIO TUBULAR NORMALIZADO, TIPO MULTIDIRECCIONAL, DE ACERO GALVANIZADO EN CALIENTE, SEGÚN ISO 9001 | DIA | 27700 | 0.1
1 | CONCRETOS , MORTEROS Y PAÑETES ( BÁSICOS ) | 1.03 | PAÑETES | 1.03.10 | MORTERO TIPO GROUTING DE 28 Mpa. (4000 PSI) | M2 | MANO DE OBRA | CUADRILLA DE ALBAÑILERIA (AA) | HC | 29224.6919 | 0.8
1 | CONCRETOS , MORTEROS Y PAÑETES ( BÁSICOS ) | 1.03 | PAÑETES | 1.03.11 | MORTERO TIPO GROUTING DE 28 Mpa. (4000 PSI) | M2 | MATERIAL | MORTERO 1:5 | M3 | 445565.06 | 0.025
1 | CONCRETOS , MORTEROS Y PAÑETES ( BÁSICOS ) | 1.03 | PAÑETES | 1.03.11 | MORTERO TIPO GROUTING DE 28 Mpa. (4000 PSI) | M2 | EQUIPO | HERRAMIENTA Y EQUIPO MENOR (%M.O.) | % | 23379.75 | 0.05
1 | CONCRETOS , MORTEROS Y PAÑETES ( BÁSICOS ) | 1.03 | PAÑETES | 1.03.11 | MORTERO TIPO GROUTING DE 28 Mpa. (4000 PSI) | M2 | EQUIPO | ANDAMIO TUBULAR NORMALIZADO, TIPO MULTIDIRECCIONAL, DE ACERO GALVANIZADO EN CALIENTE, SEGÚN ISO 9001 | DIA | 27700 | 0.1
1 | CONCRETOS , MORTEROS Y PAÑETES ( BÁSICOS ) | 1.03 | PAÑETES | 1.03.11 | MORTERO TIPO GROUTING DE 28 Mpa. (4000 PSI) | M2 | MANO DE OBRA | CUADRILLA DE ALBAÑILERIA (AA) | HC | 29224.6919 | 0.8
1 | CONCRETOS , MORTEROS Y PAÑETES ( BÁSICOS ) | 1.03 | PAÑETES | 1.03.12 | MORTERO TIPO GROUTING DE 28 Mpa. (4000 PSI) | M2 | MATERIAL | MORTERO 1:4 | M3 | 484893.26 | 0.025
1 | CONCRETOS , MORTEROS Y PAÑETES ( BÁSICOS ) | 1.03 | PAÑETES | 1.03.12 | MORTERO TIPO GROUTING DE 28 Mpa. (4000 PSI) | M2 | EQUIPO | HERRAMIENTA Y EQUIPO MENOR (%M.O.) | % | 20457.28 | 0.05
1 | CONCRETOS , MORTEROS Y PAÑETES ( BÁSICOS ) | 1.03 | PAÑETES | 1.03.12 | MORTERO TIPO GROUTING DE 28 Mpa. (4000 PSI) | M2 | EQUIPO | ANDAMIO TUBULAR NORMALIZADO, TIPO MULTIDIRECCIONAL, DE ACERO GALVANIZADO EN CALIENTE, SEGÚN ISO 9001 | DIA | 27700 | 0.08
1 | CONCRETOS , MORTEROS Y PAÑETES ( BÁSICOS ) | 1.03 | PAÑETES | 1.03.12 | MORTERO TIPO GROUTING DE 28 Mpa. (4000 PSI) | M2 | MANO DE OBRA | CUADRILLA DE ALBAÑILERIA (AA) | HC | 29224.6919 | 0.7
1 | CONCRETOS , MORTEROS Y PAÑETES ( BÁSICOS ) | 1.03 | PAÑETES | 1.03.13 | MORTERO TIPO GROUTING DE 28 Mpa. (4000 PSI) | M2 | MATERIAL | MORTERO 1:5 | M3 | 445565.06 | 0.025
1 | CONCRETOS , MORTEROS Y PAÑETES ( BÁSICOS ) | 1.03 | PAÑETES | 1.03.13 | MORTERO TIPO GROUTING DE 28 Mpa. (4000 PSI) | M2 | EQUIPO | HERRAMIENTA Y EQUIPO MENOR (%M.O.) | % | 20457.28 | 0.05
1 | CONCRETOS , MORTEROS Y PAÑETES ( BÁSICOS ) | 1.03 | PAÑETES | 1.03.13 | MORTERO TIPO GROUTING DE 28 Mpa. (4000 PSI) | M2 | EQUIPO | ANDAMIO TUBULAR NORMALIZADO, TIPO MULTIDIRECCIONAL, DE ACERO GALVANIZADO EN CALIENTE, SEGÚN ISO 9001 | DIA | 27700 | 0.08
1 | CONCRETOS , MORTEROS Y PAÑETES ( BÁSICOS ) | 1.03 | PAÑETES | 1.03.13 | MORTERO TIPO GROUTING DE 28 Mpa. (4000 PSI) | M2 | MANO DE OBRA | CUADRILLA DE ALBAÑILERIA (AA) | HC | 29224.6919 | 0.7
1 | CONCRETOS , MORTEROS Y PAÑETES ( BÁSICOS ) | 1.03 | PAÑETES | 1.03.14 | MORTERO TIPO GROUTING DE 28 Mpa. (4000 PSI) | M2 | MATERIAL | MORTERO 1:5 | M3 | 445565.06 | 0.025
1 | CONCRETOS , MORTEROS Y PAÑETES ( BÁSICOS ) | 1.03 | PAÑETES | 1.03.14 | MORTERO TIPO GROUTING DE 28 Mpa. (4000 PSI) | M2 | EQUIPO | HERRAMIENTA Y EQUIPO MENOR (%M.O.) | % | 21918.52 | 0.05
1 | CONCRETOS , MORTEROS Y PAÑETES ( BÁSICOS ) | 1.03 | PAÑETES | 1.03.14 | MORTERO TIPO GROUTING DE 28 Mpa. (4000 PSI) | M2 | EQUIPO | ANDAMIO TUBULAR NORMALIZADO, TIPO MULTIDIRECCIONAL, DE ACERO GALVANIZADO EN CALIENTE, SEGÚN ISO 9001 | DIA | 27700 | 0.08
1 | CONCRETOS , MORTEROS Y PAÑETES ( BÁSICOS ) | 1.03 | PAÑETES | 1.03.14 | MORTERO TIPO GROUTING DE 28 Mpa. (4000 PSI) | M2 | MANO DE OBRA | CUADRILLA DE ALBAÑILERIA (AA) | HC | 29224.6919 | 0.75
1 | CONCRETOS , MORTEROS Y PAÑETES ( BÁSICOS ) | 1.03 | PAÑETES | 1.03.15 | MORTERO TIPO GROUTING DE 28 Mpa. (4000 PSI) | M2 | MATERIAL | MORTERO 1:5 | M3 | 445565.06 | 0.025
1 | CONCRETOS , MORTEROS Y PAÑETES ( BÁSICOS ) | 1.03 | PAÑETES | 1.03.15 | MORTERO TIPO GROUTING DE 28 Mpa. (4000 PSI) | M2 | EQUIPO | HERRAMIENTA Y EQUIPO MENOR (%M.O.) | % | 24840.99 | 0.05
1 | CONCRETOS , MORTEROS Y PAÑETES ( BÁSICOS ) | 1.03 | PAÑETES | 1.03.15 | MORTERO TIPO GROUTING DE 28 Mpa. (4000 PSI) | M2 | EQUIPO | ANDAMIO TUBULAR NORMALIZADO, TIPO MULTIDIRECCIONAL, DE ACERO GALVANIZADO EN CALIENTE, SEGÚN ISO 9001 | DIA | 27700 | 0.1
1 | CONCRETOS , MORTEROS Y PAÑETES ( BÁSICOS ) | 1.03 | PAÑETES | 1.03.15 | MORTERO TIPO GROUTING DE 28 Mpa. (4000 PSI) | M2 | MANO DE OBRA | CUADRILLA DE ALBAÑILERIA (AA) | HC | 29224.6919 | 0.85
2 | EDIFICACIONES | 2.01 | ACTIVIDADES PRELIMINARES | 2.01.01 | ABERTURA DE VANO PARA PUERTA O VENTANA | M2 | MATERIAL | DISCO DIAMANTADO 7" | UND | 59100 | 0.05
2 | EDIFICACIONES | 2.01 | ACTIVIDADES PRELIMINARES | 2.01.01 | ABERTURA DE VANO PARA PUERTA O VENTANA | M2 | EQUIPO | HERRAMIENTA Y EQUIPO MENOR (%M.O.) | % | 14904.59 | 0.05
2 | EDIFICACIONES | 2.01 | ACTIVIDADES PRELIMINARES | 2.01.01 | ABERTURA DE VANO PARA PUERTA O VENTANA | M2 | EQUIPO | MEZCLADORA (INCLUYE COMBUSTIBLE) | DIA | 137211 | 0.01
2 | EDIFICACIONES | 2.01 | ACTIVIDADES PRELIMINARES | 2.01.01 | ABERTURA DE VANO PARA PUERTA O VENTANA | M2 | EQUIPO | PULIDORA | DIA | 43083 | 0.05
2 | EDIFICACIONES | 2.01 | ACTIVIDADES PRELIMINARES | 2.01.01 | ABERTURA DE VANO PARA PUERTA O VENTANA | M2 | MANO DE OBRA | OFICIAL (AA) | HH | 17534.8147 | 0.85
2 | EDIFICACIONES | 2.01 | ACTIVIDADES PRELIMINARES | 2.01.01 | ABERTURA DE VANO PARA PUERTA O VENTANA | M2 | MANO DE OBRA | VOLQUETA | M3-5KM | 10464 | 0.195
2 | EDIFICACIONES | 2.01 | ACTIVIDADES PRELIMINARES | 2.01.02 | ACARREO DE MATERIALES PÉTREOS, TIERRA Y VARIOS (DESPUÉS DE 5 KM.). | M3-KM | MANO DE OBRA | TRANSPORTE DE MATERIAL (VOLQUETA ACARREO) | M3-KM | 2127 | 1
2 | EDIFICACIONES | 2.01 | ACTIVIDADES PRELIMINARES | 2.01.03 | CERRAMIENTO EN ALAMBRE DE PUAS CAL.12. x 5 HILOS, CON POSTES DE MADERA. DISTANCIA ENTRE POSTES 2 M. | ML | MATERIAL | GRAPA PARA CERCO DE 1" X 1-1/4" | KG | 11770 | 0.2
2 | EDIFICACIONES | 2.01 | ACTIVIDADES PRELIMINARES | 2.01.03 | CERRAMIENTO EN ALAMBRE DE PUAS CAL.12. x 5 HILOS, CON POSTES DE MADERA. DISTANCIA ENTRE POSTES 2 M. | ML | MATERIAL | POSTE PINO PATULA X 2.2 m. (Diám 9 - 10 cm) | UND | 35000 | 0.53
2 | EDIFICACIONES | 2.01 | ACTIVIDADES PRELIMINARES | 2.01.03 | CERRAMIENTO EN ALAMBRE DE PUAS CAL.12. x 5 HILOS, CON POSTES DE MADERA. DISTANCIA ENTRE POSTES 2 M. | ML | MATERIAL | PUNTILLA CON Y SIN CABEZA 2 | LB | 5094.67 | 0.05
2 | EDIFICACIONES | 2.01 | ACTIVIDADES PRELIMINARES | 2.01.03 | CERRAMIENTO EN ALAMBRE DE PUAS CAL.12. x 5 HILOS, CON POSTES DE MADERA. DISTANCIA ENTRE POSTES 2 M. | ML | MATERIAL | ALAMBRE DE PUAS CAL. 12 X 1/2" | ML | 1099.58 | 5
2 | EDIFICACIONES | 2.01 | ACTIVIDADES PRELIMINARES | 2.01.03 | CERRAMIENTO EN ALAMBRE DE PUAS CAL.12. x 5 HILOS, CON POSTES DE MADERA. DISTANCIA ENTRE POSTES 2 M. | ML | EQUIPO | HERRAMIENTA Y EQUIPO MENOR (%M.O.) | % | 15196.84 | 0.05
2 | EDIFICACIONES | 2.01 | ACTIVIDADES PRELIMINARES | 2.01.03 | CERRAMIENTO EN ALAMBRE DE PUAS CAL.12. x 5 HILOS, CON POSTES DE MADERA. DISTANCIA ENTRE POSTES 2 M. | ML | MANO DE OBRA | AYUDANTE (AA) | HH | 11689.8772 | 1.3
2 | EDIFICACIONES | 2.01 | ACTIVIDADES PRELIMINARES | 2.01.04 | CERRAMIENTO EN TABLA BURRA H =3.00 M. | ML | MATERIAL | TABLA BURRA ORDINARIO X 3m. | ML | 11503.33 | 12
2 | EDIFICACIONES | 2.01 | ACTIVIDADES PRELIMINARES | 2.01.04 | CERRAMIENTO EN TABLA BURRA H =3.00 M. | ML | MATERIAL | MADERA VARA DE CLAVO | ML | 7000 | 2.3333
2 | EDIFICACIONES | 2.01 | ACTIVIDADES PRELIMINARES | 2.01.04 | CERRAMIENTO EN TABLA BURRA H =3.00 M. | ML | MATERIAL | PUNTILLA CON Y SIN CABEZA 2 | LB | 5094.67 | 1.05
2 | EDIFICACIONES | 2.01 | ACTIVIDADES PRELIMINARES | 2.01.04 | CERRAMIENTO EN TABLA BURRA H =3.00 M. | ML | EQUIPO | HERRAMIENTA Y EQUIPO MENOR (%M.O.) | % | 29224.69 | 0.05
2 | EDIFICACIONES | 2.01 | ACTIVIDADES PRELIMINARES | 2.01.04 | CERRAMIENTO EN TABLA BURRA H =3.00 M. | ML | EQUIPO | ANDAMIO TUBULAR NORMALIZADO, TIPO MULTIDIRECCIONAL, DE ACERO GALVANIZADO EN CALIENTE, SEGÚN ISO 9001 | DIA | 27700 | 0.06
2 | EDIFICACIONES | 2.01 | ACTIVIDADES PRELIMINARES | 2.01.04 | CERRAMIENTO EN TABLA BURRA H =3.00 M. | ML | MANO DE OBRA | CUADRILLA DE ALBAÑILERIA (AA) | HC | 29224.6919 | 1
2 | EDIFICACIONES | 2.01 | ACTIVIDADES PRELIMINARES | 2.01.05 | CONFIGURACIÓN - NIVELACIÓN DE TERRENO PARA EDIFICACIONES | M2 | MATERIAL | AGUA | L | 3.65 | 0.35
2 | EDIFICACIONES | 2.01 | ACTIVIDADES PRELIMINARES | 2.01.05 | CONFIGURACIÓN - NIVELACIÓN DE TERRENO PARA EDIFICACIONES | M2 | EQUIPO | RETROEXCAVADORA (CAPACIDAD 100 HP) | HORA | 154625 | 0.01
2 | EDIFICACIONES | 2.01 | ACTIVIDADES PRELIMINARES | 2.01.05 | CONFIGURACIÓN - NIVELACIÓN DE TERRENO PARA EDIFICACIONES | M2 | MANO DE OBRA | AYUDANTE (AA) | HH | 11689.8772 | 0.02
2 | EDIFICACIONES | 2.01 | ACTIVIDADES PRELIMINARES | 2.01.06 | CONFORMACIÓN Y COMPACTACIÓN DE SUBRASANTE CBR=95% | M2 | MATERIAL | AGUA | L | 3.65 | 0.35
2 | EDIFICACIONES | 2.01 | ACTIVIDADES PRELIMINARES | 2.01.06 | CONFORMACIÓN Y COMPACTACIÓN DE SUBRASANTE CBR=95% | M2 | EQUIPO | VIBROCOMPACTADOR DE RODILLO LISO (CAPACIDAD MÍNIMA DE 15 TON.) | HORA | 169318 | 0.007
2 | EDIFICACIONES | 2.01 | ACTIVIDADES PRELIMINARES | 2.01.06 | CONFORMACIÓN Y COMPACTACIÓN DE SUBRASANTE CBR=95% | M2 | EQUIPO | RETROEXCAVADORA (CAPACIDAD 100 HP) | HORA | 154625 | 0.015
2 | EDIFICACIONES | 2.01 | ACTIVIDADES PRELIMINARES | 2.01.06 | CONFORMACIÓN Y COMPACTACIÓN DE SUBRASANTE CBR=95% | M2 | MANO DE OBRA | CUADRILLA DE ALBAÑILERIA (AA) | HC | 29224.6919 | 0.16
2 | EDIFICACIONES | 2.01 | ACTIVIDADES PRELIMINARES | 2.01.07 | CORTE ARBOL (INCLUYE DETOCONAMIENTO DE RAICES). H > 3.0 M. (INCLUYE RETIRO Y ACARREO LIBRE HASTA 5 KM.) | UND | EQUIPO | RETROEXCAVADORA (CAPACIDAD 100 HP) | HORA | 154625 | 0.5
2 | EDIFICACIONES | 2.01 | ACTIVIDADES PRELIMINARES | 2.01.07 | CORTE ARBOL (INCLUYE DETOCONAMIENTO DE RAICES). H > 3.0 M. (INCLUYE RETIRO Y ACARREO LIBRE HASTA 5 KM.) | UND | EQUIPO | MOTOSIERRA | HORA | 10741 | 1
2 | EDIFICACIONES | 2.01 | ACTIVIDADES PRELIMINARES | 2.01.07 | CORTE ARBOL (INCLUYE DETOCONAMIENTO DE RAICES). H > 3.0 M. (INCLUYE RETIRO Y ACARREO LIBRE HASTA 5 KM.) | UND | EQUIPO | HERRAMIENTA Y EQUIPO MENOR (%M.O.) | % | 17534.82 | 0.05
2 | EDIFICACIONES | 2.01 | ACTIVIDADES PRELIMINARES | 2.01.07 | CORTE ARBOL (INCLUYE DETOCONAMIENTO DE RAICES). H > 3.0 M. (INCLUYE RETIRO Y ACARREO LIBRE HASTA 5 KM.) | UND | MANO DE OBRA | CUADRILLA DE ALBAÑILERIA (AA) | HC | 29224.6919 | 0.6
2 | EDIFICACIONES | 2.01 | ACTIVIDADES PRELIMINARES | 2.01.07 | CORTE ARBOL (INCLUYE DETOCONAMIENTO DE RAICES). H > 3.0 M. (INCLUYE RETIRO Y ACARREO LIBRE HASTA 5 KM.) | UND | MANO DE OBRA | VOLQUETA | M3-5KM | 10464 | 3
2 | EDIFICACIONES | 2.01 | ACTIVIDADES PRELIMINARES | 2.01.08 | CORTE DE ARBUSTO (INCLUYE RETIRO Y ACARREO LIBRE HASTA 5 KM.) | UND | EQUIPO | HERRAMIENTA Y EQUIPO MENOR (%M.O.) | % | 7013.93 | 0.05
2 | EDIFICACIONES | 2.01 | ACTIVIDADES PRELIMINARES | 2.01.08 | CORTE DE ARBUSTO (INCLUYE RETIRO Y ACARREO LIBRE HASTA 5 KM.) | UND | MANO DE OBRA | AYUDANTE (AA) | HH | 11689.8772 | 0.6
2 | EDIFICACIONES | 2.01 | ACTIVIDADES PRELIMINARES | 2.01.08 | CORTE DE ARBUSTO (INCLUYE RETIRO Y ACARREO LIBRE HASTA 5 KM.) | UND | MANO DE OBRA | VOLQUETA | M3-5KM | 10464 | 0.5
2 | EDIFICACIONES | 2.01 | ACTIVIDADES PRELIMINARES | 2.01.09 | CORTE DE RAÍZ (DESTOCONAMIENTO), D = 30 CM. - 80 CM. (INCLUYE RETIRO Y ACARREO LIBRE HASTA 5 KM.) | UND | EQUIPO | HERRAMIENTA Y EQUIPO MENOR (%M.O.) | % | 22210.77 | 0.05
2 | EDIFICACIONES | 2.01 | ACTIVIDADES PRELIMINARES | 2.01.09 | CORTE DE RAÍZ (DESTOCONAMIENTO), D = 30 CM. - 80 CM. (INCLUYE RETIRO Y ACARREO LIBRE HASTA 5 KM.) | UND | MANO DE OBRA | AYUDANTE (AA) | HH | 11689.8772 | 1.9
2 | EDIFICACIONES | 2.01 | ACTIVIDADES PRELIMINARES | 2.01.09 | CORTE DE RAÍZ (DESTOCONAMIENTO), D = 30 CM. - 80 CM. (INCLUYE RETIRO Y ACARREO LIBRE HASTA 5 KM.) | UND | MANO DE OBRA | VOLQUETA | M3-5KM | 10464 | 0.5
2 | EDIFICACIONES | 2.01 | ACTIVIDADES PRELIMINARES | 2.01.10 | DEMOLICIÓN DE ESTRUCTURAS DE CONCRETO CICLOPEO, (INCLUYE RETIRO Y ACARREO LIBRE HASTA 5 KM.) | M3 | EQUIPO | COMPRESOR DE CAPACIDAD PARA DOS MARTILLOS NEUMÁTICOS (INCLUYE MERTILLOS) | HORA | 115181 | 1.5
2 | EDIFICACIONES | 2.01 | ACTIVIDADES PRELIMINARES | 2.01.10 | DEMOLICIÓN DE ESTRUCTURAS DE CONCRETO CICLOPEO, (INCLUYE RETIRO Y ACARREO LIBRE HASTA 5 KM.) | M3 | EQUIPO | HERRAMIENTA Y EQUIPO MENOR (%M.O.) | % | 140278.52 | 0.05
2 | EDIFICACIONES | 2.01 | ACTIVIDADES PRELIMINARES | 2.01.10 | DEMOLICIÓN DE ESTRUCTURAS DE CONCRETO CICLOPEO, (INCLUYE RETIRO Y ACARREO LIBRE HASTA 5 KM.) | M3 | MANO DE OBRA | CUADRILLA DE ALBAÑILERIA (AA) | HC | 29224.6919 | 4.8
2 | EDIFICACIONES | 2.01 | ACTIVIDADES PRELIMINARES | 2.01.10 | DEMOLICIÓN DE ESTRUCTURAS DE CONCRETO CICLOPEO, (INCLUYE RETIRO Y ACARREO LIBRE HASTA 5 KM.) | M3 | MANO DE OBRA | VOLQUETA | M3-5KM | 10464 | 1.3
2 | EDIFICACIONES | 2.01 | ACTIVIDADES PRELIMINARES | 2.01.11 | DEMOLICIÓN DE SARDINEL EN CONCRETO, (INCLUYE RETIRO Y ACARREO LIBRE HASTA 5 KM.) | ML | EQUIPO | HERRAMIENTA Y EQUIPO MENOR (%M.O.) | % | 6429.43 | 0.05
2 | EDIFICACIONES | 2.01 | ACTIVIDADES PRELIMINARES | 2.01.11 | DEMOLICIÓN DE SARDINEL EN CONCRETO, (INCLUYE RETIRO Y ACARREO LIBRE HASTA 5 KM.) | ML | MANO DE OBRA | AYUDANTE (AA) | HH | 11689.8772 | 0.55
2 | EDIFICACIONES | 2.01 | ACTIVIDADES PRELIMINARES | 2.01.11 | DEMOLICIÓN DE SARDINEL EN CONCRETO, (INCLUYE RETIRO Y ACARREO LIBRE HASTA 5 KM.) | ML | MANO DE OBRA | VOLQUETA | M3-5KM | 10464 | 0.0824
2 | EDIFICACIONES | 2.01 | ACTIVIDADES PRELIMINARES | 2.01.12 | DEMOLICIÓN DE ALFAJIA EN CONCRETO, (INCLUYE RETIRO Y ACARREO LIBRE HASTA 5 KM.) | ML | EQUIPO | HERRAMIENTA Y EQUIPO MENOR (%M.O.) | % | 4675.95 | 0.05
2 | EDIFICACIONES | 2.01 | ACTIVIDADES PRELIMINARES | 2.01.12 | DEMOLICIÓN DE ALFAJIA EN CONCRETO, (INCLUYE RETIRO Y ACARREO LIBRE HASTA 5 KM.) | ML | MANO DE OBRA | AYUDANTE (AA) | HH | 11689.8772 | 0.4
2 | EDIFICACIONES | 2.01 | ACTIVIDADES PRELIMINARES | 2.01.12 | DEMOLICIÓN DE ALFAJIA EN CONCRETO, (INCLUYE RETIRO Y ACARREO LIBRE HASTA 5 KM.) | ML | MANO DE OBRA | VOLQUETA | M3-5KM | 10464 | 0.01545
2 | EDIFICACIONES | 2.01 | ACTIVIDADES PRELIMINARES | 2.01.13 | DEMOLICIÓN DE ANDÉN O PLACA DE CONTRAPISO EN CONCRETO E > A 12 CM. (INCLUYE RETIRO Y ACARREO LIBRE HASTA 5 KM.) | M2 | EQUIPO | HERRAMIENTA Y EQUIPO MENOR (%M.O.) | % | 20457.28 | 0.05
2 | EDIFICACIONES | 2.01 | ACTIVIDADES PRELIMINARES | 2.01.13 | DEMOLICIÓN DE ANDÉN O PLACA DE CONTRAPISO EN CONCRETO E > A 12 CM. (INCLUYE RETIRO Y ACARREO LIBRE HASTA 5 KM.) | M2 | EQUIPO | COMPRESOR DE CAPACIDAD PARA DOS MARTILLOS NEUMÁTICOS (INCLUYE MERTILLOS) | HORA | 115181 | 0.13
2 | EDIFICACIONES | 2.01 | ACTIVIDADES PRELIMINARES | 2.01.13 | DEMOLICIÓN DE ANDÉN O PLACA DE CONTRAPISO EN CONCRETO E > A 12 CM. (INCLUYE RETIRO Y ACARREO LIBRE HASTA 5 KM.) | M2 | MANO DE OBRA | CUADRILLA DE ALBAÑILERIA (AA) | HC | 29224.6919 | 0.7
2 | EDIFICACIONES | 2.01 | ACTIVIDADES PRELIMINARES | 2.01.13 | DEMOLICIÓN DE ANDÉN O PLACA DE CONTRAPISO EN CONCRETO E > A 12 CM. (INCLUYE RETIRO Y ACARREO LIBRE HASTA 5 KM.) | M2 | MANO DE OBRA | VOLQUETA | M3-5KM | 10464 | 0.1575
2 | EDIFICACIONES | 2.01 | ACTIVIDADES PRELIMINARES | 2.01.14 | DEMOLICIÓN DE ANDÉN O PLACA DE CONTRAPISO EN CONCRETO E < = A 12CM. (INCLUYE RETIRO Y ACARREO LIBRE HASTA 5 KM.) | M2 | EQUIPO | HERRAMIENTA Y EQUIPO MENOR (%M.O.) | % | 21918.52 | 0.05
2 | EDIFICACIONES | 2.01 | ACTIVIDADES PRELIMINARES | 2.01.14 | DEMOLICIÓN DE ANDÉN O PLACA DE CONTRAPISO EN CONCRETO E < = A 12CM. (INCLUYE RETIRO Y ACARREO LIBRE HASTA 5 KM.) | M2 | EQUIPO | COMPRESOR DE CAPACIDAD PARA DOS MARTILLOS NEUMÁTICOS (INCLUYE MERTILLOS) | HORA | 115181 | 0.09
2 | EDIFICACIONES | 2.01 | ACTIVIDADES PRELIMINARES | 2.01.14 | DEMOLICIÓN DE ANDÉN O PLACA DE CONTRAPISO EN CONCRETO E < = A 12CM. (INCLUYE RETIRO Y ACARREO LIBRE HASTA 5 KM.) | M2 | MANO DE OBRA | CUADRILLA DE ALBAÑILERIA (AA) | HC | 29224.6919 | 0.75
2 | EDIFICACIONES | 2.01 | ACTIVIDADES PRELIMINARES | 2.01.14 | DEMOLICIÓN DE ANDÉN O PLACA DE CONTRAPISO EN CONCRETO E < = A 12CM. (INCLUYE RETIRO Y ACARREO LIBRE HASTA 5 KM.) | M2 | MANO DE OBRA | VOLQUETA | M3-5KM | 10464 | 0.1236
2 | EDIFICACIONES | 2.01 | ACTIVIDADES PRELIMINARES | 2.01.15 | DEMOLICIÓN DE CAJA DE INSPECCIÓN. (INCLUYE RETIRO Y ACARREO LIBRE HASTA 5 KM.) | UND | EQUIPO | HERRAMIENTA Y EQUIPO MENOR (%M.O.) | % | 44421.53 | 0.05
2 | EDIFICACIONES | 2.01 | ACTIVIDADES PRELIMINARES | 2.01.15 | DEMOLICIÓN DE CAJA DE INSPECCIÓN. (INCLUYE RETIRO Y ACARREO LIBRE HASTA 5 KM.) | UND | MANO DE OBRA | AYUDANTE (AA) | HH | 11689.8772 | 3.8
2 | EDIFICACIONES | 2.01 | ACTIVIDADES PRELIMINARES | 2.01.15 | DEMOLICIÓN DE CAJA DE INSPECCIÓN. (INCLUYE RETIRO Y ACARREO LIBRE HASTA 5 KM.) | UND | MANO DE OBRA | VOLQUETA | M3-5KM | 10464 | 0.94
2 | EDIFICACIONES | 2.01 | ACTIVIDADES PRELIMINARES | 2.01.16 | DEMOLICIÓN DE CIELO FALSO EN ESTERILLA - ADOBE, (INCLUYE RETIRO Y ACARREO LIBRE HASTA 5 KM.) | M2 | EQUIPO | HERRAMIENTA Y EQUIPO MENOR (%M.O.) | % | 20457.28 | 0.05
2 | EDIFICACIONES | 2.01 | ACTIVIDADES PRELIMINARES | 2.01.16 | DEMOLICIÓN DE CIELO FALSO EN ESTERILLA - ADOBE, (INCLUYE RETIRO Y ACARREO LIBRE HASTA 5 KM.) | M2 | EQUIPO | ANDAMIO TUBULAR NORMALIZADO, TIPO MULTIDIRECCIONAL, DE ACERO GALVANIZADO EN CALIENTE, SEGÚN ISO 9001 | DIA | 27700 | 0.15
2 | EDIFICACIONES | 2.01 | ACTIVIDADES PRELIMINARES | 2.01.16 | DEMOLICIÓN DE CIELO FALSO EN ESTERILLA - ADOBE, (INCLUYE RETIRO Y ACARREO LIBRE HASTA 5 KM.) | M2 | MANO DE OBRA | CUADRILLA DE ALBAÑILERIA (AA) | HC | 29224.6919 | 0.7
2 | EDIFICACIONES | 2.01 | ACTIVIDADES PRELIMINARES | 2.01.16 | DEMOLICIÓN DE CIELO FALSO EN ESTERILLA - ADOBE, (INCLUYE RETIRO Y ACARREO LIBRE HASTA 5 KM.) | M2 | MANO DE OBRA | VOLQUETA | M3-5KM | 10464 | 0.103
2 | EDIFICACIONES | 2.01 | ACTIVIDADES PRELIMINARES | 2.01.17 | DEMOLICIÓN DE CIELO FALSO EN ESTRUCTURA DE ALUMINIO, (INCLUYE RETIRO Y ACARREO LIBRE HASTA 5 KM.) | M2 | EQUIPO | HERRAMIENTA Y EQUIPO MENOR (%M.O.) | % | 8182.91 | 0.05
2 | EDIFICACIONES | 2.01 | ACTIVIDADES PRELIMINARES | 2.01.17 | DEMOLICIÓN DE CIELO FALSO EN ESTRUCTURA DE ALUMINIO, (INCLUYE RETIRO Y ACARREO LIBRE HASTA 5 KM.) | M2 | EQUIPO | ANDAMIO TUBULAR NORMALIZADO, TIPO MULTIDIRECCIONAL, DE ACERO GALVANIZADO EN CALIENTE, SEGÚN ISO 9001 | DIA | 27700 | 0.05
2 | EDIFICACIONES | 2.01 | ACTIVIDADES PRELIMINARES | 2.01.17 | DEMOLICIÓN DE CIELO FALSO EN ESTRUCTURA DE ALUMINIO, (INCLUYE RETIRO Y ACARREO LIBRE HASTA 5 KM.) | M2 | MANO DE OBRA | AYUDANTE (AA) | HH | 11689.8772 | 0.7
2 | EDIFICACIONES | 2.01 | ACTIVIDADES PRELIMINARES | 2.01.17 | DEMOLICIÓN DE CIELO FALSO EN ESTRUCTURA DE ALUMINIO, (INCLUYE RETIRO Y ACARREO LIBRE HASTA 5 KM.) | M2 | MANO DE OBRA | VOLQUETA | M3-5KM | 10464 | 0.103
2 | EDIFICACIONES | 2.01 | ACTIVIDADES PRELIMINARES | 2.01.18 | DEMOLICIÓN DE CIMIENTO EN CONCRETO, (INCLUYE RETIRO Y ACARREO LIBRE HASTA 5 KM.) | M3 | EQUIPO | HERRAMIENTA Y EQUIPO MENOR (%M.O.) | % | 102286.42 | 0.05
2 | EDIFICACIONES | 2.01 | ACTIVIDADES PRELIMINARES | 2.01.18 | DEMOLICIÓN DE CIMIENTO EN CONCRETO, (INCLUYE RETIRO Y ACARREO LIBRE HASTA 5 KM.) | M3 | EQUIPO | COMPRESOR DE CAPACIDAD PARA DOS MARTILLOS NEUMÁTICOS (INCLUYE MERTILLOS) | HORA | 115181 | 1.5
2 | EDIFICACIONES | 2.01 | ACTIVIDADES PRELIMINARES | 2.01.18 | DEMOLICIÓN DE CIMIENTO EN CONCRETO, (INCLUYE RETIRO Y ACARREO LIBRE HASTA 5 KM.) | M3 | MANO DE OBRA | CUADRILLA DE ALBAÑILERIA (AA) | HC | 29224.6919 | 3.5
2 | EDIFICACIONES | 2.01 | ACTIVIDADES PRELIMINARES | 2.01.18 | DEMOLICIÓN DE CIMIENTO EN CONCRETO, (INCLUYE RETIRO Y ACARREO LIBRE HASTA 5 KM.) | M3 | MANO DE OBRA | VOLQUETA | M3-5KM | 10464 | 1.3
2 | EDIFICACIONES | 2.01 | ACTIVIDADES PRELIMINARES | 2.01.19 | DEMOLICIÓN DE COLUMNA EN CONCRETO, (INCLUYE RETIRO Y ACARREO LIBRE HASTA 5 KM.) | M3 | MATERIAL | DISCO DIAMANTADO 7" | UND | 59100 | 0.15
2 | EDIFICACIONES | 2.01 | ACTIVIDADES PRELIMINARES | 2.01.19 | DEMOLICIÓN DE COLUMNA EN CONCRETO, (INCLUYE RETIRO Y ACARREO LIBRE HASTA 5 KM.) | M3 | EQUIPO | HERRAMIENTA Y EQUIPO MENOR (%M.O.) | % | 116898.77 | 0.05
2 | EDIFICACIONES | 2.01 | ACTIVIDADES PRELIMINARES | 2.01.19 | DEMOLICIÓN DE COLUMNA EN CONCRETO, (INCLUYE RETIRO Y ACARREO LIBRE HASTA 5 KM.) | M3 | EQUIPO | COMPRESOR DE CAPACIDAD PARA DOS MARTILLOS NEUMÁTICOS (INCLUYE MERTILLOS) | HORA | 115181 | 1.25
2 | EDIFICACIONES | 2.01 | ACTIVIDADES PRELIMINARES | 2.01.19 | DEMOLICIÓN DE COLUMNA EN CONCRETO, (INCLUYE RETIRO Y ACARREO LIBRE HASTA 5 KM.) | M3 | EQUIPO | PULIDORA | DIA | 43083 | 0.5
2 | EDIFICACIONES | 2.01 | ACTIVIDADES PRELIMINARES | 2.01.19 | DEMOLICIÓN DE COLUMNA EN CONCRETO, (INCLUYE RETIRO Y ACARREO LIBRE HASTA 5 KM.) | M3 | MANO DE OBRA | CUADRILLA DE ALBAÑILERIA (AA) | HC | 29224.6919 | 4
2 | EDIFICACIONES | 2.01 | ACTIVIDADES PRELIMINARES | 2.01.19 | DEMOLICIÓN DE COLUMNA EN CONCRETO, (INCLUYE RETIRO Y ACARREO LIBRE HASTA 5 KM.) | M3 | MANO DE OBRA | VOLQUETA | M3-5KM | 10464 | 1.3
2 | EDIFICACIONES | 2.01 | ACTIVIDADES PRELIMINARES | 2.01.20 | DEMOLICIÓN DE CUNETA EN CONCRETO, (INCLUYE RETIRO Y ACARREO LIBRE HASTA 5 KM.) | ML | EQUIPO | HERRAMIENTA Y EQUIPO MENOR (%M.O.) | % | 23379.75 | 0.05
2 | EDIFICACIONES | 2.01 | ACTIVIDADES PRELIMINARES | 2.01.20 | DEMOLICIÓN DE CUNETA EN CONCRETO, (INCLUYE RETIRO Y ACARREO LIBRE HASTA 5 KM.) | ML | MANO DE OBRA | CUADRILLA DE ALBAÑILERIA (AA) | HC | 29224.6919 | 0.8
2 | EDIFICACIONES | 2.01 | ACTIVIDADES PRELIMINARES | 2.01.20 | DEMOLICIÓN DE CUNETA EN CONCRETO, (INCLUYE RETIRO Y ACARREO LIBRE HASTA 5 KM.) | ML | MANO DE OBRA | VOLQUETA | M3-5KM | 10464 | 0.10815
2 | EDIFICACIONES | 2.01 | ACTIVIDADES PRELIMINARES | 2.01.21 | DEMOLICIÓN DE PISOS EN CONCRETO < = 10 CM. (INCLUYE RETIRO Y ACARREO LIBRE HASTA 5 KM.) | M2 | EQUIPO | HERRAMIENTA Y EQUIPO MENOR (%M.O.) | % | 20457.28 | 0.05
2 | EDIFICACIONES | 2.01 | ACTIVIDADES PRELIMINARES | 2.01.21 | DEMOLICIÓN DE PISOS EN CONCRETO < = 10 CM. (INCLUYE RETIRO Y ACARREO LIBRE HASTA 5 KM.) | M2 | EQUIPO | COMPRESOR DE CAPACIDAD PARA DOS MARTILLOS NEUMÁTICOS (INCLUYE MERTILLOS) | HORA | 115181 | 0.17
2 | EDIFICACIONES | 2.01 | ACTIVIDADES PRELIMINARES | 2.01.21 | DEMOLICIÓN DE PISOS EN CONCRETO < = 10 CM. (INCLUYE RETIRO Y ACARREO LIBRE HASTA 5 KM.) | M2 | EQUIPO | RETROEXCAVADORA (CAPACIDAD 100 HP) | HORA | 154625 | 0.03
2 | EDIFICACIONES | 2.01 | ACTIVIDADES PRELIMINARES | 2.01.21 | DEMOLICIÓN DE PISOS EN CONCRETO < = 10 CM. (INCLUYE RETIRO Y ACARREO LIBRE HASTA 5 KM.) | M2 | MANO DE OBRA | CUADRILLA DE ALBAÑILERIA (AA) | HC | 29224.6919 | 0.7
2 | EDIFICACIONES | 2.01 | ACTIVIDADES PRELIMINARES | 2.01.21 | DEMOLICIÓN DE PISOS EN CONCRETO < = 10 CM. (INCLUYE RETIRO Y ACARREO LIBRE HASTA 5 KM.) | M2 | MANO DE OBRA | VOLQUETA | M3-5KM | 10464 | 0.13
2 | EDIFICACIONES | 2.01 | ACTIVIDADES PRELIMINARES | 2.01.22 | DEMOLICIÓN DE SUMIDEROS, (INCLUYE RETIRO Y ACARREO LIBRE HASTA 5 KM.) | UND | EQUIPO | HERRAMIENTA Y EQUIPO MENOR (%M.O.) | % | 61371.85 | 0.05
2 | EDIFICACIONES | 2.01 | ACTIVIDADES PRELIMINARES | 2.01.22 | DEMOLICIÓN DE SUMIDEROS, (INCLUYE RETIRO Y ACARREO LIBRE HASTA 5 KM.) | UND | EQUIPO | COMPRESOR DE CAPACIDAD PARA DOS MARTILLOS NEUMÁTICOS (INCLUYE MERTILLOS) | HORA | 115181 | 0.14
2 | EDIFICACIONES | 2.01 | ACTIVIDADES PRELIMINARES | 2.01.22 | DEMOLICIÓN DE SUMIDEROS, (INCLUYE RETIRO Y ACARREO LIBRE HASTA 5 KM.) | UND | EQUIPO | RETROEXCAVADORA (CAPACIDAD 100 HP) | HORA | 154625 | 0.03
2 | EDIFICACIONES | 2.01 | ACTIVIDADES PRELIMINARES | 2.01.22 | DEMOLICIÓN DE SUMIDEROS, (INCLUYE RETIRO Y ACARREO LIBRE HASTA 5 KM.) | UND | MANO DE OBRA | CUADRILLA DE ALBAÑILERIA (AA1) | HC | 40914.569 | 1.5
2 | EDIFICACIONES | 2.01 | ACTIVIDADES PRELIMINARES | 2.01.22 | DEMOLICIÓN DE SUMIDEROS, (INCLUYE RETIRO Y ACARREO LIBRE HASTA 5 KM.) | UND | MANO DE OBRA | VOLQUETA | M3-5KM | 10464 | 1
2 | EDIFICACIONES | 2.01 | ACTIVIDADES PRELIMINARES | 2.01.23 | DEMOLICIÓN DE ENCHAPE CERÁMICO, (INCLUYE RETIRO Y ACARREO LIBRE HASTA 5 KM.) | M2 | EQUIPO | HERRAMIENTA Y EQUIPO MENOR (%M.O.) | % | 8767.41 | 0.05
2 | EDIFICACIONES | 2.01 | ACTIVIDADES PRELIMINARES | 2.01.23 | DEMOLICIÓN DE ENCHAPE CERÁMICO, (INCLUYE RETIRO Y ACARREO LIBRE HASTA 5 KM.) | M2 | MANO DE OBRA | AYUDANTE (AA) | HH | 11689.8772 | 0.75
2 | EDIFICACIONES | 2.01 | ACTIVIDADES PRELIMINARES | 2.01.23 | DEMOLICIÓN DE ENCHAPE CERÁMICO, (INCLUYE RETIRO Y ACARREO LIBRE HASTA 5 KM.) | M2 | MANO DE OBRA | VOLQUETA | M3-5KM | 10464 | 0.065
2 | EDIFICACIONES | 2.01 | ACTIVIDADES PRELIMINARES | 2.01.24 | DEMOLICIÓN DE ESCALERA EN CONCRETO REFORZADO, (INCLUYE RETIRO Y ACARREO LIBRE HASTA 5 KM.) | M3 | EQUIPO | HERRAMIENTA Y EQUIPO MENOR (%M.O.) | % | 131511.11 | 0.05
2 | EDIFICACIONES | 2.01 | ACTIVIDADES PRELIMINARES | 2.01.24 | DEMOLICIÓN DE ESCALERA EN CONCRETO REFORZADO, (INCLUYE RETIRO Y ACARREO LIBRE HASTA 5 KM.) | M3 | EQUIPO | COMPRESOR DE CAPACIDAD PARA DOS MARTILLOS NEUMÁTICOS (INCLUYE MERTILLOS) | HORA | 115181 | 0.6
2 | EDIFICACIONES | 2.01 | ACTIVIDADES PRELIMINARES | 2.01.24 | DEMOLICIÓN DE ESCALERA EN CONCRETO REFORZADO, (INCLUYE RETIRO Y ACARREO LIBRE HASTA 5 KM.) | M3 | MANO DE OBRA | CUADRILLA DE ALBAÑILERIA (AA) | HC | 29224.6919 | 4.5
2 | EDIFICACIONES | 2.01 | ACTIVIDADES PRELIMINARES | 2.01.24 | DEMOLICIÓN DE ESCALERA EN CONCRETO REFORZADO, (INCLUYE RETIRO Y ACARREO LIBRE HASTA 5 KM.) | M3 | MANO DE OBRA | VOLQUETA | M3-5KM | 10464 | 1.3
2 | EDIFICACIONES | 2.01 | ACTIVIDADES PRELIMINARES | 2.01.25 | DEMOLICIÓN DE GUARDAESCOBA. (INCLUYE RETIRO Y ACARREO LIBRE HASTA 5 KM.) | ML | EQUIPO | HERRAMIENTA Y EQUIPO MENOR (%M.O.) | % | 2571.77 | 0.05
2 | EDIFICACIONES | 2.01 | ACTIVIDADES PRELIMINARES | 2.01.25 | DEMOLICIÓN DE GUARDAESCOBA. (INCLUYE RETIRO Y ACARREO LIBRE HASTA 5 KM.) | ML | MANO DE OBRA | AYUDANTE (AA) | HH | 11689.8772 | 0.22
2 | EDIFICACIONES | 2.01 | ACTIVIDADES PRELIMINARES | 2.01.26 | DEMOLICIÓN DE LAVADERO EXISTENTE. (INCLUYE RETIRO Y ACARREO LIBRE HASTA 5 KM.) | UND | EQUIPO | HERRAMIENTA Y EQUIPO MENOR (%M.O.) | % | 46759.51 | 0.05
2 | EDIFICACIONES | 2.01 | ACTIVIDADES PRELIMINARES | 2.01.26 | DEMOLICIÓN DE LAVADERO EXISTENTE. (INCLUYE RETIRO Y ACARREO LIBRE HASTA 5 KM.) | UND | MANO DE OBRA | AYUDANTE (AA) | HH | 11689.8772 | 4
2 | EDIFICACIONES | 2.01 | ACTIVIDADES PRELIMINARES | 2.01.26 | DEMOLICIÓN DE LAVADERO EXISTENTE. (INCLUYE RETIRO Y ACARREO LIBRE HASTA 5 KM.) | UND | MANO DE OBRA | VOLQUETA | M3-5KM | 10464 | 1.3
2 | EDIFICACIONES | 2.01 | ACTIVIDADES PRELIMINARES | 2.01.27 | DEMOLICIÓN DE MESON EN CONCRETO. (INCLUYE RETIRO Y ACARREO LIBRE HASTA 5 KM.) | M2 | EQUIPO | HERRAMIENTA Y EQUIPO MENOR (%M.O.) | % | 33900.64 | 0.05
2 | EDIFICACIONES | 2.01 | ACTIVIDADES PRELIMINARES | 2.01.27 | DEMOLICIÓN DE MESON EN CONCRETO. (INCLUYE RETIRO Y ACARREO LIBRE HASTA 5 KM.) | M2 | MANO DE OBRA | AYUDANTE (AA) | HH | 11689.8772 | 2.9
2 | EDIFICACIONES | 2.01 | ACTIVIDADES PRELIMINARES | 2.01.27 | DEMOLICIÓN DE MESON EN CONCRETO. (INCLUYE RETIRO Y ACARREO LIBRE HASTA 5 KM.) | M2 | MANO DE OBRA | VOLQUETA | M3-5KM | 10464 | 0.13
2 | EDIFICACIONES | 2.01 | ACTIVIDADES PRELIMINARES | 2.01.28 | DEMOLICIÓN DE MURO EN ADOBE. (INCLUYE RETIRO Y ACARREO LIBRE HASTA 5 KM.) | M3 | EQUIPO | HERRAMIENTA Y EQUIPO MENOR (%M.O.) | % | 108131.36 | 0.05
2 | EDIFICACIONES | 2.01 | ACTIVIDADES PRELIMINARES | 2.01.28 | DEMOLICIÓN DE MURO EN ADOBE. (INCLUYE RETIRO Y ACARREO LIBRE HASTA 5 KM.) | M3 | EQUIPO | RETROEXCAVADORA (CAPACIDAD 100 HP) | HORA | 154625 | 0.1
2 | EDIFICACIONES | 2.01 | ACTIVIDADES PRELIMINARES | 2.01.28 | DEMOLICIÓN DE MURO EN ADOBE. (INCLUYE RETIRO Y ACARREO LIBRE HASTA 5 KM.) | M3 | MANO DE OBRA | CUADRILLA DE ALBAÑILERIA (AA) | HC | 29224.6919 | 3.7
2 | EDIFICACIONES | 2.01 | ACTIVIDADES PRELIMINARES | 2.01.28 | DEMOLICIÓN DE MURO EN ADOBE. (INCLUYE RETIRO Y ACARREO LIBRE HASTA 5 KM.) | M3 | MANO DE OBRA | VOLQUETA | M3-5KM | 10464 | 1.3
2 | EDIFICACIONES | 2.01 | ACTIVIDADES PRELIMINARES | 2.01.29 | DEMOLICIÓN DE MURO EN CONCRETO REFORZADO, (INCLUYE RETIRO Y ACARREO LIBRE HASTA 5 KM.) | M3 | MATERIAL | DISCO DIAMANTADO 7" | UND | 59100 | 0.5
2 | EDIFICACIONES | 2.01 | ACTIVIDADES PRELIMINARES | 2.01.29 | DEMOLICIÓN DE MURO EN CONCRETO REFORZADO, (INCLUYE RETIRO Y ACARREO LIBRE HASTA 5 KM.) | M3 | EQUIPO | HERRAMIENTA Y EQUIPO MENOR (%M.O.) | % | 146123.46 | 0.05
2 | EDIFICACIONES | 2.01 | ACTIVIDADES PRELIMINARES | 2.01.29 | DEMOLICIÓN DE MURO EN CONCRETO REFORZADO, (INCLUYE RETIRO Y ACARREO LIBRE HASTA 5 KM.) | M3 | EQUIPO | COMPRESOR DE CAPACIDAD PARA DOS MARTILLOS NEUMÁTICOS (INCLUYE MERTILLOS) | HORA | 115181 | 0.5
2 | EDIFICACIONES | 2.01 | ACTIVIDADES PRELIMINARES | 2.01.29 | DEMOLICIÓN DE MURO EN CONCRETO REFORZADO, (INCLUYE RETIRO Y ACARREO LIBRE HASTA 5 KM.) | M3 | EQUIPO | PULIDORA | DIA | 43083 | 0.25
2 | EDIFICACIONES | 2.01 | ACTIVIDADES PRELIMINARES | 2.01.29 | DEMOLICIÓN DE MURO EN CONCRETO REFORZADO, (INCLUYE RETIRO Y ACARREO LIBRE HASTA 5 KM.) | M3 | MANO DE OBRA | CUADRILLA DE ALBAÑILERIA (AA) | HC | 29224.6919 | 5
2 | EDIFICACIONES | 2.01 | ACTIVIDADES PRELIMINARES | 2.01.29 | DEMOLICIÓN DE MURO EN CONCRETO REFORZADO, (INCLUYE RETIRO Y ACARREO LIBRE HASTA 5 KM.) | M3 | MANO DE OBRA | VOLQUETA | M3-5KM | 10464 | 0.39
2 | EDIFICACIONES | 2.01 | ACTIVIDADES PRELIMINARES | 2.01.30 | DEMOLICIÓN DE MUROS EN MAMPOSTERÍA DE LADRILLO E = 0.25 M. (INCLUYE RETIRO Y ACARREO LIBRE HASTA 5 KM.) | M2 | EQUIPO | HERRAMIENTA Y EQUIPO MENOR (%M.O.) | % | 16073.58 | 0.05
2 | EDIFICACIONES | 2.01 | ACTIVIDADES PRELIMINARES | 2.01.30 | DEMOLICIÓN DE MUROS EN MAMPOSTERÍA DE LADRILLO E = 0.25 M. (INCLUYE RETIRO Y ACARREO LIBRE HASTA 5 KM.) | M2 | MANO DE OBRA | CUADRILLA DE ALBAÑILERIA (AA) | HC | 29224.6919 | 0.55
2 | EDIFICACIONES | 2.01 | ACTIVIDADES PRELIMINARES | 2.01.30 | DEMOLICIÓN DE MUROS EN MAMPOSTERÍA DE LADRILLO E = 0.25 M. (INCLUYE RETIRO Y ACARREO LIBRE HASTA 5 KM.) | M2 | MANO DE OBRA | VOLQUETA | M3-5KM | 10464 | 0.325
2 | EDIFICACIONES | 2.01 | ACTIVIDADES PRELIMINARES | 2.01.31 | DEMOLICIÓN DE MUROS EN MAMPOSTERÍA DE LADRILLO E = 0.15 M. (INCLUYE RETIRO Y ACARREO LIBRE HASTA 5 KM.) | M2 | EQUIPO | HERRAMIENTA Y EQUIPO MENOR (%M.O.) | % | 13735.61 | 0.05
2 | EDIFICACIONES | 2.01 | ACTIVIDADES PRELIMINARES | 2.01.31 | DEMOLICIÓN DE MUROS EN MAMPOSTERÍA DE LADRILLO E = 0.15 M. (INCLUYE RETIRO Y ACARREO LIBRE HASTA 5 KM.) | M2 | MANO DE OBRA | CUADRILLA DE ALBAÑILERIA (AA) | HC | 29224.6919 | 0.47
2 | EDIFICACIONES | 2.01 | ACTIVIDADES PRELIMINARES | 2.01.31 | DEMOLICIÓN DE MUROS EN MAMPOSTERÍA DE LADRILLO E = 0.15 M. (INCLUYE RETIRO Y ACARREO LIBRE HASTA 5 KM.) | M2 | MANO DE OBRA | VOLQUETA | M3-5KM | 10464 | 0.195
2 | EDIFICACIONES | 2.01 | ACTIVIDADES PRELIMINARES | 2.01.32 | DEMOLICIÓN DE PAÑETES. (INCLUYE RETIRO Y ACARREO LIBRE HASTA 5 KM.) | M2 | EQUIPO | HERRAMIENTA Y EQUIPO MENOR (%M.O.) | % | 6429.43 | 0.05
2 | EDIFICACIONES | 2.01 | ACTIVIDADES PRELIMINARES | 2.01.32 | DEMOLICIÓN DE PAÑETES. (INCLUYE RETIRO Y ACARREO LIBRE HASTA 5 KM.) | M2 | MANO DE OBRA | AYUDANTE (AA) | HH | 11689.8772 | 0.55
2 | EDIFICACIONES | 2.01 | ACTIVIDADES PRELIMINARES | 2.01.32 | DEMOLICIÓN DE PAÑETES. (INCLUYE RETIRO Y ACARREO LIBRE HASTA 5 KM.) | M2 | MANO DE OBRA | VOLQUETA | M3-5KM | 10464 | 0.039
2 | EDIFICACIONES | 2.01 | ACTIVIDADES PRELIMINARES | 2.01.33 | DEMOLICIÓN DE PAÑETES BAJO PLACA. (INCLUYE RETIRO Y ACARREO LIBRE HASTA 5 KM.) | M2 | EQUIPO | HERRAMIENTA Y EQUIPO MENOR (%M.O.) | % | 7013.93 | 0.05
2 | EDIFICACIONES | 2.01 | ACTIVIDADES PRELIMINARES | 2.01.33 | DEMOLICIÓN DE PAÑETES BAJO PLACA. (INCLUYE RETIRO Y ACARREO LIBRE HASTA 5 KM.) | M2 | EQUIPO | ANDAMIO TUBULAR NORMALIZADO, TIPO MULTIDIRECCIONAL, DE ACERO GALVANIZADO EN CALIENTE, SEGÚN ISO 9001 | DIA | 27700 | 0.05
2 | EDIFICACIONES | 2.01 | ACTIVIDADES PRELIMINARES | 2.01.33 | DEMOLICIÓN DE PAÑETES BAJO PLACA. (INCLUYE RETIRO Y ACARREO LIBRE HASTA 5 KM.) | M2 | MANO DE OBRA | AYUDANTE (AA) | HH | 11689.8772 | 0.6
2 | EDIFICACIONES | 2.01 | ACTIVIDADES PRELIMINARES | 2.01.33 | DEMOLICIÓN DE PAÑETES BAJO PLACA. (INCLUYE RETIRO Y ACARREO LIBRE HASTA 5 KM.) | M2 | MANO DE OBRA | VOLQUETA | M3-5KM | 10464 | 0.039
2 | EDIFICACIONES | 2.01 | ACTIVIDADES PRELIMINARES | 2.01.34 | DEMOLICIÓN DE PISO EN CERÁMICA + MORTERO. (INCLUYE RETIRO Y ACARREO LIBRE HASTA 5 KM.) | M2 | EQUIPO | HERRAMIENTA Y EQUIPO MENOR (%M.O.) | % | 9001.21 | 0.05
2 | EDIFICACIONES | 2.01 | ACTIVIDADES PRELIMINARES | 2.01.34 | DEMOLICIÓN DE PISO EN CERÁMICA + MORTERO. (INCLUYE RETIRO Y ACARREO LIBRE HASTA 5 KM.) | M2 | MANO DE OBRA | AYUDANTE (AA) | HH | 11689.8772 | 0.77
2 | EDIFICACIONES | 2.01 | ACTIVIDADES PRELIMINARES | 2.01.34 | DEMOLICIÓN DE PISO EN CERÁMICA + MORTERO. (INCLUYE RETIRO Y ACARREO LIBRE HASTA 5 KM.) | M2 | MANO DE OBRA | VOLQUETA | M3-5KM | 10464 | 0.065
2 | EDIFICACIONES | 2.01 | ACTIVIDADES PRELIMINARES | 2.01.35 | DEMOLICIÓN DE PISO EN GRANITO PULIDO. (INCLUYE RETIRO Y ACARREO LIBRE HASTA 5 KM.) | M2 | EQUIPO | HERRAMIENTA Y EQUIPO MENOR (%M.O.) | % | 8767.41 | 0.03
2 | EDIFICACIONES | 2.01 | ACTIVIDADES PRELIMINARES | 2.01.35 | DEMOLICIÓN DE PISO EN GRANITO PULIDO. (INCLUYE RETIRO Y ACARREO LIBRE HASTA 5 KM.) | M2 | MANO DE OBRA | AYUDANTE (AA) | HH | 11689.8772 | 0.75
2 | EDIFICACIONES | 2.01 | ACTIVIDADES PRELIMINARES | 2.01.35 | DEMOLICIÓN DE PISO EN GRANITO PULIDO. (INCLUYE RETIRO Y ACARREO LIBRE HASTA 5 KM.) | M2 | MANO DE OBRA | VOLQUETA | M3-5KM | 10464 | 0.065
2 | EDIFICACIONES | 2.01 | ACTIVIDADES PRELIMINARES | 2.01.36 | DEMOLICIÓN DE PLACA DE PISO EN CONCRETO DE E = 10 CM. (INCLUYE RETIRO Y ACARREO LIBRE HASTA 5 KM.) | M2 | EQUIPO | HERRAMIENTA Y EQUIPO MENOR (%M.O.) | % | 23379.75 | 0.05
2 | EDIFICACIONES | 2.01 | ACTIVIDADES PRELIMINARES | 2.01.36 | DEMOLICIÓN DE PLACA DE PISO EN CONCRETO DE E = 10 CM. (INCLUYE RETIRO Y ACARREO LIBRE HASTA 5 KM.) | M2 | EQUIPO | COMPRESOR DE CAPACIDAD PARA DOS MARTILLOS NEUMÁTICOS (INCLUYE MERTILLOS) | HORA | 115181 | 0.28
2 | EDIFICACIONES | 2.01 | ACTIVIDADES PRELIMINARES | 2.01.36 | DEMOLICIÓN DE PLACA DE PISO EN CONCRETO DE E = 10 CM. (INCLUYE RETIRO Y ACARREO LIBRE HASTA 5 KM.) | M2 | MANO DE OBRA | CUADRILLA DE ALBAÑILERIA (AA) | HC | 29224.6919 | 0.8
2 | EDIFICACIONES | 2.01 | ACTIVIDADES PRELIMINARES | 2.01.36 | DEMOLICIÓN DE PLACA DE PISO EN CONCRETO DE E = 10 CM. (INCLUYE RETIRO Y ACARREO LIBRE HASTA 5 KM.) | M2 | MANO DE OBRA | VOLQUETA | M3-5KM | 10464 | 0.13
2 | EDIFICACIONES | 2.01 | ACTIVIDADES PRELIMINARES | 2.01.37 | DEMOLICIÓN DE PLACAS ALIGERADAS EN CONCRETO E < = 25 CM. (INCLUYE RETIRO Y ACARREO LIBRE HASTA 5 KM.) | M2 | EQUIPO | HERRAMIENTA Y EQUIPO MENOR (%M.O.) | % | 32147.16 | 0.05
2 | EDIFICACIONES | 2.01 | ACTIVIDADES PRELIMINARES | 2.01.37 | DEMOLICIÓN DE PLACAS ALIGERADAS EN CONCRETO E < = 25 CM. (INCLUYE RETIRO Y ACARREO LIBRE HASTA 5 KM.) | M2 | EQUIPO | COMPRESOR DE CAPACIDAD PARA DOS MARTILLOS NEUMÁTICOS (INCLUYE MERTILLOS) | HORA | 115181 | 0.3
2 | EDIFICACIONES | 2.01 | ACTIVIDADES PRELIMINARES | 2.01.37 | DEMOLICIÓN DE PLACAS ALIGERADAS EN CONCRETO E < = 25 CM. (INCLUYE RETIRO Y ACARREO LIBRE HASTA 5 KM.) | M2 | MANO DE OBRA | CUADRILLA DE ALBAÑILERIA (AA) | HC | 29224.6919 | 1.1
2 | EDIFICACIONES | 2.01 | ACTIVIDADES PRELIMINARES | 2.01.37 | DEMOLICIÓN DE PLACAS ALIGERADAS EN CONCRETO E < = 25 CM. (INCLUYE RETIRO Y ACARREO LIBRE HASTA 5 KM.) | M2 | MANO DE OBRA | VOLQUETA | M3-5KM | 10464 | 0.325
2 | EDIFICACIONES | 2.01 | ACTIVIDADES PRELIMINARES | 2.01.38 | DEMOLICIÓN DE PLACAS ALIGERADAS EN CONCRETO E > 25 CM. (INCLUYE RETIRO Y ACARREO LIBRE HASTA 5 KM.) | M2 | EQUIPO | HERRAMIENTA Y EQUIPO MENOR (%M.O.) | % | 37992.1 | 0.05
2 | EDIFICACIONES | 2.01 | ACTIVIDADES PRELIMINARES | 2.01.38 | DEMOLICIÓN DE PLACAS ALIGERADAS EN CONCRETO E > 25 CM. (INCLUYE RETIRO Y ACARREO LIBRE HASTA 5 KM.) | M2 | EQUIPO | COMPRESOR DE CAPACIDAD PARA DOS MARTILLOS NEUMÁTICOS (INCLUYE MERTILLOS) | HORA | 115181 | 0.35
2 | EDIFICACIONES | 2.01 | ACTIVIDADES PRELIMINARES | 2.01.38 | DEMOLICIÓN DE PLACAS ALIGERADAS EN CONCRETO E > 25 CM. (INCLUYE RETIRO Y ACARREO LIBRE HASTA 5 KM.) | M2 | MANO DE OBRA | CUADRILLA DE ALBAÑILERIA (AA) | HC | 29224.6919 | 1.3
2 | EDIFICACIONES | 2.01 | ACTIVIDADES PRELIMINARES | 2.01.38 | DEMOLICIÓN DE PLACAS ALIGERADAS EN CONCRETO E > 25 CM. (INCLUYE RETIRO Y ACARREO LIBRE HASTA 5 KM.) | M2 | MANO DE OBRA | VOLQUETA | M3-5KM | 10464 | 0.39
2 | EDIFICACIONES | 2.01 | ACTIVIDADES PRELIMINARES | 2.01.39 | DEMOLICIÓN DE PLACAS MACIZAS EN CONCRETO E < = 20 CM. (INCLUYE RETIRO Y ACARREO LIBRE HASTA 5 KM.) | M2 | EQUIPO | HERRAMIENTA Y EQUIPO MENOR (%M.O.) | % | 43837.04 | 0.05
2 | EDIFICACIONES | 2.01 | ACTIVIDADES PRELIMINARES | 2.01.39 | DEMOLICIÓN DE PLACAS MACIZAS EN CONCRETO E < = 20 CM. (INCLUYE RETIRO Y ACARREO LIBRE HASTA 5 KM.) | M2 | EQUIPO | COMPRESOR DE CAPACIDAD PARA DOS MARTILLOS NEUMÁTICOS (INCLUYE MERTILLOS) | HORA | 115181 | 0.3
2 | EDIFICACIONES | 2.01 | ACTIVIDADES PRELIMINARES | 2.01.39 | DEMOLICIÓN DE PLACAS MACIZAS EN CONCRETO E < = 20 CM. (INCLUYE RETIRO Y ACARREO LIBRE HASTA 5 KM.) | M2 | MANO DE OBRA | CUADRILLA DE ALBAÑILERIA (AA) | HC | 29224.6919 | 1.5
2 | EDIFICACIONES | 2.01 | ACTIVIDADES PRELIMINARES | 2.01.39 | DEMOLICIÓN DE PLACAS MACIZAS EN CONCRETO E < = 20 CM. (INCLUYE RETIRO Y ACARREO LIBRE HASTA 5 KM.) | M2 | MANO DE OBRA | VOLQUETA | M3-5KM | 10464 | 0.26
2 | EDIFICACIONES | 2.01 | ACTIVIDADES PRELIMINARES | 2.01.40 | DEMOLICIÓN DE VIGA DE AMARRE EN CONCRETO, SECCIÓN HASTA 500 CM2. (INCLUYE RETIRO Y ACARREO LIBRE HASTA 5 KM.) | ML | EQUIPO | HERRAMIENTA Y EQUIPO MENOR (%M.O.) | % | 7013.93 | 0.05
2 | EDIFICACIONES | 2.01 | ACTIVIDADES PRELIMINARES | 2.01.40 | DEMOLICIÓN DE VIGA DE AMARRE EN CONCRETO, SECCIÓN HASTA 500 CM2. (INCLUYE RETIRO Y ACARREO LIBRE HASTA 5 KM.) | ML | EQUIPO | COMPRESOR DE CAPACIDAD PARA DOS MARTILLOS NEUMÁTICOS (INCLUYE MERTILLOS) | HORA | 115181 | 0.3
2 | EDIFICACIONES | 2.01 | ACTIVIDADES PRELIMINARES | 2.01.40 | DEMOLICIÓN DE VIGA DE AMARRE EN CONCRETO, SECCIÓN HASTA 500 CM2. (INCLUYE RETIRO Y ACARREO LIBRE HASTA 5 KM.) | ML | MANO DE OBRA | CUADRILLA DE ALBAÑILERIA (AA) | HC | 29224.6919 | 0.24
2 | EDIFICACIONES | 2.01 | ACTIVIDADES PRELIMINARES | 2.01.40 | DEMOLICIÓN DE VIGA DE AMARRE EN CONCRETO, SECCIÓN HASTA 500 CM2. (INCLUYE RETIRO Y ACARREO LIBRE HASTA 5 KM.) | ML | MANO DE OBRA | VOLQUETA | M3-5KM | 10464 | 0.33
2 | EDIFICACIONES | 2.01 | ACTIVIDADES PRELIMINARES | 2.01.41 | DEMOLICIÓN DE VIGA AÉREA O VIGA CANAL EN CONCRETO, (INCLUYE RETIRO Y ACARREO LIBRE HASTA 5 KM.) | M3 | MATERIAL | DISCO DIAMANTADO 7" | UND | 59100 | 0.5
2 | EDIFICACIONES | 2.01 | ACTIVIDADES PRELIMINARES | 2.01.41 | DEMOLICIÓN DE VIGA AÉREA O VIGA CANAL EN CONCRETO, (INCLUYE RETIRO Y ACARREO LIBRE HASTA 5 KM.) | M3 | EQUIPO | HERRAMIENTA Y EQUIPO MENOR (%M.O.) | % | 131511.11 | 0.05
2 | EDIFICACIONES | 2.01 | ACTIVIDADES PRELIMINARES | 2.01.41 | DEMOLICIÓN DE VIGA AÉREA O VIGA CANAL EN CONCRETO, (INCLUYE RETIRO Y ACARREO LIBRE HASTA 5 KM.) | M3 | EQUIPO | COMPRESOR DE CAPACIDAD PARA DOS MARTILLOS NEUMÁTICOS (INCLUYE MERTILLOS) | HORA | 115181 | 0.015
2 | EDIFICACIONES | 2.01 | ACTIVIDADES PRELIMINARES | 2.01.41 | DEMOLICIÓN DE VIGA AÉREA O VIGA CANAL EN CONCRETO, (INCLUYE RETIRO Y ACARREO LIBRE HASTA 5 KM.) | M3 | EQUIPO | ANDAMIO TUBULAR NORMALIZADO, TIPO MULTIDIRECCIONAL, DE ACERO GALVANIZADO EN CALIENTE, SEGÚN ISO 9001 | DIA | 27700 | 0.05
2 | EDIFICACIONES | 2.01 | ACTIVIDADES PRELIMINARES | 2.01.41 | DEMOLICIÓN DE VIGA AÉREA O VIGA CANAL EN CONCRETO, (INCLUYE RETIRO Y ACARREO LIBRE HASTA 5 KM.) | M3 | EQUIPO | PULIDORA | DIA | 43083 | 0.25
2 | EDIFICACIONES | 2.01 | ACTIVIDADES PRELIMINARES | 2.01.41 | DEMOLICIÓN DE VIGA AÉREA O VIGA CANAL EN CONCRETO, (INCLUYE RETIRO Y ACARREO LIBRE HASTA 5 KM.) | M3 | MANO DE OBRA | CUADRILLA DE ALBAÑILERIA (AA) | HC | 29224.6919 | 4.5
2 | EDIFICACIONES | 2.01 | ACTIVIDADES PRELIMINARES | 2.01.41 | DEMOLICIÓN DE VIGA AÉREA O VIGA CANAL EN CONCRETO, (INCLUYE RETIRO Y ACARREO LIBRE HASTA 5 KM.) | M3 | MANO DE OBRA | VOLQUETA | M3-5KM | 10464 | 0.156
2 | EDIFICACIONES | 2.01 | ACTIVIDADES PRELIMINARES | 2.01.42 | DESCAPOTE MANUAL HASTA 20 CM. (INCLUYE RETIRO Y ACARREO LIBRE HASTA 5 KM.) | M2 | EQUIPO | HERRAMIENTA Y EQUIPO MENOR (%M.O.) | % | 7306.17 | 0.05
2 | EDIFICACIONES | 2.01 | ACTIVIDADES PRELIMINARES | 2.01.42 | DESCAPOTE MANUAL HASTA 20 CM. (INCLUYE RETIRO Y ACARREO LIBRE HASTA 5 KM.) | M2 | MANO DE OBRA | CUADRILLA DE ALBAÑILERIA (AA) | HC | 29224.6919 | 0.25
2 | EDIFICACIONES | 2.01 | ACTIVIDADES PRELIMINARES | 2.01.42 | DESCAPOTE MANUAL HASTA 20 CM. (INCLUYE RETIRO Y ACARREO LIBRE HASTA 5 KM.) | M2 | MANO DE OBRA | VOLQUETA | M3-5KM | 10464 | 0.26
2 | EDIFICACIONES | 2.01 | ACTIVIDADES PRELIMINARES | 2.01.43 | DESMONTE DE ADOQUÍN PREFABRICADO. (INCLUYE RETIRO Y ACARREO LIBRE HASTA 5 KM.) | M2 | EQUIPO | HERRAMIENTA Y EQUIPO MENOR (%M.O.) | % | 8767.41 | 0.045
2 | EDIFICACIONES | 2.01 | ACTIVIDADES PRELIMINARES | 2.01.43 | DESMONTE DE ADOQUÍN PREFABRICADO. (INCLUYE RETIRO Y ACARREO LIBRE HASTA 5 KM.) | M2 | MANO DE OBRA | CUADRILLA DE ALBAÑILERIA (AA) | HC | 29224.6919 | 0.3
2 | EDIFICACIONES | 2.01 | ACTIVIDADES PRELIMINARES | 2.01.43 | DESMONTE DE ADOQUÍN PREFABRICADO. (INCLUYE RETIRO Y ACARREO LIBRE HASTA 5 KM.) | M2 | MANO DE OBRA | VOLQUETA | M3-5KM | 10464 | 0.091
2 | EDIFICACIONES | 2.01 | ACTIVIDADES PRELIMINARES | 2.01.44 | DESMONTE DE CERRAMIENTO EN ALAMBRE DE PÚAS DE 3 A 5 LÍNEAS, INCLUYE RETIRO DE POSTERÍA. (INCLUYE RETIRO Y ACARREO LIBRE HASTA 5 KM.) | ML | EQUIPO | HERRAMIENTA Y EQUIPO MENOR (%M.O.) | % | 10228.64 | 0.05
2 | EDIFICACIONES | 2.01 | ACTIVIDADES PRELIMINARES | 2.01.44 | DESMONTE DE CERRAMIENTO EN ALAMBRE DE PÚAS DE 3 A 5 LÍNEAS, INCLUYE RETIRO DE POSTERÍA. (INCLUYE RETIRO Y ACARREO LIBRE HASTA 5 KM.) | ML | MANO DE OBRA | CUADRILLA DE ALBAÑILERIA (AA) | HC | 29224.6919 | 0.35
2 | EDIFICACIONES | 2.01 | ACTIVIDADES PRELIMINARES | 2.01.44 | DESMONTE DE CERRAMIENTO EN ALAMBRE DE PÚAS DE 3 A 5 LÍNEAS, INCLUYE RETIRO DE POSTERÍA. (INCLUYE RETIRO Y ACARREO LIBRE HASTA 5 KM.) | ML | MANO DE OBRA | VOLQUETA | M3-5KM | 10464 | 0.04
2 | EDIFICACIONES | 2.01 | ACTIVIDADES PRELIMINARES | 2.01.45 | DESMONTE DE CANALES Y BAJANTES EN LÁMINA. (INCLUYE RETIRO Y ACARREO LIBRE HASTA 5 KM.) | ML | EQUIPO | HERRAMIENTA Y EQUIPO MENOR (%M.O.) | % | 6429.43 | 0.05
2 | EDIFICACIONES | 2.01 | ACTIVIDADES PRELIMINARES | 2.01.45 | DESMONTE DE CANALES Y BAJANTES EN LÁMINA. (INCLUYE RETIRO Y ACARREO LIBRE HASTA 5 KM.) | ML | EQUIPO | ANDAMIO TUBULAR NORMALIZADO, TIPO MULTIDIRECCIONAL, DE ACERO GALVANIZADO EN CALIENTE, SEGÚN ISO 9001 | DIA | 27700 | 0.1
2 | EDIFICACIONES | 2.01 | ACTIVIDADES PRELIMINARES | 2.01.45 | DESMONTE DE CANALES Y BAJANTES EN LÁMINA. (INCLUYE RETIRO Y ACARREO LIBRE HASTA 5 KM.) | ML | MANO DE OBRA | CUADRILLA DE ALBAÑILERIA (AA) | HC | 29224.6919 | 0.22
2 | EDIFICACIONES | 2.01 | ACTIVIDADES PRELIMINARES | 2.01.45 | DESMONTE DE CANALES Y BAJANTES EN LÁMINA. (INCLUYE RETIRO Y ACARREO LIBRE HASTA 5 KM.) | ML | MANO DE OBRA | VOLQUETA | M3-5KM | 10464 | 0.06
2 | EDIFICACIONES | 2.01 | ACTIVIDADES PRELIMINARES | 2.01.46 | DESMONTE DE CIELO FALSO EN MADERA, (NO INCLUYE DESMONTE DE ESTRUCTURA). (INCLUYE RETIRO Y ACARREO LIBRE HASTA 5 KM.) | M2 | EQUIPO | HERRAMIENTA Y EQUIPO MENOR (%M.O.) | % | 5844.94 | 0.05
2 | EDIFICACIONES | 2.01 | ACTIVIDADES PRELIMINARES | 2.01.46 | DESMONTE DE CIELO FALSO EN MADERA, (NO INCLUYE DESMONTE DE ESTRUCTURA). (INCLUYE RETIRO Y ACARREO LIBRE HASTA 5 KM.) | M2 | EQUIPO | ANDAMIO TUBULAR NORMALIZADO, TIPO MULTIDIRECCIONAL, DE ACERO GALVANIZADO EN CALIENTE, SEGÚN ISO 9001 | DIA | 27700 | 0.1
2 | EDIFICACIONES | 2.01 | ACTIVIDADES PRELIMINARES | 2.01.46 | DESMONTE DE CIELO FALSO EN MADERA, (NO INCLUYE DESMONTE DE ESTRUCTURA). (INCLUYE RETIRO Y ACARREO LIBRE HASTA 5 KM.) | M2 | MANO DE OBRA | CUADRILLA DE ALBAÑILERIA (AA) | HC | 29224.6919 | 0.2
2 | EDIFICACIONES | 2.01 | ACTIVIDADES PRELIMINARES | 2.01.46 | DESMONTE DE CIELO FALSO EN MADERA, (NO INCLUYE DESMONTE DE ESTRUCTURA). (INCLUYE RETIRO Y ACARREO LIBRE HASTA 5 KM.) | M2 | MANO DE OBRA | VOLQUETA | M3-5KM | 10464 | 0.05
2 | EDIFICACIONES | 2.01 | ACTIVIDADES PRELIMINARES | 2.01.47 | DESMONTE DE CORREAS METÁLICAS. | ML | MATERIAL | DISCO CORTE MADERA EN CARBURO DE TUNGSTENO | UND | 57350 | 0.01
2 | EDIFICACIONES | 2.01 | ACTIVIDADES PRELIMINARES | 2.01.47 | DESMONTE DE CORREAS METÁLICAS. | ML | EQUIPO | HERRAMIENTA Y EQUIPO MENOR (%M.O.) | % | 3506.96 | 0.05
2 | EDIFICACIONES | 2.01 | ACTIVIDADES PRELIMINARES | 2.01.47 | DESMONTE DE CORREAS METÁLICAS. | ML | EQUIPO | ANDAMIO TUBULAR NORMALIZADO, TIPO MULTIDIRECCIONAL, DE ACERO GALVANIZADO EN CALIENTE, SEGÚN ISO 9001 | DIA | 27700 | 0.1
2 | EDIFICACIONES | 2.01 | ACTIVIDADES PRELIMINARES | 2.01.47 | DESMONTE DE CORREAS METÁLICAS. | ML | EQUIPO | PULIDORA | DIA | 43083 | 0.01
2 | EDIFICACIONES | 2.01 | ACTIVIDADES PRELIMINARES | 2.01.47 | DESMONTE DE CORREAS METÁLICAS. | ML | MANO DE OBRA | CUADRILLA DE ALBAÑILERIA (AA) | HC | 29224.6919 | 0.12
2 | EDIFICACIONES | 2.01 | ACTIVIDADES PRELIMINARES | 2.01.47 | DESMONTE DE CORREAS METÁLICAS. | ML | MANO DE OBRA | VOLQUETA | M3-5KM | 10464 | 0.01
2 | EDIFICACIONES | 2.01 | ACTIVIDADES PRELIMINARES | 2.01.48 | DESMONTE DE CORREA - VIGA - COLUMNA EN MADERA. (INCLUYE RETIRO Y ACARREO LIBRE HASTA 5 KM.) | ML | MATERIAL | DISCO CORTE MADERA EN CARBURO DE TUNGSTENO | UND | 57350 | 0.01
2 | EDIFICACIONES | 2.01 | ACTIVIDADES PRELIMINARES | 2.01.48 | DESMONTE DE CORREA - VIGA - COLUMNA EN MADERA. (INCLUYE RETIRO Y ACARREO LIBRE HASTA 5 KM.) | ML | EQUIPO | HERRAMIENTA Y EQUIPO MENOR (%M.O.) | % | 4383.7 | 0.05
2 | EDIFICACIONES | 2.01 | ACTIVIDADES PRELIMINARES | 2.01.48 | DESMONTE DE CORREA - VIGA - COLUMNA EN MADERA. (INCLUYE RETIRO Y ACARREO LIBRE HASTA 5 KM.) | ML | EQUIPO | ANDAMIO TUBULAR NORMALIZADO, TIPO MULTIDIRECCIONAL, DE ACERO GALVANIZADO EN CALIENTE, SEGÚN ISO 9001 | DIA | 27700 | 0.06
2 | EDIFICACIONES | 2.01 | ACTIVIDADES PRELIMINARES | 2.01.48 | DESMONTE DE CORREA - VIGA - COLUMNA EN MADERA. (INCLUYE RETIRO Y ACARREO LIBRE HASTA 5 KM.) | ML | EQUIPO | PULIDORA | DIA | 43083 | 0.01
2 | EDIFICACIONES | 2.01 | ACTIVIDADES PRELIMINARES | 2.01.48 | DESMONTE DE CORREA - VIGA - COLUMNA EN MADERA. (INCLUYE RETIRO Y ACARREO LIBRE HASTA 5 KM.) | ML | MANO DE OBRA | CUADRILLA DE ALBAÑILERIA (AA) | HC | 29224.6919 | 0.15
2 | EDIFICACIONES | 2.01 | ACTIVIDADES PRELIMINARES | 2.01.48 | DESMONTE DE CORREA - VIGA - COLUMNA EN MADERA. (INCLUYE RETIRO Y ACARREO LIBRE HASTA 5 KM.) | ML | MANO DE OBRA | VOLQUETA | M3-5KM | 10464 | 0.03
2 | EDIFICACIONES | 2.01 | ACTIVIDADES PRELIMINARES | 2.01.49 | DESMONTE DE CUBIERTA EN TEJA DE BARRO, (INCLUYE RETIRO Y ACARREO LIBRE HASTA 5 KM.) | M2 | EQUIPO | HERRAMIENTA Y EQUIPO MENOR (%M.O.) | % | 35069.63 | 0.05
2 | EDIFICACIONES | 2.01 | ACTIVIDADES PRELIMINARES | 2.01.49 | DESMONTE DE CUBIERTA EN TEJA DE BARRO, (INCLUYE RETIRO Y ACARREO LIBRE HASTA 5 KM.) | M2 | EQUIPO | ANDAMIO TUBULAR NORMALIZADO, TIPO MULTIDIRECCIONAL, DE ACERO GALVANIZADO EN CALIENTE, SEGÚN ISO 9001 | DIA | 27700 | 0.1
2 | EDIFICACIONES | 2.01 | ACTIVIDADES PRELIMINARES | 2.01.49 | DESMONTE DE CUBIERTA EN TEJA DE BARRO, (INCLUYE RETIRO Y ACARREO LIBRE HASTA 5 KM.) | M2 | MANO DE OBRA | CUADRILLA DE ALBAÑILERIA (AA) | HC | 29224.6919 | 1.2
2 | EDIFICACIONES | 2.01 | ACTIVIDADES PRELIMINARES | 2.01.49 | DESMONTE DE CUBIERTA EN TEJA DE BARRO, (INCLUYE RETIRO Y ACARREO LIBRE HASTA 5 KM.) | M2 | MANO DE OBRA | VOLQUETA | M3-5KM | 10464 | 0.15
2 | EDIFICACIONES | 2.01 | ACTIVIDADES PRELIMINARES | 2.01.50 | DESMONTE CUBIERTAS TEJA DE ASBESTO Y/ O ASBESTO CEMENTO. (INCLUYE RETIRO - ACARREO LIBRE HASTA 5 KM.) | M2 | EQUIPO | HERRAMIENTA Y EQUIPO MENOR (%M.O.) | % | 10228.64 | 0.05
2 | EDIFICACIONES | 2.01 | ACTIVIDADES PRELIMINARES | 2.01.50 | DESMONTE CUBIERTAS TEJA DE ASBESTO Y/ O ASBESTO CEMENTO. (INCLUYE RETIRO - ACARREO LIBRE HASTA 5 KM.) | M2 | EQUIPO | ANDAMIO TUBULAR NORMALIZADO, TIPO MULTIDIRECCIONAL, DE ACERO GALVANIZADO EN CALIENTE, SEGÚN ISO 9001 | DIA | 27700 | 0.08
2 | EDIFICACIONES | 2.01 | ACTIVIDADES PRELIMINARES | 2.01.50 | DESMONTE CUBIERTAS TEJA DE ASBESTO Y/ O ASBESTO CEMENTO. (INCLUYE RETIRO - ACARREO LIBRE HASTA 5 KM.) | M2 | MANO DE OBRA | CUADRILLA DE ALBAÑILERIA (AA) | HC | 29224.6919 | 0.35
2 | EDIFICACIONES | 2.01 | ACTIVIDADES PRELIMINARES | 2.01.50 | DESMONTE CUBIERTAS TEJA DE ASBESTO Y/ O ASBESTO CEMENTO. (INCLUYE RETIRO - ACARREO LIBRE HASTA 5 KM.) | M2 | MANO DE OBRA | VOLQUETA | M3-5KM | 10464 | 0.15
2 | EDIFICACIONES | 2.01 | ACTIVIDADES PRELIMINARES | 2.01.51 | DESMONTE DE CUBIERTA EN LÁMINA. (INCLUYE RETIRO Y ACARREO LIBRE HASTA 5 KM.) | M2 | EQUIPO | HERRAMIENTA Y EQUIPO MENOR (%M.O.) | % | 7306.17 | 0.05
2 | EDIFICACIONES | 2.01 | ACTIVIDADES PRELIMINARES | 2.01.51 | DESMONTE DE CUBIERTA EN LÁMINA. (INCLUYE RETIRO Y ACARREO LIBRE HASTA 5 KM.) | M2 | EQUIPO | ANDAMIO TUBULAR NORMALIZADO, TIPO MULTIDIRECCIONAL, DE ACERO GALVANIZADO EN CALIENTE, SEGÚN ISO 9001 | DIA | 27700 | 0.08
2 | EDIFICACIONES | 2.01 | ACTIVIDADES PRELIMINARES | 2.01.51 | DESMONTE DE CUBIERTA EN LÁMINA. (INCLUYE RETIRO Y ACARREO LIBRE HASTA 5 KM.) | M2 | MANO DE OBRA | CUADRILLA DE ALBAÑILERIA (AA) | HC | 29224.6919 | 0.25
2 | EDIFICACIONES | 2.01 | ACTIVIDADES PRELIMINARES | 2.01.51 | DESMONTE DE CUBIERTA EN LÁMINA. (INCLUYE RETIRO Y ACARREO LIBRE HASTA 5 KM.) | M2 | MANO DE OBRA | VOLQUETA | M3-5KM | 10464 | 0.05
2 | EDIFICACIONES | 2.01 | ACTIVIDADES PRELIMINARES | 2.01.52 | DESMONTE DE CUBIERTA DE ZINC + ENTRAMADO. (INCLUYE RETIRO Y ACARREO LIBRE HASTA 5 KM.) | M2 | EQUIPO | HERRAMIENTA Y EQUIPO MENOR (%M.O.) | % | 15196.84 | 0.05
2 | EDIFICACIONES | 2.01 | ACTIVIDADES PRELIMINARES | 2.01.52 | DESMONTE DE CUBIERTA DE ZINC + ENTRAMADO. (INCLUYE RETIRO Y ACARREO LIBRE HASTA 5 KM.) | M2 | EQUIPO | ANDAMIO TUBULAR NORMALIZADO, TIPO MULTIDIRECCIONAL, DE ACERO GALVANIZADO EN CALIENTE, SEGÚN ISO 9001 | DIA | 27700 | 0.1
2 | EDIFICACIONES | 2.01 | ACTIVIDADES PRELIMINARES | 2.01.52 | DESMONTE DE CUBIERTA DE ZINC + ENTRAMADO. (INCLUYE RETIRO Y ACARREO LIBRE HASTA 5 KM.) | M2 | MANO DE OBRA | CUADRILLA DE ALBAÑILERIA (AA) | HC | 29224.6919 | 0.52
2 | EDIFICACIONES | 2.01 | ACTIVIDADES PRELIMINARES | 2.01.52 | DESMONTE DE CUBIERTA DE ZINC + ENTRAMADO. (INCLUYE RETIRO Y ACARREO LIBRE HASTA 5 KM.) | M2 | MANO DE OBRA | VOLQUETA | M3-5KM | 10464 | 0.2
2 | EDIFICACIONES | 2.01 | ACTIVIDADES PRELIMINARES | 2.01.53 | DESMONTE DE DIVISIÓN - PISO A TECHO. (INCLUYE RETIRO Y ACARREO LIBRE HASTA 5 KM.) | M2 | EQUIPO | HERRAMIENTA Y EQUIPO MENOR (%M.O.) | % | 14612.35 | 0.05
2 | EDIFICACIONES | 2.01 | ACTIVIDADES PRELIMINARES | 2.01.53 | DESMONTE DE DIVISIÓN - PISO A TECHO. (INCLUYE RETIRO Y ACARREO LIBRE HASTA 5 KM.) | M2 | MANO DE OBRA | CUADRILLA DE ALBAÑILERIA (AA) | HC | 29224.6919 | 0.5
2 | EDIFICACIONES | 2.01 | ACTIVIDADES PRELIMINARES | 2.01.53 | DESMONTE DE DIVISIÓN - PISO A TECHO. (INCLUYE RETIRO Y ACARREO LIBRE HASTA 5 KM.) | M2 | MANO DE OBRA | VOLQUETA | M3-5KM | 10464 | 0.1
2 | EDIFICACIONES | 2.01 | ACTIVIDADES PRELIMINARES | 2.01.54 | DESMONTE DE ESTRUCTURA EN MADERA PARA CIELO FALSO, (INCLUYE RETIRO Y ACARREO LIBRE HASTA 5 KM.) | M2 | EQUIPO | HERRAMIENTA Y EQUIPO MENOR (%M.O.) | % | 5844.94 | 0.05
2 | EDIFICACIONES | 2.01 | ACTIVIDADES PRELIMINARES | 2.01.54 | DESMONTE DE ESTRUCTURA EN MADERA PARA CIELO FALSO, (INCLUYE RETIRO Y ACARREO LIBRE HASTA 5 KM.) | M2 | EQUIPO | ANDAMIO TUBULAR NORMALIZADO, TIPO MULTIDIRECCIONAL, DE ACERO GALVANIZADO EN CALIENTE, SEGÚN ISO 9001 | DIA | 27700 | 0.1
2 | EDIFICACIONES | 2.01 | ACTIVIDADES PRELIMINARES | 2.01.54 | DESMONTE DE ESTRUCTURA EN MADERA PARA CIELO FALSO, (INCLUYE RETIRO Y ACARREO LIBRE HASTA 5 KM.) | M2 | MANO DE OBRA | CUADRILLA DE ALBAÑILERIA (AA) | HC | 29224.6919 | 0.2
2 | EDIFICACIONES | 2.01 | ACTIVIDADES PRELIMINARES | 2.01.54 | DESMONTE DE ESTRUCTURA EN MADERA PARA CIELO FALSO, (INCLUYE RETIRO Y ACARREO LIBRE HASTA 5 KM.) | M2 | MANO DE OBRA | VOLQUETA | M3-5KM | 10464 | 0.1
2 | EDIFICACIONES | 2.01 | ACTIVIDADES PRELIMINARES | 2.01.55 | DESMONTE DE ESTRUCTURA EN MADERA PARA CUBIERTA EN TEJA DE FIBROCEMENTO. (INCLUYE RETIRO Y ACARREO LIBRE HASTA 5 KM.) | M2 | EQUIPO | HERRAMIENTA Y EQUIPO MENOR (%M.O.) | % | 7306.17 | 0.05
2 | EDIFICACIONES | 2.01 | ACTIVIDADES PRELIMINARES | 2.01.55 | DESMONTE DE ESTRUCTURA EN MADERA PARA CUBIERTA EN TEJA DE FIBROCEMENTO. (INCLUYE RETIRO Y ACARREO LIBRE HASTA 5 KM.) | M2 | EQUIPO | ANDAMIO TUBULAR NORMALIZADO, TIPO MULTIDIRECCIONAL, DE ACERO GALVANIZADO EN CALIENTE, SEGÚN ISO 9001 | DIA | 27700 | 0.1
2 | EDIFICACIONES | 2.01 | ACTIVIDADES PRELIMINARES | 2.01.55 | DESMONTE DE ESTRUCTURA EN MADERA PARA CUBIERTA EN TEJA DE FIBROCEMENTO. (INCLUYE RETIRO Y ACARREO LIBRE HASTA 5 KM.) | M2 | MANO DE OBRA | CUADRILLA DE ALBAÑILERIA (AA) | HC | 29224.6919 | 0.25
2 | EDIFICACIONES | 2.01 | ACTIVIDADES PRELIMINARES | 2.01.55 | DESMONTE DE ESTRUCTURA EN MADERA PARA CUBIERTA EN TEJA DE FIBROCEMENTO. (INCLUYE RETIRO Y ACARREO LIBRE HASTA 5 KM.) | M2 | MANO DE OBRA | VOLQUETA | M3-5KM | 10464 | 0.1
2 | EDIFICACIONES | 2.01 | ACTIVIDADES PRELIMINARES | 2.01.56 | DESMONTE DE ESTRUCTURA EN MADERA PARA CUBIERTA EN TEJA DE BARRO. (INCLUYE RETIRO Y ACARREO LIBRE HASTA 5 KM.) | M2 | EQUIPO | HERRAMIENTA Y EQUIPO MENOR (%M.O.) | % | 10228.64 | 0.05
2 | EDIFICACIONES | 2.01 | ACTIVIDADES PRELIMINARES | 2.01.56 | DESMONTE DE ESTRUCTURA EN MADERA PARA CUBIERTA EN TEJA DE BARRO. (INCLUYE RETIRO Y ACARREO LIBRE HASTA 5 KM.) | M2 | EQUIPO | ANDAMIO TUBULAR NORMALIZADO, TIPO MULTIDIRECCIONAL, DE ACERO GALVANIZADO EN CALIENTE, SEGÚN ISO 9001 | DIA | 27700 | 0.25
2 | EDIFICACIONES | 2.01 | ACTIVIDADES PRELIMINARES | 2.01.56 | DESMONTE DE ESTRUCTURA EN MADERA PARA CUBIERTA EN TEJA DE BARRO. (INCLUYE RETIRO Y ACARREO LIBRE HASTA 5 KM.) | M2 | MANO DE OBRA | CUADRILLA DE ALBAÑILERIA (AA) | HC | 29224.6919 | 0.35
2 | EDIFICACIONES | 2.01 | ACTIVIDADES PRELIMINARES | 2.01.56 | DESMONTE DE ESTRUCTURA EN MADERA PARA CUBIERTA EN TEJA DE BARRO. (INCLUYE RETIRO Y ACARREO LIBRE HASTA 5 KM.) | M2 | MANO DE OBRA | VOLQUETA | M3-5KM | 10464 | 0.1
2 | EDIFICACIONES | 2.01 | ACTIVIDADES PRELIMINARES | 2.01.57 | DESMONTE DE ESTRUCTURA METÁLICA PERFILES - VIGAS. | KG | EQUIPO | HERRAMIENTA Y EQUIPO MENOR (%M.O.) | % | 1899.1 | 0.05
2 | EDIFICACIONES | 2.01 | ACTIVIDADES PRELIMINARES | 2.01.57 | DESMONTE DE ESTRUCTURA METÁLICA PERFILES - VIGAS. | KG | EQUIPO | OXICORTE (OXIGENO ACETILENO) | DIA | 73512 | 0.005
2 | EDIFICACIONES | 2.01 | ACTIVIDADES PRELIMINARES | 2.01.57 | DESMONTE DE ESTRUCTURA METÁLICA PERFILES - VIGAS. | KG | EQUIPO | ANDAMIO TUBULAR NORMALIZADO, TIPO MULTIDIRECCIONAL, DE ACERO GALVANIZADO EN CALIENTE, SEGÚN ISO 9001 | DIA | 27700 | 0.02
2 | EDIFICACIONES | 2.01 | ACTIVIDADES PRELIMINARES | 2.01.57 | DESMONTE DE ESTRUCTURA METÁLICA PERFILES - VIGAS. | KG | MANO DE OBRA | CUADRILLA DE ESTRUCTURA METÁLICA (HH) | HC | 126606.3692 | 0.015
2 | EDIFICACIONES | 2.01 | ACTIVIDADES PRELIMINARES | 2.01.57 | DESMONTE DE ESTRUCTURA METÁLICA PERFILES - VIGAS. | KG | MANO DE OBRA | VOLQUETA | M3-5KM | 10464 | 0.01
2 | EDIFICACIONES | 2.01 | ACTIVIDADES PRELIMINARES | 2.01.58 | DESMONTE DE MALLA ESLABONADA DE H = 2.0 M. | ML | EQUIPO | HERRAMIENTA Y EQUIPO MENOR (%M.O.) | % | 5260.44 | 0.05
2 | EDIFICACIONES | 2.01 | ACTIVIDADES PRELIMINARES | 2.01.58 | DESMONTE DE MALLA ESLABONADA DE H = 2.0 M. | ML | MANO DE OBRA | CUADRILLA DE ALBAÑILERIA (AA) | HC | 29224.6919 | 0.18
2 | EDIFICACIONES | 2.01 | ACTIVIDADES PRELIMINARES | 2.01.58 | DESMONTE DE MALLA ESLABONADA DE H = 2.0 M. | ML | MANO DE OBRA | VOLQUETA | M3-5KM | 10464 | 0.05
2 | EDIFICACIONES | 2.01 | ACTIVIDADES PRELIMINARES | 2.01.59 | DESMONTE DE MARCOS, PUERTAS Y VENTANAS. | M2 | EQUIPO | HERRAMIENTA Y EQUIPO MENOR (%M.O.) | % | 29224.69 | 0.05
2 | EDIFICACIONES | 2.01 | ACTIVIDADES PRELIMINARES | 2.01.59 | DESMONTE DE MARCOS, PUERTAS Y VENTANAS. | M2 | MANO DE OBRA | CUADRILLA DE ALBAÑILERIA (AA) | HC | 29224.6919 | 1
2 | EDIFICACIONES | 2.01 | ACTIVIDADES PRELIMINARES | 2.01.59 | DESMONTE DE MARCOS, PUERTAS Y VENTANAS. | M2 | MANO DE OBRA | VOLQUETA | M3-5KM | 10464 | 0.05
2 | EDIFICACIONES | 2.01 | ACTIVIDADES PRELIMINARES | 2.01.60 | DESMONTE DE REJA METÁLICA. | M2 | EQUIPO | HERRAMIENTA Y EQUIPO MENOR (%M.O.) | % | 14612.35 | 0.05
2 | EDIFICACIONES | 2.01 | ACTIVIDADES PRELIMINARES | 2.01.60 | DESMONTE DE REJA METÁLICA. | M2 | MANO DE OBRA | CUADRILLA DE ALBAÑILERIA (AA) | HC | 29224.6919 | 0.5
2 | EDIFICACIONES | 2.01 | ACTIVIDADES PRELIMINARES | 2.01.60 | DESMONTE DE REJA METÁLICA. | M2 | MANO DE OBRA | VOLQUETA | M3-5KM | 10464 | 0.05
2 | EDIFICACIONES | 2.01 | ACTIVIDADES PRELIMINARES | 2.01.61 | DESMONTE DE VIDRIOS. | M2 | EQUIPO | HERRAMIENTA Y EQUIPO MENOR (%M.O.) | % | 3506.96 | 0.05
2 | EDIFICACIONES | 2.01 | ACTIVIDADES PRELIMINARES | 2.01.61 | DESMONTE DE VIDRIOS. | M2 | MANO DE OBRA | CUADRILLA DE ALBAÑILERIA (AA) | HC | 29224.6919 | 0.12
2 | EDIFICACIONES | 2.01 | ACTIVIDADES PRELIMINARES | 2.01.61 | DESMONTE DE VIDRIOS. | M2 | MANO DE OBRA | VOLQUETA | M3-5KM | 10464 | 0.01
2 | EDIFICACIONES | 2.01 | ACTIVIDADES PRELIMINARES | 2.01.62 | LOCALIZACIÓN Y REPLANTEO DE OBRA ARQUITECTÓNICA | M2 | MATERIAL | MADERA DURMIENTE ORDINARIO (4 cm. X 4 cm.) | ML | 3026.29 | 0.26
2 | EDIFICACIONES | 2.01 | ACTIVIDADES PRELIMINARES | 2.01.62 | LOCALIZACIÓN Y REPLANTEO DE OBRA ARQUITECTÓNICA | M2 | MATERIAL | PUNTILLA CON Y SIN CABEZA 1 | LB | 5094.67 | 0.02
2 | EDIFICACIONES | 2.01 | ACTIVIDADES PRELIMINARES | 2.01.62 | LOCALIZACIÓN Y REPLANTEO DE OBRA ARQUITECTÓNICA | M2 | EQUIPO | HERRAMIENTA Y EQUIPO MENOR (%M.O.) | % | 5633.16 | 0.05
2 | EDIFICACIONES | 2.01 | ACTIVIDADES PRELIMINARES | 2.01.62 | LOCALIZACIÓN Y REPLANTEO DE OBRA ARQUITECTÓNICA | M2 | EQUIPO | EQUIPO DE TOPOGRAFÍA (ESTACION TOTAL, NIVEL Y ACCESORIOS) | HORA | 18745 | 0.05
2 | EDIFICACIONES | 2.01 | ACTIVIDADES PRELIMINARES | 2.01.62 | LOCALIZACIÓN Y REPLANTEO DE OBRA ARQUITECTÓNICA | M2 | MANO DE OBRA | CUADRILLA DE ALBAÑILERIA (AA) | HC | 29224.6919 | 0.07
2 | EDIFICACIONES | 2.01 | ACTIVIDADES PRELIMINARES | 2.01.62 | LOCALIZACIÓN Y REPLANTEO DE OBRA ARQUITECTÓNICA | M2 | MANO DE OBRA | TOPÓGRAFO (II) | HH | 51248.9656 | 0.07
2 | EDIFICACIONES | 2.01 | ACTIVIDADES PRELIMINARES | 2.01.63 | LOCALIZACIÓN Y REPLANTEO DE OBRA ARQUITECTÓNICA. (NO INCLUYE COMISIÓN TOPOGRÁFICA). | M2 | MATERIAL | MADERA DURMIENTE ORDINARIO (4 cm. X 4 cm.) | ML | 3026.29 | 0.26
2 | EDIFICACIONES | 2.01 | ACTIVIDADES PRELIMINARES | 2.01.63 | LOCALIZACIÓN Y REPLANTEO DE OBRA ARQUITECTÓNICA. (NO INCLUYE COMISIÓN TOPOGRÁFICA). | M2 | MATERIAL | PUNTILLA CON Y SIN CABEZA 1 | LB | 5094.67 | 0.02
2 | EDIFICACIONES | 2.01 | ACTIVIDADES PRELIMINARES | 2.01.63 | LOCALIZACIÓN Y REPLANTEO DE OBRA ARQUITECTÓNICA. (NO INCLUYE COMISIÓN TOPOGRÁFICA). | M2 | EQUIPO | HERRAMIENTA Y EQUIPO MENOR (%M.O.) | % | 2045.73 | 0.05
2 | EDIFICACIONES | 2.01 | ACTIVIDADES PRELIMINARES | 2.01.63 | LOCALIZACIÓN Y REPLANTEO DE OBRA ARQUITECTÓNICA. (NO INCLUYE COMISIÓN TOPOGRÁFICA). | M2 | MANO DE OBRA | CUADRILLA DE ALBAÑILERIA (AA) | HC | 29224.6919 | 0.07
2 | EDIFICACIONES | 2.01 | ACTIVIDADES PRELIMINARES | 2.01.64 | LOCALIZACIÓN Y REPLANTEO DE REDES | ML | MATERIAL | MADERA DURMIENTE ORDINARIO (4 cm. X 4 cm.) | ML | 3026.29 | 0.03
2 | EDIFICACIONES | 2.01 | ACTIVIDADES PRELIMINARES | 2.01.64 | LOCALIZACIÓN Y REPLANTEO DE REDES | ML | MATERIAL | PUNTILLA CON Y SIN CABEZA 1 | LB | 5094.67 | 0.01
2 | EDIFICACIONES | 2.01 | ACTIVIDADES PRELIMINARES | 2.01.64 | LOCALIZACIÓN Y REPLANTEO DE REDES | ML | EQUIPO | HERRAMIENTA Y EQUIPO MENOR (%M.O.) | % | 3506.96 | 0.05
2 | EDIFICACIONES | 2.01 | ACTIVIDADES PRELIMINARES | 2.01.64 | LOCALIZACIÓN Y REPLANTEO DE REDES | ML | EQUIPO | EQUIPO DE TOPOGRAFÍA (ESTACION TOTAL, NIVEL Y ACCESORIOS) | HORA | 18745 | 0.05
2 | EDIFICACIONES | 2.01 | ACTIVIDADES PRELIMINARES | 2.01.64 | LOCALIZACIÓN Y REPLANTEO DE REDES | ML | MANO DE OBRA | CUADRILLA DE ALBAÑILERIA (AA) | HC | 29224.6919 | 0.12
2 | EDIFICACIONES | 2.01 | ACTIVIDADES PRELIMINARES | 2.01.65 | REGATAS SOBRE MUROS EN CONCRETO, MAMPOSTERÍA DE LADRILLO O DE BLOQUE | ML | MATERIAL | DISCO DIAMANTADO 7" | UND | 59100 | 0.006
2 | EDIFICACIONES | 2.01 | ACTIVIDADES PRELIMINARES | 2.01.65 | REGATAS SOBRE MUROS EN CONCRETO, MAMPOSTERÍA DE LADRILLO O DE BLOQUE | ML | EQUIPO | HERRAMIENTA Y EQUIPO MENOR (%M.O.) | % | 2045.73 | 0.05
2 | EDIFICACIONES | 2.01 | ACTIVIDADES PRELIMINARES | 2.01.65 | REGATAS SOBRE MUROS EN CONCRETO, MAMPOSTERÍA DE LADRILLO O DE BLOQUE | ML | EQUIPO | PULIDORA | DIA | 43083 | 0.0045
2 | EDIFICACIONES | 2.01 | ACTIVIDADES PRELIMINARES | 2.01.65 | REGATAS SOBRE MUROS EN CONCRETO, MAMPOSTERÍA DE LADRILLO O DE BLOQUE | ML | MANO DE OBRA | CUADRILLA DE ALBAÑILERIA (AA) | HC | 29224.6919 | 0.07
2 | EDIFICACIONES | 2.01 | ACTIVIDADES PRELIMINARES | 2.01.66 | RETIRO DE TUBERÍA DE REDES DE ACUEDUCTO (GALVANIZADA, PVC O AC) HASTA 1" | ML | EQUIPO | HERRAMIENTA Y EQUIPO MENOR (%M.O.) | % | 3156.27 | 0.05
2 | EDIFICACIONES | 2.01 | ACTIVIDADES PRELIMINARES | 2.01.66 | RETIRO DE TUBERÍA DE REDES DE ACUEDUCTO (GALVANIZADA, PVC O AC) HASTA 1" | ML | MANO DE OBRA | CUADRILLA DE INSTALACIÓNES (BB) | HC | 35069.6294 | 0.09
2 | EDIFICACIONES | 2.01 | ACTIVIDADES PRELIMINARES | 2.01.66 | RETIRO DE TUBERÍA DE REDES DE ACUEDUCTO (GALVANIZADA, PVC O AC) HASTA 1" | ML | MANO DE OBRA | VOLQUETA | M3-5KM | 10464 | 0.09
2 | EDIFICACIONES | 2.01 | ACTIVIDADES PRELIMINARES | 2.01.67 | RETIRO DE TUBERÍA EXISTENTE HASTA 12" | ML | EQUIPO | HERRAMIENTA Y EQUIPO MENOR (%M.O.) | % | 2045.73 | 0.05
2 | EDIFICACIONES | 2.01 | ACTIVIDADES PRELIMINARES | 2.01.67 | RETIRO DE TUBERÍA EXISTENTE HASTA 12" | ML | EQUIPO | RETROEXCAVADORA (CAPACIDAD 100 HP) | HORA | 154625 | 0.03
2 | EDIFICACIONES | 2.01 | ACTIVIDADES PRELIMINARES | 2.01.67 | RETIRO DE TUBERÍA EXISTENTE HASTA 12" | ML | MANO DE OBRA | CUADRILLA DE ALBAÑILERIA (AA) | HC | 29224.6919 | 0.07
2 | EDIFICACIONES | 2.01 | ACTIVIDADES PRELIMINARES | 2.01.67 | RETIRO DE TUBERÍA EXISTENTE HASTA 12" | ML | MANO DE OBRA | VOLQUETA | M3-5KM | 10464 | 0.09
2 | EDIFICACIONES | 2.01 | ACTIVIDADES PRELIMINARES | 2.01.68 | RETIRO TUBERÍA EXISTENTE > A 12" | ML | EQUIPO | HERRAMIENTA Y EQUIPO MENOR (%M.O.) | % | 4091.46 | 0.05
2 | EDIFICACIONES | 2.01 | ACTIVIDADES PRELIMINARES | 2.01.68 | RETIRO TUBERÍA EXISTENTE > A 12" | ML | EQUIPO | RETROEXCAVADORA (CAPACIDAD 100 HP) | HORA | 154625 | 0.06
2 | EDIFICACIONES | 2.01 | ACTIVIDADES PRELIMINARES | 2.01.68 | RETIRO TUBERÍA EXISTENTE > A 12" | ML | MANO DE OBRA | CUADRILLA DE ALBAÑILERIA (AA) | HC | 29224.6919 | 0.14
2 | EDIFICACIONES | 2.01 | ACTIVIDADES PRELIMINARES | 2.01.68 | RETIRO TUBERÍA EXISTENTE > A 12" | ML | MANO DE OBRA | VOLQUETA | M3-5KM | 10464 | 0.09
2 | EDIFICACIONES | 2.01 | ACTIVIDADES PRELIMINARES | 2.01.69 | ROTURA DE PAVIMENTO. (INCLUYE RETIRO Y ACARREO LIBRE HASTA 5 KM.) | M2 | MATERIAL | DISCO DIAMANTADO ASFALTO-CONCRETO 350mm | UND | 518900 | 0.006
2 | EDIFICACIONES | 2.01 | ACTIVIDADES PRELIMINARES | 2.01.69 | ROTURA DE PAVIMENTO. (INCLUYE RETIRO Y ACARREO LIBRE HASTA 5 KM.) | M2 | EQUIPO | HERRAMIENTA Y EQUIPO MENOR (%M.O.) | % | 10228.64 | 0.05
2 | EDIFICACIONES | 2.01 | ACTIVIDADES PRELIMINARES | 2.01.69 | ROTURA DE PAVIMENTO. (INCLUYE RETIRO Y ACARREO LIBRE HASTA 5 KM.) | M2 | EQUIPO | CORTADORA DE PAVIMENTO | HORA | 18416 | 0.5
2 | EDIFICACIONES | 2.01 | ACTIVIDADES PRELIMINARES | 2.01.69 | ROTURA DE PAVIMENTO. (INCLUYE RETIRO Y ACARREO LIBRE HASTA 5 KM.) | M2 | EQUIPO | RETROEXCAVADORA (CAPACIDAD 100 HP) | HORA | 154625 | 0.03
2 | EDIFICACIONES | 2.01 | ACTIVIDADES PRELIMINARES | 2.01.69 | ROTURA DE PAVIMENTO. (INCLUYE RETIRO Y ACARREO LIBRE HASTA 5 KM.) | M2 | MANO DE OBRA | CUADRILLA DE ALBAÑILERIA (AA) | HC | 29224.6919 | 0.35
2 | EDIFICACIONES | 2.01 | ACTIVIDADES PRELIMINARES | 2.01.69 | ROTURA DE PAVIMENTO. (INCLUYE RETIRO Y ACARREO LIBRE HASTA 5 KM.) | M2 | MANO DE OBRA | VOLQUETA | M3-5KM | 10464 | 0.15
2 | EDIFICACIONES | 2.01 | ACTIVIDADES PRELIMINARES | 2.01.70 | EXCAVACIÓN MANUAL EN MATERIAL COMÚN | M3 | EQUIPO | HERRAMIENTA Y EQUIPO MENOR (%M.O.) | % | 67216.79 | 0.05
2 | EDIFICACIONES | 2.01 | ACTIVIDADES PRELIMINARES | 2.01.70 | EXCAVACIÓN MANUAL EN MATERIAL COMÚN | M3 | MANO DE OBRA | CUADRILLA DE ALBAÑILERIA (AA) | HC | 29224.6919 | 2.3
2 | EDIFICACIONES | 2.01 | ACTIVIDADES PRELIMINARES | 2.01.71 | EXCAVACIÓN MANUAL EN MATERIAL CONGLOMERADO | M3 | EQUIPO | HERRAMIENTA Y EQUIPO MENOR (%M.O.) | % | 93519.01 | 0.05
2 | EDIFICACIONES | 2.01 | ACTIVIDADES PRELIMINARES | 2.01.71 | EXCAVACIÓN MANUAL EN MATERIAL CONGLOMERADO | M3 | MANO DE OBRA | CUADRILLA DE ALBAÑILERIA (AA) | HC | 29224.6919 | 3.2
2 | EDIFICACIONES | 2.02 | CIMENTACIONES Y DESAGÜES | 2.02.01 | BASE EN CONCRETO POBRE DE E = 0.05 M. 14 MPa - (2000 PSI) | M2 | MATERIAL | CONCRETO SIMPLE DE 14 Mpa. (2000 PSI) | M3 | 453833.24 | 0.05
2 | EDIFICACIONES | 2.02 | CIMENTACIONES Y DESAGÜES | 2.02.01 | BASE EN CONCRETO POBRE DE E = 0.05 M. 14 MPa - (2000 PSI) | M2 | EQUIPO | HERRAMIENTA Y EQUIPO MENOR (%M.O.) | % | 13735.61 | 0.05
2 | EDIFICACIONES | 2.02 | CIMENTACIONES Y DESAGÜES | 2.02.01 | BASE EN CONCRETO POBRE DE E = 0.05 M. 14 MPa - (2000 PSI) | M2 | MANO DE OBRA | CUADRILLA DE ALBAÑILERIA (AA) | HC | 29224.6919 | 0.47
2 | EDIFICACIONES | 2.02 | CIMENTACIONES Y DESAGÜES | 2.02.02 | CAJAS DE INSPECCIÓN EN LADRILLO DE 0.60 X 0.60 x 0.60 M. (NO INCLUYE TAPA). | UND | MATERIAL | PLACA BASE EN CONCRETO E= 10 CM 2500 PSI | M2 | 87627.78 | 0.36
2 | EDIFICACIONES | 2.02 | CIMENTACIONES Y DESAGÜES | 2.02.02 | CAJAS DE INSPECCIÓN EN LADRILLO DE 0.60 X 0.60 x 0.60 M. (NO INCLUYE TAPA). | UND | MATERIAL | MORTERO 1:3 IMPERMEABILIZADO | M3 | 713708.61 | 0.18
2 | EDIFICACIONES | 2.02 | CIMENTACIONES Y DESAGÜES | 2.02.02 | CAJAS DE INSPECCIÓN EN LADRILLO DE 0.60 X 0.60 x 0.60 M. (NO INCLUYE TAPA). | UND | MATERIAL | ACERO ESTRUCTURAL. ASTM A-36 | KG | 7914 | 0.9
2 | EDIFICACIONES | 2.02 | CIMENTACIONES Y DESAGÜES | 2.02.02 | CAJAS DE INSPECCIÓN EN LADRILLO DE 0.60 X 0.60 x 0.60 M. (NO INCLUYE TAPA). | UND | MATERIAL | LADRILLO TOLETE COMUN | UND | 743.33 | 93
2 | EDIFICACIONES | 2.02 | CIMENTACIONES Y DESAGÜES | 2.02.02 | CAJAS DE INSPECCIÓN EN LADRILLO DE 0.60 X 0.60 x 0.60 M. (NO INCLUYE TAPA). | UND | MATERIAL | BASE EN CONCRETO POBRE E=0.05 mts. 14 MPa - (2000 PSI) | M2 | 37114.05 | 0.36
2 | EDIFICACIONES | 2.02 | CIMENTACIONES Y DESAGÜES | 2.02.02 | CAJAS DE INSPECCIÓN EN LADRILLO DE 0.60 X 0.60 x 0.60 M. (NO INCLUYE TAPA). | UND | MATERIAL | RECEBO COMUN | M3 | 35313.33 | 0.11
2 | EDIFICACIONES | 2.02 | CIMENTACIONES Y DESAGÜES | 2.02.02 | CAJAS DE INSPECCIÓN EN LADRILLO DE 0.60 X 0.60 x 0.60 M. (NO INCLUYE TAPA). | UND | EQUIPO | HERRAMIENTA Y EQUIPO MENOR (%M.O.) | % | 175348.15 | 0.05
2 | EDIFICACIONES | 2.02 | CIMENTACIONES Y DESAGÜES | 2.02.02 | CAJAS DE INSPECCIÓN EN LADRILLO DE 0.60 X 0.60 x 0.60 M. (NO INCLUYE TAPA). | UND | MANO DE OBRA | CUADRILLA DE ALBAÑILERIA (AA) | HC | 29224.6919 | 6
2 | EDIFICACIONES | 2.02 | CIMENTACIONES Y DESAGÜES | 2.02.03 | CAJAS DE INSPECCIÓN EN LADRILLO DE 0.80 X 0.80 X 0.80 M. (NO INCLUYE TAPA). | UND | MATERIAL | PLACA BASE EN CONCRETO E= 10 CM 2500 PSI | M2 | 87627.78 | 0.64
2 | EDIFICACIONES | 2.02 | CIMENTACIONES Y DESAGÜES | 2.02.03 | CAJAS DE INSPECCIÓN EN LADRILLO DE 0.80 X 0.80 X 0.80 M. (NO INCLUYE TAPA). | UND | MATERIAL | MORTERO 1:3 IMPERMEABILIZADO | M3 | 713708.61 | 0.2
2 | EDIFICACIONES | 2.02 | CIMENTACIONES Y DESAGÜES | 2.02.03 | CAJAS DE INSPECCIÓN EN LADRILLO DE 0.80 X 0.80 X 0.80 M. (NO INCLUYE TAPA). | UND | MATERIAL | ACERO DE REFUERZO F`y = 60000 PSI | KG | 4558.67 | 4.57
2 | EDIFICACIONES | 2.02 | CIMENTACIONES Y DESAGÜES | 2.02.03 | CAJAS DE INSPECCIÓN EN LADRILLO DE 0.80 X 0.80 X 0.80 M. (NO INCLUYE TAPA). | UND | MATERIAL | LADRILLO TOLETE COMUN | UND | 743.33 | 188.6
2 | EDIFICACIONES | 2.02 | CIMENTACIONES Y DESAGÜES | 2.02.03 | CAJAS DE INSPECCIÓN EN LADRILLO DE 0.80 X 0.80 X 0.80 M. (NO INCLUYE TAPA). | UND | MATERIAL | BASE EN CONCRETO POBRE E=0.05 mts. 14 MPa - (2000 PSI) | M2 | 37114.05 | 0.64
2 | EDIFICACIONES | 2.02 | CIMENTACIONES Y DESAGÜES | 2.02.03 | CAJAS DE INSPECCIÓN EN LADRILLO DE 0.80 X 0.80 X 0.80 M. (NO INCLUYE TAPA). | UND | MATERIAL | RECEBO COMUN | M3 | 35313.33 | 0.16
2 | EDIFICACIONES | 2.02 | CIMENTACIONES Y DESAGÜES | 2.02.03 | CAJAS DE INSPECCIÓN EN LADRILLO DE 0.80 X 0.80 X 0.80 M. (NO INCLUYE TAPA). | UND | EQUIPO | HERRAMIENTA Y EQUIPO MENOR (%M.O.) | % | 189960.5 | 0.05
2 | EDIFICACIONES | 2.02 | CIMENTACIONES Y DESAGÜES | 2.02.03 | CAJAS DE INSPECCIÓN EN LADRILLO DE 0.80 X 0.80 X 0.80 M. (NO INCLUYE TAPA). | UND | MANO DE OBRA | CUADRILLA DE ALBAÑILERIA (AA) | HC | 29224.6919 | 6.5
2 | EDIFICACIONES | 2.02 | CIMENTACIONES Y DESAGÜES | 2.02.04 | CAJAS DE INSPECCIÓN EN LADRILLO DE 1.00 X 1.00 X 1.00 M. (NO INCLUYE TAPA). | UND | MATERIAL | PLACA BASE EN CONCRETO E= 10 CM 2500 PSI | M2 | 87627.78 | 1
2 | EDIFICACIONES | 2.02 | CIMENTACIONES Y DESAGÜES | 2.02.04 | CAJAS DE INSPECCIÓN EN LADRILLO DE 1.00 X 1.00 X 1.00 M. (NO INCLUYE TAPA). | UND | MATERIAL | MORTERO 1:3 IMPERMEABILIZADO | M3 | 713708.61 | 0.25
2 | EDIFICACIONES | 2.02 | CIMENTACIONES Y DESAGÜES | 2.02.04 | CAJAS DE INSPECCIÓN EN LADRILLO DE 1.00 X 1.00 X 1.00 M. (NO INCLUYE TAPA). | UND | MATERIAL | ACERO DE REFUERZO F`y = 60000 PSI | KG | 4558.67 | 6.83
2 | EDIFICACIONES | 2.02 | CIMENTACIONES Y DESAGÜES | 2.02.04 | CAJAS DE INSPECCIÓN EN LADRILLO DE 1.00 X 1.00 X 1.00 M. (NO INCLUYE TAPA). | UND | MATERIAL | LADRILLO TOLETE COMUN | UND | 743.33 | 244
2 | EDIFICACIONES | 2.02 | CIMENTACIONES Y DESAGÜES | 2.02.04 | CAJAS DE INSPECCIÓN EN LADRILLO DE 1.00 X 1.00 X 1.00 M. (NO INCLUYE TAPA). | UND | MATERIAL | BASE EN CONCRETO POBRE E=0.05 mts. 14 MPa - (2000 PSI) | M2 | 37114.05 | 1
2 | EDIFICACIONES | 2.02 | CIMENTACIONES Y DESAGÜES | 2.02.04 | CAJAS DE INSPECCIÓN EN LADRILLO DE 1.00 X 1.00 X 1.00 M. (NO INCLUYE TAPA). | UND | MATERIAL | RECEBO COMUN | M3 | 35313.33 | 0.2
2 | EDIFICACIONES | 2.02 | CIMENTACIONES Y DESAGÜES | 2.02.04 | CAJAS DE INSPECCIÓN EN LADRILLO DE 1.00 X 1.00 X 1.00 M. (NO INCLUYE TAPA). | UND | EQUIPO | HERRAMIENTA Y EQUIPO MENOR (%M.O.) | % | 204572.84 | 0.05
2 | EDIFICACIONES | 2.02 | CIMENTACIONES Y DESAGÜES | 2.02.04 | CAJAS DE INSPECCIÓN EN LADRILLO DE 1.00 X 1.00 X 1.00 M. (NO INCLUYE TAPA). | UND | MANO DE OBRA | CUADRILLA DE ALBAÑILERIA (AA) | HC | 29224.6919 | 7
2 | EDIFICACIONES | 2.02 | CIMENTACIONES Y DESAGÜES | 2.02.05 | CAJAS DE INSPECCIÓN EN LADRILLO DE 1.20 X 1.20 X 1.20 M. (NO INCLUYE TAPA). | UND | MATERIAL | PLACA BASE EN CONCRETO E= 10 CM 2500 PSI | M2 | 87627.78 | 1.44
2 | EDIFICACIONES | 2.02 | CIMENTACIONES Y DESAGÜES | 2.02.05 | CAJAS DE INSPECCIÓN EN LADRILLO DE 1.20 X 1.20 X 1.20 M. (NO INCLUYE TAPA). | UND | MATERIAL | MORTERO 1:3 IMPERMEABILIZADO | M3 | 713708.61 | 0.3
2 | EDIFICACIONES | 2.02 | CIMENTACIONES Y DESAGÜES | 2.02.05 | CAJAS DE INSPECCIÓN EN LADRILLO DE 1.20 X 1.20 X 1.20 M. (NO INCLUYE TAPA). | UND | MATERIAL | ACERO DE REFUERZO F`y = 60000 PSI | KG | 4558.67 | 8.196
2 | EDIFICACIONES | 2.02 | CIMENTACIONES Y DESAGÜES | 2.02.05 | CAJAS DE INSPECCIÓN EN LADRILLO DE 1.20 X 1.20 X 1.20 M. (NO INCLUYE TAPA). | UND | MATERIAL | LADRILLO TOLETE COMUN | UND | 743.33 | 292.8
2 | EDIFICACIONES | 2.02 | CIMENTACIONES Y DESAGÜES | 2.02.05 | CAJAS DE INSPECCIÓN EN LADRILLO DE 1.20 X 1.20 X 1.20 M. (NO INCLUYE TAPA). | UND | MATERIAL | BASE EN CONCRETO POBRE E=0.05 mts. 14 MPa - (2000 PSI) | M2 | 37114.05 | 1.44
2 | EDIFICACIONES | 2.02 | CIMENTACIONES Y DESAGÜES | 2.02.05 | CAJAS DE INSPECCIÓN EN LADRILLO DE 1.20 X 1.20 X 1.20 M. (NO INCLUYE TAPA). | UND | MATERIAL | RECEBO COMUN | M3 | 35313.33 | 0.24
2 | EDIFICACIONES | 2.02 | CIMENTACIONES Y DESAGÜES | 2.02.05 | CAJAS DE INSPECCIÓN EN LADRILLO DE 1.20 X 1.20 X 1.20 M. (NO INCLUYE TAPA). | UND | EQUIPO | HERRAMIENTA Y EQUIPO MENOR (%M.O.) | % | 233797.53 | 0.05
2 | EDIFICACIONES | 2.02 | CIMENTACIONES Y DESAGÜES | 2.02.05 | CAJAS DE INSPECCIÓN EN LADRILLO DE 1.20 X 1.20 X 1.20 M. (NO INCLUYE TAPA). | UND | MANO DE OBRA | CUADRILLA DE ALBAÑILERIA (AA) | HC | 29224.6919 | 8
2 | EDIFICACIONES | 2.02 | CIMENTACIONES Y DESAGÜES | 2.02.06 | CONCRETO CICLÓPEO DE 10,5 MPa (1500 PSI) RELACIÓN 60C/40P | M3 | MATERIAL | CONCRETO SIMPLE DE 10.1 Mpa. (1500 PSI) | M3 | 425789.66 | 0.61
2 | EDIFICACIONES | 2.02 | CIMENTACIONES Y DESAGÜES | 2.02.06 | CONCRETO CICLÓPEO DE 10,5 MPa (1500 PSI) RELACIÓN 60C/40P | M3 | MATERIAL | PIEDRA MEDIA ZONGA | M3 | 83895 | 0.41
2 | EDIFICACIONES | 2.02 | CIMENTACIONES Y DESAGÜES | 2.02.06 | CONCRETO CICLÓPEO DE 10,5 MPa (1500 PSI) RELACIÓN 60C/40P | M3 | EQUIPO | HERRAMIENTA Y EQUIPO MENOR (%M.O.) | % | 116898.77 | 0.05
2 | EDIFICACIONES | 2.02 | CIMENTACIONES Y DESAGÜES | 2.02.06 | CONCRETO CICLÓPEO DE 10,5 MPa (1500 PSI) RELACIÓN 60C/40P | M3 | MANO DE OBRA | CUADRILLA DE ALBAÑILERIA (AA) | HC | 29224.6919 | 4
2 | EDIFICACIONES | 2.02 | CIMENTACIONES Y DESAGÜES | 2.02.07 | CONCRETO CICLÓPEO DE 14 MPa (2000 PSI) RELACIÓN 60C/40P | M3 | MATERIAL | CONCRETO SIMPLE DE 14 Mpa. (2000 PSI) | M3 | 453833.24 | 0.61
2 | EDIFICACIONES | 2.02 | CIMENTACIONES Y DESAGÜES | 2.02.07 | CONCRETO CICLÓPEO DE 14 MPa (2000 PSI) RELACIÓN 60C/40P | M3 | MATERIAL | PIEDRA MEDIA ZONGA | M3 | 83895 | 0.41
2 | EDIFICACIONES | 2.02 | CIMENTACIONES Y DESAGÜES | 2.02.07 | CONCRETO CICLÓPEO DE 14 MPa (2000 PSI) RELACIÓN 60C/40P | M3 | EQUIPO | HERRAMIENTA Y EQUIPO MENOR (%M.O.) | % | 146123.46 | 0.05
2 | EDIFICACIONES | 2.02 | CIMENTACIONES Y DESAGÜES | 2.02.07 | CONCRETO CICLÓPEO DE 14 MPa (2000 PSI) RELACIÓN 60C/40P | M3 | MANO DE OBRA | CUADRILLA DE ALBAÑILERIA (AA) | HC | 29224.6919 | 5
2 | EDIFICACIONES | 2.02 | CIMENTACIONES Y DESAGÜES | 2.02.08 | CONCRETO CICLÓPEO DE 17.5MPa (2500 PSI) RELACIÓN 60C/40P | M3 | MATERIAL | CONCRETO SIMPLE DE 17.5 Mpa. (2500 PSI) | M3 | 503770.05 | 0.61
2 | EDIFICACIONES | 2.02 | CIMENTACIONES Y DESAGÜES | 2.02.08 | CONCRETO CICLÓPEO DE 17.5MPa (2500 PSI) RELACIÓN 60C/40P | M3 | MATERIAL | PIEDRA MEDIA ZONGA | M3 | 83895 | 0.41
2 | EDIFICACIONES | 2.02 | CIMENTACIONES Y DESAGÜES | 2.02.08 | CONCRETO CICLÓPEO DE 17.5MPa (2500 PSI) RELACIÓN 60C/40P | M3 | EQUIPO | HERRAMIENTA Y EQUIPO MENOR (%M.O.) | % | 175348.15 | 0.05
2 | EDIFICACIONES | 2.02 | CIMENTACIONES Y DESAGÜES | 2.02.08 | CONCRETO CICLÓPEO DE 17.5MPa (2500 PSI) RELACIÓN 60C/40P | M3 | MANO DE OBRA | CUADRILLA DE ALBAÑILERIA (AA) | HC | 29224.6919 | 6
2 | EDIFICACIONES | 2.02 | CIMENTACIONES Y DESAGÜES | 2.02.09 | CONCRETO CICLÓPEO DE 21 MPa (3000 PSI) RELACIÓN 60C/40P | M3 | MATERIAL | CONCRETO SIMPLE DE 21 Mpa. (3000 PSI) | M3 | 556652.91 | 0.61
2 | EDIFICACIONES | 2.02 | CIMENTACIONES Y DESAGÜES | 2.02.09 | CONCRETO CICLÓPEO DE 21 MPa (3000 PSI) RELACIÓN 60C/40P | M3 | MATERIAL | PIEDRA MEDIA ZONGA | M3 | 83895 | 0.41
2 | EDIFICACIONES | 2.02 | CIMENTACIONES Y DESAGÜES | 2.02.09 | CONCRETO CICLÓPEO DE 21 MPa (3000 PSI) RELACIÓN 60C/40P | M3 | EQUIPO | HERRAMIENTA Y EQUIPO MENOR (%M.O.) | % | 204572.84 | 0.05
2 | EDIFICACIONES | 2.02 | CIMENTACIONES Y DESAGÜES | 2.02.09 | CONCRETO CICLÓPEO DE 21 MPa (3000 PSI) RELACIÓN 60C/40P | M3 | MANO DE OBRA | CUADRILLA DE ALBAÑILERIA (AA) | HC | 29224.6919 | 7
2 | EDIFICACIONES | 2.02 | CIMENTACIONES Y DESAGÜES | 2.02.10 | CONCRETO PARA ZAPATAS DE 21 MPa (3000 PSI) + FORMALETA MADERA | M3 | MATERIAL | TABLA CHAPA DE 25 cm. X 2 cm. (ORDINARIO) | ML | 7933.33 | 3
2 | EDIFICACIONES | 2.02 | CIMENTACIONES Y DESAGÜES | 2.02.10 | CONCRETO PARA ZAPATAS DE 21 MPa (3000 PSI) + FORMALETA MADERA | M3 | MATERIAL | CONCRETO SIMPLE DE 21 Mpa. (3000 PSI) | M3 | 556652.91 | 1.05
2 | EDIFICACIONES | 2.02 | CIMENTACIONES Y DESAGÜES | 2.02.10 | CONCRETO PARA ZAPATAS DE 21 MPa (3000 PSI) + FORMALETA MADERA | M3 | MATERIAL | CUARTON DE MADERA (ORDINARIO) DE 2"x 4" | ML | 5950 | 1.03
2 | EDIFICACIONES | 2.02 | CIMENTACIONES Y DESAGÜES | 2.02.10 | CONCRETO PARA ZAPATAS DE 21 MPa (3000 PSI) + FORMALETA MADERA | M3 | MATERIAL | PUNTILLA CON Y SIN CABEZA 2 | LB | 5094.67 | 0.1
2 | EDIFICACIONES | 2.02 | CIMENTACIONES Y DESAGÜES | 2.02.10 | CONCRETO PARA ZAPATAS DE 21 MPa (3000 PSI) + FORMALETA MADERA | M3 | EQUIPO | HERRAMIENTA Y EQUIPO MENOR (%M.O.) | % | 286401.98 | 0.05
2 | EDIFICACIONES | 2.02 | CIMENTACIONES Y DESAGÜES | 2.02.10 | CONCRETO PARA ZAPATAS DE 21 MPa (3000 PSI) + FORMALETA MADERA | M3 | EQUIPO | VIBRADOR PORTÁTIL PARA CONCRETO | DIA | 89075 | 0.031
2 | EDIFICACIONES | 2.02 | CIMENTACIONES Y DESAGÜES | 2.02.10 | CONCRETO PARA ZAPATAS DE 21 MPa (3000 PSI) + FORMALETA MADERA | M3 | MANO DE OBRA | CUADRILLA DE ALBAÑILERIA (AA1) | HC | 40914.569 | 7
2 | EDIFICACIONES | 2.02 | CIMENTACIONES Y DESAGÜES | 2.02.11 | CONCRETO PARA ZAPATAS DE 24.5 MPa (3500 PSI) + FORMALETA MADERA | M3 | MATERIAL | TABLA CHAPA DE 25 cm. X 2 cm. (ORDINARIO) | ML | 7933.33 | 3
2 | EDIFICACIONES | 2.02 | CIMENTACIONES Y DESAGÜES | 2.02.11 | CONCRETO PARA ZAPATAS DE 24.5 MPa (3500 PSI) + FORMALETA MADERA | M3 | MATERIAL | CONCRETO SIMPLE DE 24.5 Mpa. (3500 PSI) | M3 | 611396.72 | 1.05
2 | EDIFICACIONES | 2.02 | CIMENTACIONES Y DESAGÜES | 2.02.11 | CONCRETO PARA ZAPATAS DE 24.5 MPa (3500 PSI) + FORMALETA MADERA | M3 | MATERIAL | CUARTON DE MADERA (ORDINARIO) DE 2"x 4" | ML | 5950 | 1.03
2 | EDIFICACIONES | 2.02 | CIMENTACIONES Y DESAGÜES | 2.02.11 | CONCRETO PARA ZAPATAS DE 24.5 MPa (3500 PSI) + FORMALETA MADERA | M3 | MATERIAL | PUNTILLA CON Y SIN CABEZA 2 | LB | 5094.67 | 0.1
2 | EDIFICACIONES | 2.02 | CIMENTACIONES Y DESAGÜES | 2.02.11 | CONCRETO PARA ZAPATAS DE 24.5 MPa (3500 PSI) + FORMALETA MADERA | M3 | EQUIPO | HERRAMIENTA Y EQUIPO MENOR (%M.O.) | % | 286401.98 | 0.05
2 | EDIFICACIONES | 2.02 | CIMENTACIONES Y DESAGÜES | 2.02.11 | CONCRETO PARA ZAPATAS DE 24.5 MPa (3500 PSI) + FORMALETA MADERA | M3 | EQUIPO | VIBRADOR PORTÁTIL PARA CONCRETO | DIA | 89075 | 0.031
2 | EDIFICACIONES | 2.02 | CIMENTACIONES Y DESAGÜES | 2.02.11 | CONCRETO PARA ZAPATAS DE 24.5 MPa (3500 PSI) + FORMALETA MADERA | M3 | MANO DE OBRA | CUADRILLA DE ALBAÑILERIA (AA1) | HC | 40914.569 | 7
2 | EDIFICACIONES | 2.02 | CIMENTACIONES Y DESAGÜES | 2.02.12 | CONCRETO PARA VIGA DE AMARRE DE 21 MPa (3000 PSI) TIPO TE INVERTIDA | M3 | MATERIAL | TABLA CHAPA DE 25 cm. X 2 cm. (ORDINARIO) | ML | 7933.33 | 3.5
2 | EDIFICACIONES | 2.02 | CIMENTACIONES Y DESAGÜES | 2.02.12 | CONCRETO PARA VIGA DE AMARRE DE 21 MPa (3000 PSI) TIPO TE INVERTIDA | M3 | MATERIAL | VARILLÓN DE 4 cm. X 4 cm. X 3m. | UND | 7250 | 1.03
2 | EDIFICACIONES | 2.02 | CIMENTACIONES Y DESAGÜES | 2.02.12 | CONCRETO PARA VIGA DE AMARRE DE 21 MPa (3000 PSI) TIPO TE INVERTIDA | M3 | MATERIAL | CONCRETO SIMPLE DE 21 Mpa. (3000 PSI) | M3 | 556652.91 | 1.05
2 | EDIFICACIONES | 2.02 | CIMENTACIONES Y DESAGÜES | 2.02.12 | CONCRETO PARA VIGA DE AMARRE DE 21 MPa (3000 PSI) TIPO TE INVERTIDA | M3 | MATERIAL | PUNTILLA CON Y SIN CABEZA 2 | LB | 5094.67 | 1.5
2 | EDIFICACIONES | 2.02 | CIMENTACIONES Y DESAGÜES | 2.02.12 | CONCRETO PARA VIGA DE AMARRE DE 21 MPa (3000 PSI) TIPO TE INVERTIDA | M3 | EQUIPO | HERRAMIENTA Y EQUIPO MENOR (%M.O.) | % | 245487.41 | 0.05
2 | EDIFICACIONES | 2.02 | CIMENTACIONES Y DESAGÜES | 2.02.12 | CONCRETO PARA VIGA DE AMARRE DE 21 MPa (3000 PSI) TIPO TE INVERTIDA | M3 | EQUIPO | VIBRADOR PORTÁTIL PARA CONCRETO | DIA | 89075 | 0.031
2 | EDIFICACIONES | 2.02 | CIMENTACIONES Y DESAGÜES | 2.02.12 | CONCRETO PARA VIGA DE AMARRE DE 21 MPa (3000 PSI) TIPO TE INVERTIDA | M3 | MANO DE OBRA | CUADRILLA DE ALBAÑILERIA (AA1) | HC | 40914.569 | 6
2 | EDIFICACIONES | 2.02 | CIMENTACIONES Y DESAGÜES | 2.02.13 | CONCRETO PARA VIGA DE AMARRE 21 MPa (3000 PSI) SECCION RECTANGULAR | M3 | MATERIAL | TABLA CHAPA DE 25 cm. X 2 cm. (ORDINARIO) | ML | 7933.33 | 3.5
2 | EDIFICACIONES | 2.02 | CIMENTACIONES Y DESAGÜES | 2.02.13 | CONCRETO PARA VIGA DE AMARRE 21 MPa (3000 PSI) SECCION RECTANGULAR | M3 | MATERIAL | VARILLÓN DE 4 cm. X 4 cm. X 3m. | UND | 7250 | 1.3
2 | EDIFICACIONES | 2.02 | CIMENTACIONES Y DESAGÜES | 2.02.13 | CONCRETO PARA VIGA DE AMARRE 21 MPa (3000 PSI) SECCION RECTANGULAR | M3 | MATERIAL | CONCRETO SIMPLE DE 21 Mpa. (3000 PSI) | M3 | 556652.91 | 1.05
2 | EDIFICACIONES | 2.02 | CIMENTACIONES Y DESAGÜES | 2.02.13 | CONCRETO PARA VIGA DE AMARRE 21 MPa (3000 PSI) SECCION RECTANGULAR | M3 | MATERIAL | PUNTILLA CON Y SIN CABEZA 2 | LB | 5094.67 | 1
2 | EDIFICACIONES | 2.02 | CIMENTACIONES Y DESAGÜES | 2.02.13 | CONCRETO PARA VIGA DE AMARRE 21 MPa (3000 PSI) SECCION RECTANGULAR | M3 | EQUIPO | HERRAMIENTA Y EQUIPO MENOR (%M.O.) | % | 245487.41 | 0.05
2 | EDIFICACIONES | 2.02 | CIMENTACIONES Y DESAGÜES | 2.02.13 | CONCRETO PARA VIGA DE AMARRE 21 MPa (3000 PSI) SECCION RECTANGULAR | M3 | EQUIPO | VIBRADOR PORTÁTIL PARA CONCRETO | DIA | 89075 | 0.031
2 | EDIFICACIONES | 2.02 | CIMENTACIONES Y DESAGÜES | 2.02.13 | CONCRETO PARA VIGA DE AMARRE 21 MPa (3000 PSI) SECCION RECTANGULAR | M3 | MANO DE OBRA | CUADRILLA DE ALBAÑILERIA (AA1) | HC | 40914.569 | 6
2 | EDIFICACIONES | 2.02 | CIMENTACIONES Y DESAGÜES | 2.02.14 | MUROS EN GAVIONES, INCLUYE MALLA ESLABONADA TRIPLE TORSION CAL. 12 | M3 | MATERIAL | TABLA BURRA ORDINARIO X 3m. | ML | 11503.33 | 5
2 | EDIFICACIONES | 2.02 | CIMENTACIONES Y DESAGÜES | 2.02.14 | MUROS EN GAVIONES, INCLUYE MALLA ESLABONADA TRIPLE TORSION CAL. 12 | M3 | MATERIAL | CUARTON DE MADERA (ORDINARIO) DE 2"x 4" | ML | 5950 | 0.4
2 | EDIFICACIONES | 2.02 | CIMENTACIONES Y DESAGÜES | 2.02.14 | MUROS EN GAVIONES, INCLUYE MALLA ESLABONADA TRIPLE TORSION CAL. 12 | M3 | MATERIAL | MALLA GALVANIZADA TIPO A CAL.12 DE 2 m. X 1 m. X 1 m. | UND | 184500 | 0.5
2 | EDIFICACIONES | 2.02 | CIMENTACIONES Y DESAGÜES | 2.02.14 | MUROS EN GAVIONES, INCLUYE MALLA ESLABONADA TRIPLE TORSION CAL. 12 | M3 | MATERIAL | PIEDRA MEDIA ZONGA | M3 | 83895 | 1.2
2 | EDIFICACIONES | 2.02 | CIMENTACIONES Y DESAGÜES | 2.02.14 | MUROS EN GAVIONES, INCLUYE MALLA ESLABONADA TRIPLE TORSION CAL. 12 | M3 | MATERIAL | PUNTILLA CON Y SIN CABEZA 2 | LB | 5094.67 | 0.3
2 | EDIFICACIONES | 2.02 | CIMENTACIONES Y DESAGÜES | 2.02.14 | MUROS EN GAVIONES, INCLUYE MALLA ESLABONADA TRIPLE TORSION CAL. 12 | M3 | MATERIAL | ALAMBRE GALVANIZADO C 12 | KG | 10301 | 1.4
2 | EDIFICACIONES | 2.02 | CIMENTACIONES Y DESAGÜES | 2.02.14 | MUROS EN GAVIONES, INCLUYE MALLA ESLABONADA TRIPLE TORSION CAL. 12 | M3 | EQUIPO | HERRAMIENTA Y EQUIPO MENOR (%M.O.) | % | 102286.42 | 0.05
2 | EDIFICACIONES | 2.02 | CIMENTACIONES Y DESAGÜES | 2.02.14 | MUROS EN GAVIONES, INCLUYE MALLA ESLABONADA TRIPLE TORSION CAL. 12 | M3 | MANO DE OBRA | CUADRILLA DE ALBAÑILERIA (AA1) | HC | 40914.569 | 2.5
2 | EDIFICACIONES | 2.02 | CIMENTACIONES Y DESAGÜES | 2.02.15 | EXCAVACIÓNES MECANICAS Y CORTES EN MATERIAL COMÚN (INCLUYE ACARREO LIBRE HASTA 5 KM.) | M3 | EQUIPO | HERRAMIENTA Y EQUIPO MENOR (%M.O.) | % | 935.19 | 0.05
2 | EDIFICACIONES | 2.02 | CIMENTACIONES Y DESAGÜES | 2.02.15 | EXCAVACIÓNES MECANICAS Y CORTES EN MATERIAL COMÚN (INCLUYE ACARREO LIBRE HASTA 5 KM.) | M3 | EQUIPO | RETROEXCAVADORA (CAPACIDAD 100 HP) | HORA | 154625 | 0.08
2 | EDIFICACIONES | 2.02 | CIMENTACIONES Y DESAGÜES | 2.02.15 | EXCAVACIÓNES MECANICAS Y CORTES EN MATERIAL COMÚN (INCLUYE ACARREO LIBRE HASTA 5 KM.) | M3 | MANO DE OBRA | AYUDANTE (AA) | HH | 11689.8772 | 0.08
2 | EDIFICACIONES | 2.02 | CIMENTACIONES Y DESAGÜES | 2.02.15 | EXCAVACIÓNES MECANICAS Y CORTES EN MATERIAL COMÚN (INCLUYE ACARREO LIBRE HASTA 5 KM.) | M3 | MANO DE OBRA | VOLQUETA | M3-5KM | 10464 | 1.3
2 | EDIFICACIONES | 2.02 | CIMENTACIONES Y DESAGÜES | 2.02.16 | EXCAVACIÓNES MECANICAS Y CORTES EN MATERIAL DE ROCA SIN EXPLOSIVOS, (INCLUYE CARGUE Y ACARREO LIBRE HASTA 5 KM.) | M3 | EQUIPO | HERRAMIENTA Y EQUIPO MENOR (%M.O.) | % | 204.57 | 0.05
2 | EDIFICACIONES | 2.02 | CIMENTACIONES Y DESAGÜES | 2.02.16 | EXCAVACIÓNES MECANICAS Y CORTES EN MATERIAL DE ROCA SIN EXPLOSIVOS, (INCLUYE CARGUE Y ACARREO LIBRE HASTA 5 KM.) | M3 | EQUIPO | RETROEXCAVADORA CON MARTILLO NEUMATICO (CAPACIDAD MÍNIMA 200 HP) | HORA | 350000 | 0.15
2 | EDIFICACIONES | 2.02 | CIMENTACIONES Y DESAGÜES | 2.02.16 | EXCAVACIÓNES MECANICAS Y CORTES EN MATERIAL DE ROCA SIN EXPLOSIVOS, (INCLUYE CARGUE Y ACARREO LIBRE HASTA 5 KM.) | M3 | EQUIPO | RETROEXCAVADORA SOBRE ORUGAS (CAPACIDAD 220 HP) | HORA | 221627 | 0.15
2 | EDIFICACIONES | 2.02 | CIMENTACIONES Y DESAGÜES | 2.02.16 | EXCAVACIÓNES MECANICAS Y CORTES EN MATERIAL DE ROCA SIN EXPLOSIVOS, (INCLUYE CARGUE Y ACARREO LIBRE HASTA 5 KM.) | M3 | MANO DE OBRA | CUADRILLA DE ALBAÑILERIA (AA) | HC | 29224.6919 | 0.007
2 | EDIFICACIONES | 2.02 | CIMENTACIONES Y DESAGÜES | 2.02.16 | EXCAVACIÓNES MECANICAS Y CORTES EN MATERIAL DE ROCA SIN EXPLOSIVOS, (INCLUYE CARGUE Y ACARREO LIBRE HASTA 5 KM.) | M3 | MANO DE OBRA | VOLQUETA | M3-5KM | 10464 | 1.3
2 | EDIFICACIONES | 2.02 | CIMENTACIONES Y DESAGÜES | 2.02.17 | LOSA FLOTANTE CON CASETON, VIGAS H = 40 - 45 CM. DE 21 MPa (3000 PSI) | M2 | MATERIAL | CONCRETO SIMPLE DE 21 Mpa. (3000 PSI) | M3 | 556652.91 | 0.1
2 | EDIFICACIONES | 2.02 | CIMENTACIONES Y DESAGÜES | 2.02.17 | LOSA FLOTANTE CON CASETON, VIGAS H = 40 - 45 CM. DE 21 MPa (3000 PSI) | M2 | MATERIAL | TABLA BURRA ORDINARIO X 3m. | ML | 11503.33 | 0.06
2 | EDIFICACIONES | 2.02 | CIMENTACIONES Y DESAGÜES | 2.02.17 | LOSA FLOTANTE CON CASETON, VIGAS H = 40 - 45 CM. DE 21 MPa (3000 PSI) | M2 | MATERIAL | CASETON H: 0.35 | ML | 25000 | 3
2 | EDIFICACIONES | 2.02 | CIMENTACIONES Y DESAGÜES | 2.02.17 | LOSA FLOTANTE CON CASETON, VIGAS H = 40 - 45 CM. DE 21 MPa (3000 PSI) | M2 | MATERIAL | ESTERILLA DE GUADUA | M2 | 19000 | 1.1
2 | EDIFICACIONES | 2.02 | CIMENTACIONES Y DESAGÜES | 2.02.17 | LOSA FLOTANTE CON CASETON, VIGAS H = 40 - 45 CM. DE 21 MPa (3000 PSI) | M2 | MATERIAL | PUNTILLA CON Y SIN CABEZA 1 | LB | 5094.67 | 0.02
2 | EDIFICACIONES | 2.02 | CIMENTACIONES Y DESAGÜES | 2.02.17 | LOSA FLOTANTE CON CASETON, VIGAS H = 40 - 45 CM. DE 21 MPa (3000 PSI) | M2 | MATERIAL | REPISA ORDINARIO 3m. | ML | 5950 | 0.05
2 | EDIFICACIONES | 2.02 | CIMENTACIONES Y DESAGÜES | 2.02.17 | LOSA FLOTANTE CON CASETON, VIGAS H = 40 - 45 CM. DE 21 MPa (3000 PSI) | M2 | EQUIPO | HERRAMIENTA Y EQUIPO MENOR (%M.O.) | % | 40914.57 | 0.05
2 | EDIFICACIONES | 2.02 | CIMENTACIONES Y DESAGÜES | 2.02.17 | LOSA FLOTANTE CON CASETON, VIGAS H = 40 - 45 CM. DE 21 MPa (3000 PSI) | M2 | EQUIPO | VIBRADOR PORTÁTIL PARA CONCRETO | DIA | 89075 | 0.02
2 | EDIFICACIONES | 2.02 | CIMENTACIONES Y DESAGÜES | 2.02.17 | LOSA FLOTANTE CON CASETON, VIGAS H = 40 - 45 CM. DE 21 MPa (3000 PSI) | M2 | MANO DE OBRA | CUADRILLA DE ALBAÑILERIA (AA) | HC | 29224.6919 | 1.4
2 | EDIFICACIONES | 2.02 | CIMENTACIONES Y DESAGÜES | 2.02.18 | LOSA MACIZA PARA CIMIENTO EN CONCRETO DE 21 MPa (3000 PSI) H = 10 CM. | M2 | MATERIAL | CONCRETO SIMPLE DE 21 Mpa. (3000 PSI) | M3 | 556652.91 | 0.1
2 | EDIFICACIONES | 2.02 | CIMENTACIONES Y DESAGÜES | 2.02.18 | LOSA MACIZA PARA CIMIENTO EN CONCRETO DE 21 MPa (3000 PSI) H = 10 CM. | M2 | MATERIAL | TABLA CHAPA DE 25 cm. X 2 cm. (ORDINARIO) | ML | 7933.33 | 0.4
2 | EDIFICACIONES | 2.02 | CIMENTACIONES Y DESAGÜES | 2.02.18 | LOSA MACIZA PARA CIMIENTO EN CONCRETO DE 21 MPa (3000 PSI) H = 10 CM. | M2 | MATERIAL | CUARTON DE MADERA (ORDINARIO) DE 2"x 4" | ML | 5950 | 2
2 | EDIFICACIONES | 2.02 | CIMENTACIONES Y DESAGÜES | 2.02.18 | LOSA MACIZA PARA CIMIENTO EN CONCRETO DE 21 MPa (3000 PSI) H = 10 CM. | M2 | MATERIAL | PUNTILLA CON Y SIN CABEZA 2 | LB | 5094.67 | 0.15
2 | EDIFICACIONES | 2.02 | CIMENTACIONES Y DESAGÜES | 2.02.18 | LOSA MACIZA PARA CIMIENTO EN CONCRETO DE 21 MPa (3000 PSI) H = 10 CM. | M2 | EQUIPO | HERRAMIENTA Y EQUIPO MENOR (%M.O.) | % | 32147.16 | 0.05
2 | EDIFICACIONES | 2.02 | CIMENTACIONES Y DESAGÜES | 2.02.18 | LOSA MACIZA PARA CIMIENTO EN CONCRETO DE 21 MPa (3000 PSI) H = 10 CM. | M2 | EQUIPO | VIBRADOR PORTÁTIL PARA CONCRETO | DIA | 89075 | 0.02
2 | EDIFICACIONES | 2.02 | CIMENTACIONES Y DESAGÜES | 2.02.18 | LOSA MACIZA PARA CIMIENTO EN CONCRETO DE 21 MPa (3000 PSI) H = 10 CM. | M2 | MANO DE OBRA | CUADRILLA DE ALBAÑILERIA (AA) | HC | 29224.6919 | 1.1
2 | EDIFICACIONES | 2.02 | CIMENTACIONES Y DESAGÜES | 2.02.19 | LOSA MACIZA PARA CIMIENTO EN CONCRETO DE 21 MPa (3000 PSI) H = 15 CM. | M2 | MATERIAL | CONCRETO SIMPLE DE 21 Mpa. (3000 PSI) | M3 | 556652.91 | 0.15
2 | EDIFICACIONES | 2.02 | CIMENTACIONES Y DESAGÜES | 2.02.19 | LOSA MACIZA PARA CIMIENTO EN CONCRETO DE 21 MPa (3000 PSI) H = 15 CM. | M2 | MATERIAL | TABLA CHAPA DE 25 cm. X 2 cm. (ORDINARIO) | ML | 7933.33 | 0.4
2 | EDIFICACIONES | 2.02 | CIMENTACIONES Y DESAGÜES | 2.02.19 | LOSA MACIZA PARA CIMIENTO EN CONCRETO DE 21 MPa (3000 PSI) H = 15 CM. | M2 | MATERIAL | CUARTON DE MADERA (ORDINARIO) DE 2"x 4" | ML | 5950 | 1
2 | EDIFICACIONES | 2.02 | CIMENTACIONES Y DESAGÜES | 2.02.19 | LOSA MACIZA PARA CIMIENTO EN CONCRETO DE 21 MPa (3000 PSI) H = 15 CM. | M2 | MATERIAL | PUNTILLA CON Y SIN CABEZA 2 | LB | 5094.67 | 0.17
2 | EDIFICACIONES | 2.02 | CIMENTACIONES Y DESAGÜES | 2.02.19 | LOSA MACIZA PARA CIMIENTO EN CONCRETO DE 21 MPa (3000 PSI) H = 15 CM. | M2 | EQUIPO | HERRAMIENTA Y EQUIPO MENOR (%M.O.) | % | 32147.16 | 0.05
2 | EDIFICACIONES | 2.02 | CIMENTACIONES Y DESAGÜES | 2.02.19 | LOSA MACIZA PARA CIMIENTO EN CONCRETO DE 21 MPa (3000 PSI) H = 15 CM. | M2 | EQUIPO | VIBRADOR PORTÁTIL PARA CONCRETO | DIA | 89075 | 0.02
2 | EDIFICACIONES | 2.02 | CIMENTACIONES Y DESAGÜES | 2.02.19 | LOSA MACIZA PARA CIMIENTO EN CONCRETO DE 21 MPa (3000 PSI) H = 15 CM. | M2 | MANO DE OBRA | CUADRILLA DE ALBAÑILERIA (AA) | HC | 29224.6919 | 1.1
2 | EDIFICACIONES | 2.02 | CIMENTACIONES Y DESAGÜES | 2.02.20 | LOSA MACIZA PARA CIMIENTO EN CONCRETO DE 21 MPa (3000 PSI) H = 20 CM. | M2 | MATERIAL | CONCRETO SIMPLE DE 21 Mpa. (3000 PSI) | M3 | 556652.91 | 0.2
2 | EDIFICACIONES | 2.02 | CIMENTACIONES Y DESAGÜES | 2.02.20 | LOSA MACIZA PARA CIMIENTO EN CONCRETO DE 21 MPa (3000 PSI) H = 20 CM. | M2 | MATERIAL | TABLA CHAPA DE 25 cm. X 2 cm. (ORDINARIO) | ML | 7933.33 | 1
2 | EDIFICACIONES | 2.02 | CIMENTACIONES Y DESAGÜES | 2.02.20 | LOSA MACIZA PARA CIMIENTO EN CONCRETO DE 21 MPa (3000 PSI) H = 20 CM. | M2 | MATERIAL | CUARTON DE MADERA (ORDINARIO) DE 2"x 4" | ML | 5950 | 1
2 | EDIFICACIONES | 2.02 | CIMENTACIONES Y DESAGÜES | 2.02.20 | LOSA MACIZA PARA CIMIENTO EN CONCRETO DE 21 MPa (3000 PSI) H = 20 CM. | M2 | MATERIAL | PUNTILLA CON Y SIN CABEZA 2 | LB | 5094.67 | 0.17
2 | EDIFICACIONES | 2.02 | CIMENTACIONES Y DESAGÜES | 2.02.20 | LOSA MACIZA PARA CIMIENTO EN CONCRETO DE 21 MPa (3000 PSI) H = 20 CM. | M2 | EQUIPO | HERRAMIENTA Y EQUIPO MENOR (%M.O.) | % | 35069.63 | 0.05
2 | EDIFICACIONES | 2.02 | CIMENTACIONES Y DESAGÜES | 2.02.20 | LOSA MACIZA PARA CIMIENTO EN CONCRETO DE 21 MPa (3000 PSI) H = 20 CM. | M2 | EQUIPO | VIBRADOR PORTÁTIL PARA CONCRETO | DIA | 89075 | 0.02
2 | EDIFICACIONES | 2.02 | CIMENTACIONES Y DESAGÜES | 2.02.20 | LOSA MACIZA PARA CIMIENTO EN CONCRETO DE 21 MPa (3000 PSI) H = 20 CM. | M2 | MANO DE OBRA | CUADRILLA DE ALBAÑILERIA (AA) | HC | 29224.6919 | 1.2
2 | EDIFICACIONES | 2.02 | CIMENTACIONES Y DESAGÜES | 2.02.21 | MURO DE CONTENCIÓN EN CONCRETO CICLOPEO, H < 1.5 M. (60C/40P) | M3 | MATERIAL | CONCRETO SIMPLE DE 21 Mpa. (3000 PSI) | M3 | 556652.91 | 0.6
2 | EDIFICACIONES | 2.02 | CIMENTACIONES Y DESAGÜES | 2.02.21 | MURO DE CONTENCIÓN EN CONCRETO CICLOPEO, H < 1.5 M. (60C/40P) | M3 | MATERIAL | TABLA CHAPA DE 25 cm. X 2 cm. (ORDINARIO) | ML | 7933.33 | 3
2 | EDIFICACIONES | 2.02 | CIMENTACIONES Y DESAGÜES | 2.02.21 | MURO DE CONTENCIÓN EN CONCRETO CICLOPEO, H < 1.5 M. (60C/40P) | M3 | MATERIAL | TABLERO DE MADERA (CAMILLA) DE 1.4 m. X 0.7 m. | DD | 1000 | 16
2 | EDIFICACIONES | 2.02 | CIMENTACIONES Y DESAGÜES | 2.02.21 | MURO DE CONTENCIÓN EN CONCRETO CICLOPEO, H < 1.5 M. (60C/40P) | M3 | MATERIAL | CUARTON DE MADERA (ORDINARIO) DE 2"x 4" | ML | 5950 | 6
2 | EDIFICACIONES | 2.02 | CIMENTACIONES Y DESAGÜES | 2.02.21 | MURO DE CONTENCIÓN EN CONCRETO CICLOPEO, H < 1.5 M. (60C/40P) | M3 | MATERIAL | PIEDRA MEDIA ZONGA | M3 | 83895 | 0.4
2 | EDIFICACIONES | 2.02 | CIMENTACIONES Y DESAGÜES | 2.02.21 | MURO DE CONTENCIÓN EN CONCRETO CICLOPEO, H < 1.5 M. (60C/40P) | M3 | MATERIAL | PUNTILLA CON Y SIN CABEZA 2 | LB | 5094.67 | 0.1
2 | EDIFICACIONES | 2.02 | CIMENTACIONES Y DESAGÜES | 2.02.21 | MURO DE CONTENCIÓN EN CONCRETO CICLOPEO, H < 1.5 M. (60C/40P) | M3 | EQUIPO | HERRAMIENTA Y EQUIPO MENOR (%M.O.) | % | 245487.41 | 0.05
2 | EDIFICACIONES | 2.02 | CIMENTACIONES Y DESAGÜES | 2.02.21 | MURO DE CONTENCIÓN EN CONCRETO CICLOPEO, H < 1.5 M. (60C/40P) | M3 | EQUIPO | ANDAMIO TUBULAR NORMALIZADO, TIPO MULTIDIRECCIONAL, DE ACERO GALVANIZADO EN CALIENTE, SEGÚN ISO 9001 | DIA | 27700 | 2.8
2 | EDIFICACIONES | 2.02 | CIMENTACIONES Y DESAGÜES | 2.02.21 | MURO DE CONTENCIÓN EN CONCRETO CICLOPEO, H < 1.5 M. (60C/40P) | M3 | MANO DE OBRA | CUADRILLA DE ALBAÑILERIA (AA1) | HC | 40914.569 | 6
2 | EDIFICACIONES | 2.02 | CIMENTACIONES Y DESAGÜES | 2.02.22 | MURO DE CONTENCIÓN EN CONCRETO DE 21 MPa (3000 PSI) DE 1.00 M. < H < 2.00 M. | M3 | MATERIAL | CONCRETO SIMPLE DE 21 Mpa. (3000 PSI) | M3 | 556652.91 | 1.05
2 | EDIFICACIONES | 2.02 | CIMENTACIONES Y DESAGÜES | 2.02.22 | MURO DE CONTENCIÓN EN CONCRETO DE 21 MPa (3000 PSI) DE 1.00 M. < H < 2.00 M. | M3 | MATERIAL | TABLA CHAPA DE 25 cm. X 2 cm. (ORDINARIO) | ML | 7933.33 | 3
2 | EDIFICACIONES | 2.02 | CIMENTACIONES Y DESAGÜES | 2.02.22 | MURO DE CONTENCIÓN EN CONCRETO DE 21 MPa (3000 PSI) DE 1.00 M. < H < 2.00 M. | M3 | MATERIAL | TABLERO DE MADERA (CAMILLA) DE 1.4 m. X 0.7 m. | DD | 1000 | 7.33
2 | EDIFICACIONES | 2.02 | CIMENTACIONES Y DESAGÜES | 2.02.22 | MURO DE CONTENCIÓN EN CONCRETO DE 21 MPa (3000 PSI) DE 1.00 M. < H < 2.00 M. | M3 | MATERIAL | CUARTON DE MADERA (ORDINARIO) DE 2"x 4" | ML | 5950 | 1.5
2 | EDIFICACIONES | 2.02 | CIMENTACIONES Y DESAGÜES | 2.02.22 | MURO DE CONTENCIÓN EN CONCRETO DE 21 MPa (3000 PSI) DE 1.00 M. < H < 2.00 M. | M3 | MATERIAL | ADITIVO IMPERMEABILIZANTE PARA CONCRETO TIPO PLASTOCRETE D.M. O SIMILAR | KG | 20744.97 | 1.88
2 | EDIFICACIONES | 2.02 | CIMENTACIONES Y DESAGÜES | 2.02.22 | MURO DE CONTENCIÓN EN CONCRETO DE 21 MPa (3000 PSI) DE 1.00 M. < H < 2.00 M. | M3 | MATERIAL | PUNTILLA CON Y SIN CABEZA 2 | LB | 5094.67 | 0.1
2 | EDIFICACIONES | 2.02 | CIMENTACIONES Y DESAGÜES | 2.02.22 | MURO DE CONTENCIÓN EN CONCRETO DE 21 MPa (3000 PSI) DE 1.00 M. < H < 2.00 M. | M3 | EQUIPO | HERRAMIENTA Y EQUIPO MENOR (%M.O.) | % | 368231.12 | 0.05
2 | EDIFICACIONES | 2.02 | CIMENTACIONES Y DESAGÜES | 2.02.22 | MURO DE CONTENCIÓN EN CONCRETO DE 21 MPa (3000 PSI) DE 1.00 M. < H < 2.00 M. | M3 | EQUIPO | VIBRADOR PORTÁTIL PARA CONCRETO | DIA | 89075 | 0.03
2 | EDIFICACIONES | 2.02 | CIMENTACIONES Y DESAGÜES | 2.02.22 | MURO DE CONTENCIÓN EN CONCRETO DE 21 MPa (3000 PSI) DE 1.00 M. < H < 2.00 M. | M3 | MANO DE OBRA | CUADRILLA DE ALBAÑILERIA (AA1) | HC | 40914.569 | 9
2 | EDIFICACIONES | 2.02 | CIMENTACIONES Y DESAGÜES | 2.02.23 | MURO DE CONTENCIÓN EN CONCRETO DE 21 MPa (3000 PSI) DE 2.01 M. < H < 3.50 M. | M3 | MATERIAL | CONCRETO SIMPLE DE 21 Mpa. (3000 PSI) | M3 | 556652.91 | 1.05
2 | EDIFICACIONES | 2.02 | CIMENTACIONES Y DESAGÜES | 2.02.23 | MURO DE CONTENCIÓN EN CONCRETO DE 21 MPa (3000 PSI) DE 2.01 M. < H < 3.50 M. | M3 | MATERIAL | TABLA CHAPA DE 25 cm. X 2 cm. (ORDINARIO) | ML | 7933.33 | 3
2 | EDIFICACIONES | 2.02 | CIMENTACIONES Y DESAGÜES | 2.02.23 | MURO DE CONTENCIÓN EN CONCRETO DE 21 MPa (3000 PSI) DE 2.01 M. < H < 3.50 M. | M3 | MATERIAL | TABLERO DE MADERA (CAMILLA) DE 1.4 m. X 0.7 m. | DD | 1000 | 8
2 | EDIFICACIONES | 2.02 | CIMENTACIONES Y DESAGÜES | 2.02.23 | MURO DE CONTENCIÓN EN CONCRETO DE 21 MPa (3000 PSI) DE 2.01 M. < H < 3.50 M. | M3 | MATERIAL | CUARTON DE MADERA (ORDINARIO) DE 2"x 4" | ML | 5950 | 0.3
2 | EDIFICACIONES | 2.02 | CIMENTACIONES Y DESAGÜES | 2.02.23 | MURO DE CONTENCIÓN EN CONCRETO DE 21 MPa (3000 PSI) DE 2.01 M. < H < 3.50 M. | M3 | MATERIAL | ADITIVO IMPERMEABILIZANTE PARA CONCRETO TIPO PLASTOCRETE D.M. O SIMILAR | KG | 20744.97 | 2.8
2 | EDIFICACIONES | 2.02 | CIMENTACIONES Y DESAGÜES | 2.02.23 | MURO DE CONTENCIÓN EN CONCRETO DE 21 MPa (3000 PSI) DE 2.01 M. < H < 3.50 M. | M3 | MATERIAL | PUNTILLA CON Y SIN CABEZA 2 | LB | 5094.67 | 0.3
2 | EDIFICACIONES | 2.02 | CIMENTACIONES Y DESAGÜES | 2.02.23 | MURO DE CONTENCIÓN EN CONCRETO DE 21 MPa (3000 PSI) DE 2.01 M. < H < 3.50 M. | M3 | EQUIPO | HERRAMIENTA Y EQUIPO MENOR (%M.O.) | % | 388688.41 | 0.05
2 | EDIFICACIONES | 2.02 | CIMENTACIONES Y DESAGÜES | 2.02.23 | MURO DE CONTENCIÓN EN CONCRETO DE 21 MPa (3000 PSI) DE 2.01 M. < H < 3.50 M. | M3 | EQUIPO | VIBRADOR PORTÁTIL PARA CONCRETO | DIA | 89075 | 0.04
2 | EDIFICACIONES | 2.02 | CIMENTACIONES Y DESAGÜES | 2.02.23 | MURO DE CONTENCIÓN EN CONCRETO DE 21 MPa (3000 PSI) DE 2.01 M. < H < 3.50 M. | M3 | EQUIPO | ANDAMIO TUBULAR NORMALIZADO, TIPO MULTIDIRECCIONAL, DE ACERO GALVANIZADO EN CALIENTE, SEGÚN ISO 9001 | DIA | 27700 | 1.8
2 | EDIFICACIONES | 2.02 | CIMENTACIONES Y DESAGÜES | 2.02.23 | MURO DE CONTENCIÓN EN CONCRETO DE 21 MPa (3000 PSI) DE 2.01 M. < H < 3.50 M. | M3 | MANO DE OBRA | CUADRILLA DE ALBAÑILERIA (AA1) | HC | 40914.569 | 9.5
2 | EDIFICACIONES | 2.02 | CIMENTACIONES Y DESAGÜES | 2.02.24 | RELLENO CON MATERIAL DE SITIO, COMPACTADO CON PLANCHA VIBRATORIA (RANA) | M3 | MATERIAL | AGUA | L | 3.65 | 10
2 | EDIFICACIONES | 2.02 | CIMENTACIONES Y DESAGÜES | 2.02.24 | RELLENO CON MATERIAL DE SITIO, COMPACTADO CON PLANCHA VIBRATORIA (RANA) | M3 | EQUIPO | HERRAMIENTA Y EQUIPO MENOR (%M.O.) | % | 14027.85 | 0.05
2 | EDIFICACIONES | 2.02 | CIMENTACIONES Y DESAGÜES | 2.02.24 | RELLENO CON MATERIAL DE SITIO, COMPACTADO CON PLANCHA VIBRATORIA (RANA) | M3 | EQUIPO | VIBROCOMPACTADOR RANA (DÍA) | DIA | 100000 | 0.13
2 | EDIFICACIONES | 2.02 | CIMENTACIONES Y DESAGÜES | 2.02.24 | RELLENO CON MATERIAL DE SITIO, COMPACTADO CON PLANCHA VIBRATORIA (RANA) | M3 | MANO DE OBRA | AYUDANTE (AA) | HH | 11689.8772 | 1.2
2 | EDIFICACIONES | 2.02 | CIMENTACIONES Y DESAGÜES | 2.02.25 | SOLADO EN CONCRETO DE ESPESOR E = 0.05 M. 14 MPa (2000 PSI) | M2 | MATERIAL | CONCRETO SIMPLE DE 14 Mpa. (2000 PSI) | M3 | 453833.24 | 0.05
2 | EDIFICACIONES | 2.02 | CIMENTACIONES Y DESAGÜES | 2.02.25 | SOLADO EN CONCRETO DE ESPESOR E = 0.05 M. 14 MPa (2000 PSI) | M2 | EQUIPO | HERRAMIENTA Y EQUIPO MENOR (%M.O.) | % | 10228.64 | 0.05
2 | EDIFICACIONES | 2.02 | CIMENTACIONES Y DESAGÜES | 2.02.25 | SOLADO EN CONCRETO DE ESPESOR E = 0.05 M. 14 MPa (2000 PSI) | M2 | MANO DE OBRA | CUADRILLA DE ALBAÑILERIA (AA) | HC | 29224.6919 | 0.35
2 | EDIFICACIONES | 2.02 | CIMENTACIONES Y DESAGÜES | 2.02.26 | SOLADO EN CONCRETO DE ESPESOR E = 0.07 M. 14 MPa (2000 PSI) | M2 | MATERIAL | CONCRETO SIMPLE DE 14 Mpa. (2000 PSI) | M3 | 453833.24 | 0.07
2 | EDIFICACIONES | 2.02 | CIMENTACIONES Y DESAGÜES | 2.02.26 | SOLADO EN CONCRETO DE ESPESOR E = 0.07 M. 14 MPa (2000 PSI) | M2 | EQUIPO | HERRAMIENTA Y EQUIPO MENOR (%M.O.) | % | 10813.14 | 0.05
2 | EDIFICACIONES | 2.02 | CIMENTACIONES Y DESAGÜES | 2.02.26 | SOLADO EN CONCRETO DE ESPESOR E = 0.07 M. 14 MPa (2000 PSI) | M2 | MANO DE OBRA | CUADRILLA DE ALBAÑILERIA (AA) | HC | 29224.6919 | 0.37
2 | EDIFICACIONES | 2.02 | CIMENTACIONES Y DESAGÜES | 2.02.27 | SUMINISTRO E INSTALACIÓN DE TUBERÍA PVC D = 4" PARA DRENAJE SIN FILTRO | ML | MATERIAL | TUBERÍA PVC CORRUGADA PARA DRENAJE DE 4" (100 MM) (SIN FILTRO) | ML | 25383.5 | 1
2 | EDIFICACIONES | 2.02 | CIMENTACIONES Y DESAGÜES | 2.02.27 | SUMINISTRO E INSTALACIÓN DE TUBERÍA PVC D = 4" PARA DRENAJE SIN FILTRO | ML | EQUIPO | HERRAMIENTA Y EQUIPO MENOR (%M.O.) | % | 7715.32 | 0.05
2 | EDIFICACIONES | 2.02 | CIMENTACIONES Y DESAGÜES | 2.02.27 | SUMINISTRO E INSTALACIÓN DE TUBERÍA PVC D = 4" PARA DRENAJE SIN FILTRO | ML | MANO DE OBRA | CUADRILLA DE INSTALACIÓNES (BB) | HC | 35069.6294 | 0.22
2 | EDIFICACIONES | 2.02 | CIMENTACIONES Y DESAGÜES | 2.02.28 | SUMINISTRO E INSTALACIÓN DE TUBERÍA PVC D = 6" PARA DRENAJE SIN FILTRO | ML | MATERIAL | TUBERÍA PVC CORRUGADA PARA DRENAJE DE 6" (160 MM) (SIN FILTRO) | ML | 55062 | 1
2 | EDIFICACIONES | 2.02 | CIMENTACIONES Y DESAGÜES | 2.02.28 | SUMINISTRO E INSTALACIÓN DE TUBERÍA PVC D = 6" PARA DRENAJE SIN FILTRO | ML | EQUIPO | HERRAMIENTA Y EQUIPO MENOR (%M.O.) | % | 8066.01 | 0.05
2 | EDIFICACIONES | 2.02 | CIMENTACIONES Y DESAGÜES | 2.02.28 | SUMINISTRO E INSTALACIÓN DE TUBERÍA PVC D = 6" PARA DRENAJE SIN FILTRO | ML | MANO DE OBRA | CUADRILLA DE INSTALACIÓNES (BB) | HC | 35069.6294 | 0.23
2 | EDIFICACIONES | 2.02 | CIMENTACIONES Y DESAGÜES | 2.02.29 | SUMINISTRO E INSTALACIÓN DE TUBERÍA PVC D = 8" PARA DRENAJE CON FILTRO | ML | MATERIAL | TUBERÍA PVC CORRUGADA PARA DRENAJE DE 8" (200 MM) (CON FILTRO) | ML | 99316 | 1
2 | EDIFICACIONES | 2.02 | CIMENTACIONES Y DESAGÜES | 2.02.29 | SUMINISTRO E INSTALACIÓN DE TUBERÍA PVC D = 8" PARA DRENAJE CON FILTRO | ML | MATERIAL | GRAVILLA ¾, ½ | M3 | 103133.33 | 0.044
2 | EDIFICACIONES | 2.02 | CIMENTACIONES Y DESAGÜES | 2.02.29 | SUMINISTRO E INSTALACIÓN DE TUBERÍA PVC D = 8" PARA DRENAJE CON FILTRO | ML | EQUIPO | HERRAMIENTA Y EQUIPO MENOR (%M.O.) | % | 15781.33 | 0.05
2 | EDIFICACIONES | 2.02 | CIMENTACIONES Y DESAGÜES | 2.02.29 | SUMINISTRO E INSTALACIÓN DE TUBERÍA PVC D = 8" PARA DRENAJE CON FILTRO | ML | MANO DE OBRA | CUADRILLA DE INSTALACIÓNES (BB) | HC | 35069.6294 | 0.45
2 | EDIFICACIONES | 2.02 | CIMENTACIONES Y DESAGÜES | 2.02.30 | SUMINISTRO E INSTALACIÓN DE TUBERÍA PVC D = 8" PARA DRENAJE SIN FILTRO | ML | MATERIAL | TUBERÍA PVC CORRUGADA PARA DRENAJE DE 8" (200 MM) (SIN FILTRO) | ML | 99316 | 1
2 | EDIFICACIONES | 2.02 | CIMENTACIONES Y DESAGÜES | 2.02.30 | SUMINISTRO E INSTALACIÓN DE TUBERÍA PVC D = 8" PARA DRENAJE SIN FILTRO | ML | EQUIPO | HERRAMIENTA Y EQUIPO MENOR (%M.O.) | % | 15781.33 | 0.05
2 | EDIFICACIONES | 2.02 | CIMENTACIONES Y DESAGÜES | 2.02.30 | SUMINISTRO E INSTALACIÓN DE TUBERÍA PVC D = 8" PARA DRENAJE SIN FILTRO | ML | MANO DE OBRA | CUADRILLA DE INSTALACIÓNES (BB) | HC | 35069.6294 | 0.45
2 | EDIFICACIONES | 2.02 | CIMENTACIONES Y DESAGÜES | 2.02.31 | SUMINISTRO E INSTALACIÓN DE TUBERÍA PVC SANITARIA D = 2" | ML | MATERIAL | TUBERÍA PVC DE 2". T.P. | ML | 23244.83 | 1.05
2 | EDIFICACIONES | 2.02 | CIMENTACIONES Y DESAGÜES | 2.02.31 | SUMINISTRO E INSTALACIÓN DE TUBERÍA PVC SANITARIA D = 2" | ML | MATERIAL | UNIÓN PVC SANITARIA DE 2" | UND | 3808 | 0.16667
2 | EDIFICACIONES | 2.02 | CIMENTACIONES Y DESAGÜES | 2.02.31 | SUMINISTRO E INSTALACIÓN DE TUBERÍA PVC SANITARIA D = 2" | ML | MATERIAL | REMOVEDOR PVC (LIMPIADOR) | 1/4 GL | 52600 | 0.01
2 | EDIFICACIONES | 2.02 | CIMENTACIONES Y DESAGÜES | 2.02.31 | SUMINISTRO E INSTALACIÓN DE TUBERÍA PVC SANITARIA D = 2" | ML | MATERIAL | SOLDADURA PVC | 1/4 GL | 64850 | 0.01
2 | EDIFICACIONES | 2.02 | CIMENTACIONES Y DESAGÜES | 2.02.31 | SUMINISTRO E INSTALACIÓN DE TUBERÍA PVC SANITARIA D = 2" | ML | MATERIAL | CODO SANITARIO DE 2" PVC | UND | 4442 | 0.03
2 | EDIFICACIONES | 2.02 | CIMENTACIONES Y DESAGÜES | 2.02.31 | SUMINISTRO E INSTALACIÓN DE TUBERÍA PVC SANITARIA D = 2" | ML | MATERIAL | TEE SENCILLA SANITARIA DE 2" PVC | UND | 9628.67 | 0.03
2 | EDIFICACIONES | 2.02 | CIMENTACIONES Y DESAGÜES | 2.02.31 | SUMINISTRO E INSTALACIÓN DE TUBERÍA PVC SANITARIA D = 2" | ML | EQUIPO | HERRAMIENTA Y EQUIPO MENOR (%M.O.) | % | 7715.32 | 0.05
2 | EDIFICACIONES | 2.02 | CIMENTACIONES Y DESAGÜES | 2.02.31 | SUMINISTRO E INSTALACIÓN DE TUBERÍA PVC SANITARIA D = 2" | ML | MANO DE OBRA | CUADRILLA DE INSTALACIÓNES (BB) | HC | 35069.6294 | 0.22
2 | EDIFICACIONES | 2.02 | CIMENTACIONES Y DESAGÜES | 2.02.32 | SUMINISTRO E INSTALACIÓN DE TUBERÍA PVC SANITARIA D = 3" | ML | MATERIAL | TUBERÍA SANITARIA DE 3" PVC T.P. | ML | 24839 | 1.05
2 | EDIFICACIONES | 2.02 | CIMENTACIONES Y DESAGÜES | 2.02.32 | SUMINISTRO E INSTALACIÓN DE TUBERÍA PVC SANITARIA D = 3" | ML | MATERIAL | UNIÓN PVC SANITARIA DE 3" | UND | 5487.33 | 0.16667
2 | EDIFICACIONES | 2.02 | CIMENTACIONES Y DESAGÜES | 2.02.32 | SUMINISTRO E INSTALACIÓN DE TUBERÍA PVC SANITARIA D = 3" | ML | MATERIAL | REMOVEDOR PVC (LIMPIADOR) | 1/4 GL | 52600 | 0.01
2 | EDIFICACIONES | 2.02 | CIMENTACIONES Y DESAGÜES | 2.02.32 | SUMINISTRO E INSTALACIÓN DE TUBERÍA PVC SANITARIA D = 3" | ML | MATERIAL | SOLDADURA PVC | 1/4 GL | 64850 | 0.01
2 | EDIFICACIONES | 2.02 | CIMENTACIONES Y DESAGÜES | 2.02.32 | SUMINISTRO E INSTALACIÓN DE TUBERÍA PVC SANITARIA D = 3" | ML | MATERIAL | CODO SANITARIO DE 3" PVC | UND | 10285 | 0.03
2 | EDIFICACIONES | 2.02 | CIMENTACIONES Y DESAGÜES | 2.02.32 | SUMINISTRO E INSTALACIÓN DE TUBERÍA PVC SANITARIA D = 3" | ML | MATERIAL | TEE SENCILLA SANITARIA DE 3" PVC | UND | 12094 | 0.03
2 | EDIFICACIONES | 2.02 | CIMENTACIONES Y DESAGÜES | 2.02.32 | SUMINISTRO E INSTALACIÓN DE TUBERÍA PVC SANITARIA D = 3" | ML | EQUIPO | HERRAMIENTA Y EQUIPO MENOR (%M.O.) | % | 8066.01 | 0.05
2 | EDIFICACIONES | 2.02 | CIMENTACIONES Y DESAGÜES | 2.02.32 | SUMINISTRO E INSTALACIÓN DE TUBERÍA PVC SANITARIA D = 3" | ML | MANO DE OBRA | CUADRILLA DE INSTALACIÓNES (BB) | HC | 35069.6294 | 0.23
2 | EDIFICACIONES | 2.02 | CIMENTACIONES Y DESAGÜES | 2.02.33 | SUMINISTRO E INSTALACIÓN DE TUBERÍA PVC SANITARIA D = 4" | ML | MATERIAL | TUBERÍA SANITARIA DE 4" PVC T.P. | ML | 34962.33 | 1.05
2 | EDIFICACIONES | 2.02 | CIMENTACIONES Y DESAGÜES | 2.02.33 | SUMINISTRO E INSTALACIÓN DE TUBERÍA PVC SANITARIA D = 4" | ML | MATERIAL | UNIÓN PVC SANITARIA DE 4" | UND | 11030.33 | 0.16667
2 | EDIFICACIONES | 2.02 | CIMENTACIONES Y DESAGÜES | 2.02.33 | SUMINISTRO E INSTALACIÓN DE TUBERÍA PVC SANITARIA D = 4" | ML | MATERIAL | REMOVEDOR PVC (LIMPIADOR) | 1/4 GL | 52600 | 0.01
2 | EDIFICACIONES | 2.02 | CIMENTACIONES Y DESAGÜES | 2.02.33 | SUMINISTRO E INSTALACIÓN DE TUBERÍA PVC SANITARIA D = 4" | ML | MATERIAL | SOLDADURA PVC | 1/4 GL | 64850 | 0.01
2 | EDIFICACIONES | 2.02 | CIMENTACIONES Y DESAGÜES | 2.02.33 | SUMINISTRO E INSTALACIÓN DE TUBERÍA PVC SANITARIA D = 4" | ML | MATERIAL | CODO SANITARIO DE 4" PVC | UND | 17829.5 | 0.03
2 | EDIFICACIONES | 2.02 | CIMENTACIONES Y DESAGÜES | 2.02.33 | SUMINISTRO E INSTALACIÓN DE TUBERÍA PVC SANITARIA D = 4" | ML | MATERIAL | TEE SENCILLA SANITARIA DE 4" PVC | UND | 25226.67 | 0.03
2 | EDIFICACIONES | 2.02 | CIMENTACIONES Y DESAGÜES | 2.02.33 | SUMINISTRO E INSTALACIÓN DE TUBERÍA PVC SANITARIA D = 4" | ML | EQUIPO | HERRAMIENTA Y EQUIPO MENOR (%M.O.) | % | 10520.89 | 0.05
2 | EDIFICACIONES | 2.02 | CIMENTACIONES Y DESAGÜES | 2.02.33 | SUMINISTRO E INSTALACIÓN DE TUBERÍA PVC SANITARIA D = 4" | ML | MANO DE OBRA | CUADRILLA DE INSTALACIÓNES (BB) | HC | 35069.6294 | 0.3
2 | EDIFICACIONES | 2.02 | CIMENTACIONES Y DESAGÜES | 2.02.34 | SUMINISTRO, FIGURADA Y AMARRE DE ACERO DE 240 MPa (37000 PSI) | KG | MATERIAL | ACERO DE REFUERZO F`y = 37000 PSI | KG | 3766.67 | 1.05
2 | EDIFICACIONES | 2.02 | CIMENTACIONES Y DESAGÜES | 2.02.34 | SUMINISTRO, FIGURADA Y AMARRE DE ACERO DE 240 MPa (37000 PSI) | KG | MATERIAL | ALAMBRE NEGRO NO.18 (RECOCIDO) | KG | 6328 | 0.03
2 | EDIFICACIONES | 2.02 | CIMENTACIONES Y DESAGÜES | 2.02.34 | SUMINISTRO, FIGURADA Y AMARRE DE ACERO DE 240 MPa (37000 PSI) | KG | MATERIAL | SEGUETA | UND | 4033.33 | 0.03
2 | EDIFICACIONES | 2.02 | CIMENTACIONES Y DESAGÜES | 2.02.34 | SUMINISTRO, FIGURADA Y AMARRE DE ACERO DE 240 MPa (37000 PSI) | KG | EQUIPO | HERRAMIENTA Y EQUIPO MENOR (%M.O.) | % | 2454.87 | 0.05
2 | EDIFICACIONES | 2.02 | CIMENTACIONES Y DESAGÜES | 2.02.34 | SUMINISTRO, FIGURADA Y AMARRE DE ACERO DE 240 MPa (37000 PSI) | KG | MANO DE OBRA | CUADRILLA DE ALBAÑILERIA (AA1) | HC | 40914.569 | 0.06
2 | EDIFICACIONES | 2.02 | CIMENTACIONES Y DESAGÜES | 2.02.35 | SUMINISTRO, FIGURADA Y AMARRE DE ACERO DE 420 MPa (60000 PSI) | KG | MATERIAL | ACERO DE REFUERZO F`y = 60000 PSI | KG | 4558.67 | 1.05
2 | EDIFICACIONES | 2.02 | CIMENTACIONES Y DESAGÜES | 2.02.35 | SUMINISTRO, FIGURADA Y AMARRE DE ACERO DE 420 MPa (60000 PSI) | KG | MATERIAL | ALAMBRE NEGRO NO.18 (RECOCIDO) | KG | 6328 | 0.03
2 | EDIFICACIONES | 2.02 | CIMENTACIONES Y DESAGÜES | 2.02.35 | SUMINISTRO, FIGURADA Y AMARRE DE ACERO DE 420 MPa (60000 PSI) | KG | MATERIAL | SEGUETA | UND | 4033.33 | 0.03
2 | EDIFICACIONES | 2.02 | CIMENTACIONES Y DESAGÜES | 2.02.35 | SUMINISTRO, FIGURADA Y AMARRE DE ACERO DE 420 MPa (60000 PSI) | KG | EQUIPO | HERRAMIENTA Y EQUIPO MENOR (%M.O.) | % | 2454.87 | 0.05
2 | EDIFICACIONES | 2.02 | CIMENTACIONES Y DESAGÜES | 2.02.35 | SUMINISTRO, FIGURADA Y AMARRE DE ACERO DE 420 MPa (60000 PSI) | KG | MANO DE OBRA | CUADRILLA DE ALBAÑILERIA (AA1) | HC | 40914.569 | 0.06
2 | EDIFICACIONES | 2.02 | CIMENTACIONES Y DESAGÜES | 2.02.36 | RELLENO CON MATERIAL DEL SITIO, COMPACTADO CON CILINDRO VIBROCOMPACTADOR | M3 | MATERIAL | AGUA | L | 3.65 | 10
2 | EDIFICACIONES | 2.02 | CIMENTACIONES Y DESAGÜES | 2.02.36 | RELLENO CON MATERIAL DEL SITIO, COMPACTADO CON CILINDRO VIBROCOMPACTADOR | M3 | EQUIPO | HERRAMIENTA Y EQUIPO MENOR (%M.O.) | % | 9351.9 | 0.05
2 | EDIFICACIONES | 2.02 | CIMENTACIONES Y DESAGÜES | 2.02.36 | RELLENO CON MATERIAL DEL SITIO, COMPACTADO CON CILINDRO VIBROCOMPACTADOR | M3 | EQUIPO | VIBROCOMPACTADOR DE RODILLO LISO (CAPACIDAD MÍNIMA DE 15 TON.) | HORA | 169318 | 0.15
2 | EDIFICACIONES | 2.02 | CIMENTACIONES Y DESAGÜES | 2.02.36 | RELLENO CON MATERIAL DEL SITIO, COMPACTADO CON CILINDRO VIBROCOMPACTADOR | M3 | MANO DE OBRA | AYUDANTE (AA) | HH | 11689.8772 | 0.8
2 | EDIFICACIONES | 2.03 | ESTRUCTURAS DE CONCRETO | 2.03.01 | COLUMNAS Y PEDESTALES EN CONCRETO DE 21 MPa - (3000 PSI), H < 3.00 M. (FORMALETA MADERA) | M3 | MATERIAL | ALAMBRE NEGRO NO.18 (RECOCIDO) | KG | 6328 | 2
2 | EDIFICACIONES | 2.03 | ESTRUCTURAS DE CONCRETO | 2.03.01 | COLUMNAS Y PEDESTALES EN CONCRETO DE 21 MPa - (3000 PSI), H < 3.00 M. (FORMALETA MADERA) | M3 | MATERIAL | CONCRETO SIMPLE DE 21 Mpa. (3000 PSI) | M3 | 556652.91 | 1.03
2 | EDIFICACIONES | 2.03 | ESTRUCTURAS DE CONCRETO | 2.03.01 | COLUMNAS Y PEDESTALES EN CONCRETO DE 21 MPa - (3000 PSI), H < 3.00 M. (FORMALETA MADERA) | M3 | MATERIAL | REPISA ORDINARIO 3m. | ML | 5950 | 6
2 | EDIFICACIONES | 2.03 | ESTRUCTURAS DE CONCRETO | 2.03.01 | COLUMNAS Y PEDESTALES EN CONCRETO DE 21 MPa - (3000 PSI), H < 3.00 M. (FORMALETA MADERA) | M3 | MATERIAL | TABLA BURRA ORDINARIO X 3m. | ML | 11503.33 | 9
2 | EDIFICACIONES | 2.03 | ESTRUCTURAS DE CONCRETO | 2.03.01 | COLUMNAS Y PEDESTALES EN CONCRETO DE 21 MPa - (3000 PSI), H < 3.00 M. (FORMALETA MADERA) | M3 | MATERIAL | PUNTILLA CON Y SIN CABEZA 1 | LB | 5094.67 | 0.7
2 | EDIFICACIONES | 2.03 | ESTRUCTURAS DE CONCRETO | 2.03.01 | COLUMNAS Y PEDESTALES EN CONCRETO DE 21 MPa - (3000 PSI), H < 3.00 M. (FORMALETA MADERA) | M3 | MATERIAL | ALAMBRE GALVANIZADO # 18 | KG | 12000 | 0.5
2 | EDIFICACIONES | 2.03 | ESTRUCTURAS DE CONCRETO | 2.03.01 | COLUMNAS Y PEDESTALES EN CONCRETO DE 21 MPa - (3000 PSI), H < 3.00 M. (FORMALETA MADERA) | M3 | EQUIPO | HERRAMIENTA Y EQUIPO MENOR (%M.O.) | % | 347773.84 | 0.05
2 | EDIFICACIONES | 2.03 | ESTRUCTURAS DE CONCRETO | 2.03.01 | COLUMNAS Y PEDESTALES EN CONCRETO DE 21 MPa - (3000 PSI), H < 3.00 M. (FORMALETA MADERA) | M3 | EQUIPO | VIBRADOR PORTÁTIL PARA CONCRETO | DIA | 89075 | 0.1
2 | EDIFICACIONES | 2.03 | ESTRUCTURAS DE CONCRETO | 2.03.01 | COLUMNAS Y PEDESTALES EN CONCRETO DE 21 MPa - (3000 PSI), H < 3.00 M. (FORMALETA MADERA) | M3 | EQUIPO | ANDAMIO TUBULAR NORMALIZADO, TIPO MULTIDIRECCIONAL, DE ACERO GALVANIZADO EN CALIENTE, SEGÚN ISO 9001 | DIA | 27700 | 1
2 | EDIFICACIONES | 2.03 | ESTRUCTURAS DE CONCRETO | 2.03.01 | COLUMNAS Y PEDESTALES EN CONCRETO DE 21 MPa - (3000 PSI), H < 3.00 M. (FORMALETA MADERA) | M3 | MANO DE OBRA | CUADRILLA DE ALBAÑILERIA (AA1) | HC | 40914.569 | 8.5
2 | EDIFICACIONES | 2.03 | ESTRUCTURAS DE CONCRETO | 2.03.02 | COLUMNAS Y PEDESTALES EN CONCRETO DE 21 MPa - (3000 PSI), H > 3.01 M. (FORMALETA MADERA) | M3 | MATERIAL | ALAMBRE NEGRO NO.18 (RECOCIDO) | KG | 6328 | 2
2 | EDIFICACIONES | 2.03 | ESTRUCTURAS DE CONCRETO | 2.03.02 | COLUMNAS Y PEDESTALES EN CONCRETO DE 21 MPa - (3000 PSI), H > 3.01 M. (FORMALETA MADERA) | M3 | MATERIAL | CONCRETO SIMPLE DE 21 Mpa. (3000 PSI) | M3 | 556652.91 | 1.03
2 | EDIFICACIONES | 2.03 | ESTRUCTURAS DE CONCRETO | 2.03.02 | COLUMNAS Y PEDESTALES EN CONCRETO DE 21 MPa - (3000 PSI), H > 3.01 M. (FORMALETA MADERA) | M3 | MATERIAL | REPISA ORDINARIO 3m. | ML | 5950 | 6
2 | EDIFICACIONES | 2.03 | ESTRUCTURAS DE CONCRETO | 2.03.02 | COLUMNAS Y PEDESTALES EN CONCRETO DE 21 MPa - (3000 PSI), H > 3.01 M. (FORMALETA MADERA) | M3 | MATERIAL | TABLA BURRA ORDINARIO X 3m. | ML | 11503.33 | 9
2 | EDIFICACIONES | 2.03 | ESTRUCTURAS DE CONCRETO | 2.03.02 | COLUMNAS Y PEDESTALES EN CONCRETO DE 21 MPa - (3000 PSI), H > 3.01 M. (FORMALETA MADERA) | M3 | MATERIAL | PUNTILLA CON Y SIN CABEZA 1 | LB | 5094.67 | 0.7
2 | EDIFICACIONES | 2.03 | ESTRUCTURAS DE CONCRETO | 2.03.02 | COLUMNAS Y PEDESTALES EN CONCRETO DE 21 MPa - (3000 PSI), H > 3.01 M. (FORMALETA MADERA) | M3 | MATERIAL | ALAMBRE GALVANIZADO # 18 | KG | 12000 | 0.5
2 | EDIFICACIONES | 2.03 | ESTRUCTURAS DE CONCRETO | 2.03.02 | COLUMNAS Y PEDESTALES EN CONCRETO DE 21 MPa - (3000 PSI), H > 3.01 M. (FORMALETA MADERA) | M3 | EQUIPO | HERRAMIENTA Y EQUIPO MENOR (%M.O.) | % | 450060.26 | 0.05
2 | EDIFICACIONES | 2.03 | ESTRUCTURAS DE CONCRETO | 2.03.02 | COLUMNAS Y PEDESTALES EN CONCRETO DE 21 MPa - (3000 PSI), H > 3.01 M. (FORMALETA MADERA) | M3 | EQUIPO | VIBRADOR PORTÁTIL PARA CONCRETO | DIA | 89075 | 0.1
2 | EDIFICACIONES | 2.03 | ESTRUCTURAS DE CONCRETO | 2.03.02 | COLUMNAS Y PEDESTALES EN CONCRETO DE 21 MPa - (3000 PSI), H > 3.01 M. (FORMALETA MADERA) | M3 | EQUIPO | ANDAMIO TUBULAR NORMALIZADO, TIPO MULTIDIRECCIONAL, DE ACERO GALVANIZADO EN CALIENTE, SEGÚN ISO 9001 | DIA | 27700 | 2
2 | EDIFICACIONES | 2.03 | ESTRUCTURAS DE CONCRETO | 2.03.02 | COLUMNAS Y PEDESTALES EN CONCRETO DE 21 MPa - (3000 PSI), H > 3.01 M. (FORMALETA MADERA) | M3 | MANO DE OBRA | CUADRILLA DE ALBAÑILERIA (AA1) | HC | 40914.569 | 11
2 | EDIFICACIONES | 2.03 | ESTRUCTURAS DE CONCRETO | 2.03.03 | COLUMNAS EN CONCRETO DE 24.5 MPa - (3500 PSI), H < = 3.00 M. (FORMALETA MADERA) | M3 | MATERIAL | ALAMBRE NEGRO NO.18 (RECOCIDO) | KG | 6328 | 2
2 | EDIFICACIONES | 2.03 | ESTRUCTURAS DE CONCRETO | 2.03.03 | COLUMNAS EN CONCRETO DE 24.5 MPa - (3500 PSI), H < = 3.00 M. (FORMALETA MADERA) | M3 | MATERIAL | CONCRETO SIMPLE DE 24.5 Mpa. (3500 PSI) | M3 | 611396.72 | 1.03
2 | EDIFICACIONES | 2.03 | ESTRUCTURAS DE CONCRETO | 2.03.03 | COLUMNAS EN CONCRETO DE 24.5 MPa - (3500 PSI), H < = 3.00 M. (FORMALETA MADERA) | M3 | MATERIAL | REPISA ORDINARIO 3m. | ML | 5950 | 6
2 | EDIFICACIONES | 2.03 | ESTRUCTURAS DE CONCRETO | 2.03.03 | COLUMNAS EN CONCRETO DE 24.5 MPa - (3500 PSI), H < = 3.00 M. (FORMALETA MADERA) | M3 | MATERIAL | TABLA BURRA ORDINARIO X 3m. | ML | 11503.33 | 9
2 | EDIFICACIONES | 2.03 | ESTRUCTURAS DE CONCRETO | 2.03.03 | COLUMNAS EN CONCRETO DE 24.5 MPa - (3500 PSI), H < = 3.00 M. (FORMALETA MADERA) | M3 | MATERIAL | PUNTILLA CON Y SIN CABEZA 1 | LB | 5094.67 | 0.7
2 | EDIFICACIONES | 2.03 | ESTRUCTURAS DE CONCRETO | 2.03.03 | COLUMNAS EN CONCRETO DE 24.5 MPa - (3500 PSI), H < = 3.00 M. (FORMALETA MADERA) | M3 | MATERIAL | ALAMBRE GALVANIZADO # 18 | KG | 12000 | 0.5
2 | EDIFICACIONES | 2.03 | ESTRUCTURAS DE CONCRETO | 2.03.03 | COLUMNAS EN CONCRETO DE 24.5 MPa - (3500 PSI), H < = 3.00 M. (FORMALETA MADERA) | M3 | EQUIPO | HERRAMIENTA Y EQUIPO MENOR (%M.O.) | % | 347773.84 | 0.05
2 | EDIFICACIONES | 2.03 | ESTRUCTURAS DE CONCRETO | 2.03.03 | COLUMNAS EN CONCRETO DE 24.5 MPa - (3500 PSI), H < = 3.00 M. (FORMALETA MADERA) | M3 | EQUIPO | VIBRADOR PORTÁTIL PARA CONCRETO | DIA | 89075 | 0.1
2 | EDIFICACIONES | 2.03 | ESTRUCTURAS DE CONCRETO | 2.03.03 | COLUMNAS EN CONCRETO DE 24.5 MPa - (3500 PSI), H < = 3.00 M. (FORMALETA MADERA) | M3 | EQUIPO | ANDAMIO TUBULAR NORMALIZADO, TIPO MULTIDIRECCIONAL, DE ACERO GALVANIZADO EN CALIENTE, SEGÚN ISO 9001 | DIA | 27700 | 1
2 | EDIFICACIONES | 2.03 | ESTRUCTURAS DE CONCRETO | 2.03.03 | COLUMNAS EN CONCRETO DE 24.5 MPa - (3500 PSI), H < = 3.00 M. (FORMALETA MADERA) | M3 | MANO DE OBRA | CUADRILLA DE ALBAÑILERIA (AA1) | HC | 40914.569 | 8.5
2 | EDIFICACIONES | 2.03 | ESTRUCTURAS DE CONCRETO | 2.03.04 | COLUMNAS EN CONCRETO DE 24.5 MPa - (3500 PSI), H > 3.00 M. (FORMALETA MADERA) | M3 | MATERIAL | ALAMBRE NEGRO NO.18 (RECOCIDO) | KG | 6328 | 2
2 | EDIFICACIONES | 2.03 | ESTRUCTURAS DE CONCRETO | 2.03.04 | COLUMNAS EN CONCRETO DE 24.5 MPa - (3500 PSI), H > 3.00 M. (FORMALETA MADERA) | M3 | MATERIAL | CONCRETO SIMPLE DE 24.5 Mpa. (3500 PSI) | M3 | 611396.72 | 1.03
2 | EDIFICACIONES | 2.03 | ESTRUCTURAS DE CONCRETO | 2.03.04 | COLUMNAS EN CONCRETO DE 24.5 MPa - (3500 PSI), H > 3.00 M. (FORMALETA MADERA) | M3 | MATERIAL | REPISA ORDINARIO 3m. | ML | 5950 | 6
2 | EDIFICACIONES | 2.03 | ESTRUCTURAS DE CONCRETO | 2.03.04 | COLUMNAS EN CONCRETO DE 24.5 MPa - (3500 PSI), H > 3.00 M. (FORMALETA MADERA) | M3 | MATERIAL | TABLA BURRA ORDINARIO X 3m. | ML | 11503.33 | 9
2 | EDIFICACIONES | 2.03 | ESTRUCTURAS DE CONCRETO | 2.03.04 | COLUMNAS EN CONCRETO DE 24.5 MPa - (3500 PSI), H > 3.00 M. (FORMALETA MADERA) | M3 | MATERIAL | PUNTILLA CON Y SIN CABEZA 1 | LB | 5094.67 | 5
2 | EDIFICACIONES | 2.03 | ESTRUCTURAS DE CONCRETO | 2.03.04 | COLUMNAS EN CONCRETO DE 24.5 MPa - (3500 PSI), H > 3.00 M. (FORMALETA MADERA) | M3 | MATERIAL | ALAMBRE GALVANIZADO # 18 | KG | 12000 | 0.5
2 | EDIFICACIONES | 2.03 | ESTRUCTURAS DE CONCRETO | 2.03.04 | COLUMNAS EN CONCRETO DE 24.5 MPa - (3500 PSI), H > 3.00 M. (FORMALETA MADERA) | M3 | EQUIPO | HERRAMIENTA Y EQUIPO MENOR (%M.O.) | % | 450060.26 | 0.05
2 | EDIFICACIONES | 2.03 | ESTRUCTURAS DE CONCRETO | 2.03.04 | COLUMNAS EN CONCRETO DE 24.5 MPa - (3500 PSI), H > 3.00 M. (FORMALETA MADERA) | M3 | EQUIPO | VIBRADOR PORTÁTIL PARA CONCRETO | DIA | 89075 | 0.1
2 | EDIFICACIONES | 2.03 | ESTRUCTURAS DE CONCRETO | 2.03.04 | COLUMNAS EN CONCRETO DE 24.5 MPa - (3500 PSI), H > 3.00 M. (FORMALETA MADERA) | M3 | EQUIPO | ANDAMIO TUBULAR NORMALIZADO, TIPO MULTIDIRECCIONAL, DE ACERO GALVANIZADO EN CALIENTE, SEGÚN ISO 9001 | DIA | 27700 | 4
2 | EDIFICACIONES | 2.03 | ESTRUCTURAS DE CONCRETO | 2.03.04 | COLUMNAS EN CONCRETO DE 24.5 MPa - (3500 PSI), H > 3.00 M. (FORMALETA MADERA) | M3 | MANO DE OBRA | CUADRILLA DE ALBAÑILERIA (AA1) | HC | 40914.569 | 11
2 | EDIFICACIONES | 2.03 | ESTRUCTURAS DE CONCRETO | 2.03.05 | VIGA CANAL EN CONCRETO IMPERMEABILZADO DE 21 MPa - (3000 PSI) | M3 | MATERIAL | REPISA ORDINARIO 3m. | ML | 5950 | 1.5
2 | EDIFICACIONES | 2.03 | ESTRUCTURAS DE CONCRETO | 2.03.05 | VIGA CANAL EN CONCRETO IMPERMEABILZADO DE 21 MPa - (3000 PSI) | M3 | MATERIAL | TABLA BURRA ORDINARIO X 3m. | ML | 11503.33 | 4
2 | EDIFICACIONES | 2.03 | ESTRUCTURAS DE CONCRETO | 2.03.05 | VIGA CANAL EN CONCRETO IMPERMEABILZADO DE 21 MPa - (3000 PSI) | M3 | MATERIAL | CONCRETO IMPERMEABILIZADO DE 21 Mpa. (3000 PSI) | M3 | 617573.9 | 1.03
2 | EDIFICACIONES | 2.03 | ESTRUCTURAS DE CONCRETO | 2.03.05 | VIGA CANAL EN CONCRETO IMPERMEABILZADO DE 21 MPa - (3000 PSI) | M3 | MATERIAL | GUADUA (TACO) 2.50m. X 3m. | UND | 7000 | 6
2 | EDIFICACIONES | 2.03 | ESTRUCTURAS DE CONCRETO | 2.03.05 | VIGA CANAL EN CONCRETO IMPERMEABILZADO DE 21 MPa - (3000 PSI) | M3 | MATERIAL | PUNTILLA CON Y SIN CABEZA 2 | LB | 5094.67 | 4.5
2 | EDIFICACIONES | 2.03 | ESTRUCTURAS DE CONCRETO | 2.03.05 | VIGA CANAL EN CONCRETO IMPERMEABILZADO DE 21 MPa - (3000 PSI) | M3 | EQUIPO | HERRAMIENTA Y EQUIPO MENOR (%M.O.) | % | 490974.83 | 0.05
2 | EDIFICACIONES | 2.03 | ESTRUCTURAS DE CONCRETO | 2.03.05 | VIGA CANAL EN CONCRETO IMPERMEABILZADO DE 21 MPa - (3000 PSI) | M3 | EQUIPO | VIBRADOR PORTÁTIL PARA CONCRETO | DIA | 89075 | 0.14
2 | EDIFICACIONES | 2.03 | ESTRUCTURAS DE CONCRETO | 2.03.05 | VIGA CANAL EN CONCRETO IMPERMEABILZADO DE 21 MPa - (3000 PSI) | M3 | EQUIPO | ANDAMIO TUBULAR NORMALIZADO, TIPO MULTIDIRECCIONAL, DE ACERO GALVANIZADO EN CALIENTE, SEGÚN ISO 9001 | DIA | 27700 | 4.1
2 | EDIFICACIONES | 2.03 | ESTRUCTURAS DE CONCRETO | 2.03.05 | VIGA CANAL EN CONCRETO IMPERMEABILZADO DE 21 MPa - (3000 PSI) | M3 | MANO DE OBRA | CUADRILLA DE ALBAÑILERIA (AA1) | HC | 40914.569 | 12
2 | EDIFICACIONES | 2.03 | ESTRUCTURAS DE CONCRETO | 2.03.06 | VIGA CANAL EN CONCRETO IMPERMEABILZADO DE 24.5 MPa - (3500 PSI) | M3 | MATERIAL | TABLA BURRA ORDINARIO X 3m. | ML | 11503.33 | 4
2 | EDIFICACIONES | 2.03 | ESTRUCTURAS DE CONCRETO | 2.03.06 | VIGA CANAL EN CONCRETO IMPERMEABILZADO DE 24.5 MPa - (3500 PSI) | M3 | MATERIAL | CONCRETO SIMPLE DE 24.5 Mpa. (3500 PSI) | M3 | 611396.72 | 1.03
2 | EDIFICACIONES | 2.03 | ESTRUCTURAS DE CONCRETO | 2.03.06 | VIGA CANAL EN CONCRETO IMPERMEABILZADO DE 24.5 MPa - (3500 PSI) | M3 | MATERIAL | ADITIVO IMPERMEABILIZANTE PARA CONCRETO TIPO PLASTOCRETE D.M. O SIMILAR | KG | 20744.97 | 9
2 | EDIFICACIONES | 2.03 | ESTRUCTURAS DE CONCRETO | 2.03.06 | VIGA CANAL EN CONCRETO IMPERMEABILZADO DE 24.5 MPa - (3500 PSI) | M3 | MATERIAL | PUNTILLA CON Y SIN CABEZA 2 | LB | 5094.67 | 1.5
2 | EDIFICACIONES | 2.03 | ESTRUCTURAS DE CONCRETO | 2.03.06 | VIGA CANAL EN CONCRETO IMPERMEABILZADO DE 24.5 MPa - (3500 PSI) | M3 | MATERIAL | REPISA ORDINARIO 3m. | ML | 5950 | 1.5
2 | EDIFICACIONES | 2.03 | ESTRUCTURAS DE CONCRETO | 2.03.06 | VIGA CANAL EN CONCRETO IMPERMEABILZADO DE 24.5 MPa - (3500 PSI) | M3 | EQUIPO | HERRAMIENTA Y EQUIPO MENOR (%M.O.) | % | 490974.83 | 0.05
2 | EDIFICACIONES | 2.03 | ESTRUCTURAS DE CONCRETO | 2.03.06 | VIGA CANAL EN CONCRETO IMPERMEABILZADO DE 24.5 MPa - (3500 PSI) | M3 | EQUIPO | VIBRADOR PORTÁTIL PARA CONCRETO | DIA | 89075 | 0.14
2 | EDIFICACIONES | 2.03 | ESTRUCTURAS DE CONCRETO | 2.03.06 | VIGA CANAL EN CONCRETO IMPERMEABILZADO DE 24.5 MPa - (3500 PSI) | M3 | EQUIPO | ANDAMIO TUBULAR NORMALIZADO, TIPO MULTIDIRECCIONAL, DE ACERO GALVANIZADO EN CALIENTE, SEGÚN ISO 9001 | DIA | 27700 | 4
2 | EDIFICACIONES | 2.03 | ESTRUCTURAS DE CONCRETO | 2.03.06 | VIGA CANAL EN CONCRETO IMPERMEABILZADO DE 24.5 MPa - (3500 PSI) | M3 | MANO DE OBRA | CUADRILLA DE ALBAÑILERIA (AA1) | HC | 40914.569 | 12
2 | EDIFICACIONES | 2.03 | ESTRUCTURAS DE CONCRETO | 2.03.07 | VIGA CANAL EN CONCRETO IMPERMEABILZADO DE 28 MPa - (4000 PSI) | M3 | MATERIAL | TABLA BURRA ORDINARIO X 3m. | ML | 11503.33 | 4
2 | EDIFICACIONES | 2.03 | ESTRUCTURAS DE CONCRETO | 2.03.07 | VIGA CANAL EN CONCRETO IMPERMEABILZADO DE 28 MPa - (4000 PSI) | M3 | MATERIAL | CONCRETO IMPERMEABILIZADO DE 28 Mpa. (4000 PSI) | M3 | 705887.17 | 1.03
2 | EDIFICACIONES | 2.03 | ESTRUCTURAS DE CONCRETO | 2.03.07 | VIGA CANAL EN CONCRETO IMPERMEABILZADO DE 28 MPa - (4000 PSI) | M3 | MATERIAL | GUADUA (TACO) 2.50m. X 3m. | UND | 7000 | 6
2 | EDIFICACIONES | 2.03 | ESTRUCTURAS DE CONCRETO | 2.03.07 | VIGA CANAL EN CONCRETO IMPERMEABILZADO DE 28 MPa - (4000 PSI) | M3 | MATERIAL | PUNTILLA CON Y SIN CABEZA 2 | LB | 5094.67 | 1.5
2 | EDIFICACIONES | 2.03 | ESTRUCTURAS DE CONCRETO | 2.03.07 | VIGA CANAL EN CONCRETO IMPERMEABILZADO DE 28 MPa - (4000 PSI) | M3 | MATERIAL | REPISA ORDINARIO 3m. | ML | 5950 | 1.5
2 | EDIFICACIONES | 2.03 | ESTRUCTURAS DE CONCRETO | 2.03.07 | VIGA CANAL EN CONCRETO IMPERMEABILZADO DE 28 MPa - (4000 PSI) | M3 | EQUIPO | HERRAMIENTA Y EQUIPO MENOR (%M.O.) | % | 490974.83 | 0.05
2 | EDIFICACIONES | 2.03 | ESTRUCTURAS DE CONCRETO | 2.03.07 | VIGA CANAL EN CONCRETO IMPERMEABILZADO DE 28 MPa - (4000 PSI) | M3 | EQUIPO | VIBRADOR PORTÁTIL PARA CONCRETO | DIA | 89075 | 0.14
2 | EDIFICACIONES | 2.03 | ESTRUCTURAS DE CONCRETO | 2.03.07 | VIGA CANAL EN CONCRETO IMPERMEABILZADO DE 28 MPa - (4000 PSI) | M3 | EQUIPO | ANDAMIO TUBULAR NORMALIZADO, TIPO MULTIDIRECCIONAL, DE ACERO GALVANIZADO EN CALIENTE, SEGÚN ISO 9001 | DIA | 27700 | 4
2 | EDIFICACIONES | 2.03 | ESTRUCTURAS DE CONCRETO | 2.03.07 | VIGA CANAL EN CONCRETO IMPERMEABILZADO DE 28 MPa - (4000 PSI) | M3 | MANO DE OBRA | CUADRILLA DE ALBAÑILERIA (AA1) | HC | 40914.569 | 12
2 | EDIFICACIONES | 2.03 | ESTRUCTURAS DE CONCRETO | 2.03.08 | ESCALERA MACIZA DE 21 MPa - (3000 PSI) | M3 | MATERIAL | ALAMBRE NEGRO NO.18 (RECOCIDO) | KG | 6328 | 0.12
2 | EDIFICACIONES | 2.03 | ESTRUCTURAS DE CONCRETO | 2.03.08 | ESCALERA MACIZA DE 21 MPa - (3000 PSI) | M3 | MATERIAL | CONCRETO SIMPLE DE 21 Mpa. (3000 PSI) | M3 | 556652.91 | 1.03
2 | EDIFICACIONES | 2.03 | ESTRUCTURAS DE CONCRETO | 2.03.08 | ESCALERA MACIZA DE 21 MPa - (3000 PSI) | M3 | MATERIAL | REPISA ORDINARIO 3m. | ML | 5950 | 2.74
2 | EDIFICACIONES | 2.03 | ESTRUCTURAS DE CONCRETO | 2.03.08 | ESCALERA MACIZA DE 21 MPa - (3000 PSI) | M3 | MATERIAL | TABLA BURRA ORDINARIO X 3m. | ML | 11503.33 | 9.12
2 | EDIFICACIONES | 2.03 | ESTRUCTURAS DE CONCRETO | 2.03.08 | ESCALERA MACIZA DE 21 MPa - (3000 PSI) | M3 | MATERIAL | PUNTILLA CON Y SIN CABEZA 2 | LB | 5094.67 | 1.5
2 | EDIFICACIONES | 2.03 | ESTRUCTURAS DE CONCRETO | 2.03.08 | ESCALERA MACIZA DE 21 MPa - (3000 PSI) | M3 | EQUIPO | HERRAMIENTA Y EQUIPO MENOR (%M.O.) | % | 728279.33 | 0.05
2 | EDIFICACIONES | 2.03 | ESTRUCTURAS DE CONCRETO | 2.03.08 | ESCALERA MACIZA DE 21 MPa - (3000 PSI) | M3 | EQUIPO | FORMALETA PARA ENTREPISOS | M2-MES | 9600 | 5
2 | EDIFICACIONES | 2.03 | ESTRUCTURAS DE CONCRETO | 2.03.08 | ESCALERA MACIZA DE 21 MPa - (3000 PSI) | M3 | EQUIPO | VIBRADOR PORTÁTIL PARA CONCRETO | DIA | 89075 | 0.1
2 | EDIFICACIONES | 2.03 | ESTRUCTURAS DE CONCRETO | 2.03.08 | ESCALERA MACIZA DE 21 MPa - (3000 PSI) | M3 | MANO DE OBRA | CUADRILLA DE ALBAÑILERIA (AA1) | HC | 40914.569 | 17.8
2 | EDIFICACIONES | 2.03 | ESTRUCTURAS DE CONCRETO | 2.03.09 | ESCALERA MACIZA DE 24.5 MPa - (3500 PSI) | M3 | MATERIAL | ALAMBRE NEGRO NO.18 (RECOCIDO) | KG | 6328 | 0.12
2 | EDIFICACIONES | 2.03 | ESTRUCTURAS DE CONCRETO | 2.03.09 | ESCALERA MACIZA DE 24.5 MPa - (3500 PSI) | M3 | MATERIAL | CONCRETO SIMPLE DE 24.5 Mpa. (3500 PSI) | M3 | 611396.72 | 1.03
2 | EDIFICACIONES | 2.03 | ESTRUCTURAS DE CONCRETO | 2.03.09 | ESCALERA MACIZA DE 24.5 MPa - (3500 PSI) | M3 | MATERIAL | REPISA ORDINARIO 3m. | ML | 5950 | 2.74
2 | EDIFICACIONES | 2.03 | ESTRUCTURAS DE CONCRETO | 2.03.09 | ESCALERA MACIZA DE 24.5 MPa - (3500 PSI) | M3 | MATERIAL | TABLA BURRA ORDINARIO X 3m. | ML | 11503.33 | 9.12
2 | EDIFICACIONES | 2.03 | ESTRUCTURAS DE CONCRETO | 2.03.09 | ESCALERA MACIZA DE 24.5 MPa - (3500 PSI) | M3 | MATERIAL | PUNTILLA CON Y SIN CABEZA 2 | LB | 5094.67 | 1.5
2 | EDIFICACIONES | 2.03 | ESTRUCTURAS DE CONCRETO | 2.03.09 | ESCALERA MACIZA DE 24.5 MPa - (3500 PSI) | M3 | EQUIPO | HERRAMIENTA Y EQUIPO MENOR (%M.O.) | % | 728279.33 | 0.05
2 | EDIFICACIONES | 2.03 | ESTRUCTURAS DE CONCRETO | 2.03.09 | ESCALERA MACIZA DE 24.5 MPa - (3500 PSI) | M3 | EQUIPO | FORMALETA PARA CONSTRUCCIÓN | M2-DÍA | 16007 | 5
2 | EDIFICACIONES | 2.03 | ESTRUCTURAS DE CONCRETO | 2.03.09 | ESCALERA MACIZA DE 24.5 MPa - (3500 PSI) | M3 | EQUIPO | VIBRADOR PORTÁTIL PARA CONCRETO | DIA | 89075 | 0.1
2 | EDIFICACIONES | 2.03 | ESTRUCTURAS DE CONCRETO | 2.03.09 | ESCALERA MACIZA DE 24.5 MPa - (3500 PSI) | M3 | MANO DE OBRA | CUADRILLA DE ALBAÑILERIA (AA1) | HC | 40914.569 | 17.8
2 | EDIFICACIONES | 2.03 | ESTRUCTURAS DE CONCRETO | 2.03.10 | PLACA EN CONCRETO DE 21 MPa - (3000 PSI), E = 0.30 M. ALIGERADA EN CASETÓN. (NO INCLUYE REFUERZO). | M2 | MATERIAL | ALAMBRE NEGRO NO.18 (RECOCIDO) | KG | 6328 | 0.14
2 | EDIFICACIONES | 2.03 | ESTRUCTURAS DE CONCRETO | 2.03.10 | PLACA EN CONCRETO DE 21 MPa - (3000 PSI), E = 0.30 M. ALIGERADA EN CASETÓN. (NO INCLUYE REFUERZO). | M2 | MATERIAL | CONCRETO SIMPLE DE 21 Mpa. (3000 PSI) | M3 | 556652.91 | 0.12
2 | EDIFICACIONES | 2.03 | ESTRUCTURAS DE CONCRETO | 2.03.10 | PLACA EN CONCRETO DE 21 MPa - (3000 PSI), E = 0.30 M. ALIGERADA EN CASETÓN. (NO INCLUYE REFUERZO). | M2 | MATERIAL | CASETON H: 0.25 | ML | 23000 | 1.8
2 | EDIFICACIONES | 2.03 | ESTRUCTURAS DE CONCRETO | 2.03.10 | PLACA EN CONCRETO DE 21 MPa - (3000 PSI), E = 0.30 M. ALIGERADA EN CASETÓN. (NO INCLUYE REFUERZO). | M2 | EQUIPO | HERRAMIENTA Y EQUIPO MENOR (%M.O.) | % | 81829.14 | 0.05
2 | EDIFICACIONES | 2.03 | ESTRUCTURAS DE CONCRETO | 2.03.10 | PLACA EN CONCRETO DE 21 MPa - (3000 PSI), E = 0.30 M. ALIGERADA EN CASETÓN. (NO INCLUYE REFUERZO). | M2 | EQUIPO | FORMALETA PARA ENTREPISOS | M2-MES | 9600 | 1
2 | EDIFICACIONES | 2.03 | ESTRUCTURAS DE CONCRETO | 2.03.10 | PLACA EN CONCRETO DE 21 MPa - (3000 PSI), E = 0.30 M. ALIGERADA EN CASETÓN. (NO INCLUYE REFUERZO). | M2 | EQUIPO | VIBRADOR PORTÁTIL PARA CONCRETO | DIA | 89075 | 0.05
2 | EDIFICACIONES | 2.03 | ESTRUCTURAS DE CONCRETO | 2.03.10 | PLACA EN CONCRETO DE 21 MPa - (3000 PSI), E = 0.30 M. ALIGERADA EN CASETÓN. (NO INCLUYE REFUERZO). | M2 | MANO DE OBRA | CUADRILLA DE ALBAÑILERIA (AA1) | HC | 40914.569 | 2
2 | EDIFICACIONES | 2.03 | ESTRUCTURAS DE CONCRETO | 2.03.11 | PLACA EN CONCRETO DE 24.5 MPa - (3500 PSI), E = 0.30 M. ALIGERADA EN CASETÓN. (NO INCLUYE REFUERZO). | M2 | MATERIAL | ALAMBRE NEGRO NO.18 (RECOCIDO) | KG | 6328 | 0.14
2 | EDIFICACIONES | 2.03 | ESTRUCTURAS DE CONCRETO | 2.03.11 | PLACA EN CONCRETO DE 24.5 MPa - (3500 PSI), E = 0.30 M. ALIGERADA EN CASETÓN. (NO INCLUYE REFUERZO). | M2 | MATERIAL | CONCRETO SIMPLE DE 24.5 Mpa. (3500 PSI) | M3 | 611396.72 | 0.12
2 | EDIFICACIONES | 2.03 | ESTRUCTURAS DE CONCRETO | 2.03.11 | PLACA EN CONCRETO DE 24.5 MPa - (3500 PSI), E = 0.30 M. ALIGERADA EN CASETÓN. (NO INCLUYE REFUERZO). | M2 | MATERIAL | CASETON H: 0.25 | ML | 23000 | 1.8
2 | EDIFICACIONES | 2.03 | ESTRUCTURAS DE CONCRETO | 2.03.11 | PLACA EN CONCRETO DE 24.5 MPa - (3500 PSI), E = 0.30 M. ALIGERADA EN CASETÓN. (NO INCLUYE REFUERZO). | M2 | EQUIPO | HERRAMIENTA Y EQUIPO MENOR (%M.O.) | % | 81829.14 | 0.05
2 | EDIFICACIONES | 2.03 | ESTRUCTURAS DE CONCRETO | 2.03.11 | PLACA EN CONCRETO DE 24.5 MPa - (3500 PSI), E = 0.30 M. ALIGERADA EN CASETÓN. (NO INCLUYE REFUERZO). | M2 | EQUIPO | FORMALETA PARA ENTREPISOS | M2-MES | 9600 | 1
2 | EDIFICACIONES | 2.03 | ESTRUCTURAS DE CONCRETO | 2.03.11 | PLACA EN CONCRETO DE 24.5 MPa - (3500 PSI), E = 0.30 M. ALIGERADA EN CASETÓN. (NO INCLUYE REFUERZO). | M2 | EQUIPO | VIBRADOR PORTÁTIL PARA CONCRETO | DIA | 89075 | 0.05
2 | EDIFICACIONES | 2.03 | ESTRUCTURAS DE CONCRETO | 2.03.11 | PLACA EN CONCRETO DE 24.5 MPa - (3500 PSI), E = 0.30 M. ALIGERADA EN CASETÓN. (NO INCLUYE REFUERZO). | M2 | EQUIPO | ANDAMIO TUBULAR NORMALIZADO, TIPO MULTIDIRECCIONAL, DE ACERO GALVANIZADO EN CALIENTE, SEGÚN ISO 9001 | DIA | 27700 | 0.05
2 | EDIFICACIONES | 2.03 | ESTRUCTURAS DE CONCRETO | 2.03.11 | PLACA EN CONCRETO DE 24.5 MPa - (3500 PSI), E = 0.30 M. ALIGERADA EN CASETÓN. (NO INCLUYE REFUERZO). | M2 | MANO DE OBRA | CUADRILLA DE ALBAÑILERIA (AA1) | HC | 40914.569 | 2
2 | EDIFICACIONES | 2.03 | ESTRUCTURAS DE CONCRETO | 2.03.12 | PLACA EN CONCRETO DE 21 MPa - (3000 PSI), E = 0.35 M. ALIGERADA EN CASETÓN. (NO INCLUYE REFUERZO). | M2 | MATERIAL | ALAMBRE NEGRO NO.18 (RECOCIDO) | KG | 6328 | 0.14
2 | EDIFICACIONES | 2.03 | ESTRUCTURAS DE CONCRETO | 2.03.12 | PLACA EN CONCRETO DE 21 MPa - (3000 PSI), E = 0.35 M. ALIGERADA EN CASETÓN. (NO INCLUYE REFUERZO). | M2 | MATERIAL | CONCRETO SIMPLE DE 21 Mpa. (3000 PSI) | M3 | 556652.91 | 0.14
2 | EDIFICACIONES | 2.03 | ESTRUCTURAS DE CONCRETO | 2.03.12 | PLACA EN CONCRETO DE 21 MPa - (3000 PSI), E = 0.35 M. ALIGERADA EN CASETÓN. (NO INCLUYE REFUERZO). | M2 | MATERIAL | CASETON H: 0.30 | ML | 24000 | 1.8
2 | EDIFICACIONES | 2.03 | ESTRUCTURAS DE CONCRETO | 2.03.12 | PLACA EN CONCRETO DE 21 MPa - (3000 PSI), E = 0.35 M. ALIGERADA EN CASETÓN. (NO INCLUYE REFUERZO). | M2 | EQUIPO | HERRAMIENTA Y EQUIPO MENOR (%M.O.) | % | 87966.32 | 0.05
2 | EDIFICACIONES | 2.03 | ESTRUCTURAS DE CONCRETO | 2.03.12 | PLACA EN CONCRETO DE 21 MPa - (3000 PSI), E = 0.35 M. ALIGERADA EN CASETÓN. (NO INCLUYE REFUERZO). | M2 | EQUIPO | FORMALETA PARA ENTREPISOS | M2-MES | 9600 | 1
2 | EDIFICACIONES | 2.03 | ESTRUCTURAS DE CONCRETO | 2.03.12 | PLACA EN CONCRETO DE 21 MPa - (3000 PSI), E = 0.35 M. ALIGERADA EN CASETÓN. (NO INCLUYE REFUERZO). | M2 | EQUIPO | VIBRADOR PORTÁTIL PARA CONCRETO | DIA | 89075 | 0.05
2 | EDIFICACIONES | 2.03 | ESTRUCTURAS DE CONCRETO | 2.03.12 | PLACA EN CONCRETO DE 21 MPa - (3000 PSI), E = 0.35 M. ALIGERADA EN CASETÓN. (NO INCLUYE REFUERZO). | M2 | EQUIPO | ANDAMIO TUBULAR NORMALIZADO, TIPO MULTIDIRECCIONAL, DE ACERO GALVANIZADO EN CALIENTE, SEGÚN ISO 9001 | DIA | 27700 | 0.05
2 | EDIFICACIONES | 2.03 | ESTRUCTURAS DE CONCRETO | 2.03.12 | PLACA EN CONCRETO DE 21 MPa - (3000 PSI), E = 0.35 M. ALIGERADA EN CASETÓN. (NO INCLUYE REFUERZO). | M2 | MANO DE OBRA | CUADRILLA DE ALBAÑILERIA (AA1) | HC | 40914.569 | 2.15
2 | EDIFICACIONES | 2.03 | ESTRUCTURAS DE CONCRETO | 2.03.13 | PLACA EN CONCRETO DE 24.5 MPa - (3500 PSI), E = 0.35 M. ALIGERADA EN CASETÓN. (NO INCLUYE REFUERZO). | M2 | MATERIAL | ALAMBRE NEGRO NO.18 (RECOCIDO) | KG | 6328 | 0.14
2 | EDIFICACIONES | 2.03 | ESTRUCTURAS DE CONCRETO | 2.03.13 | PLACA EN CONCRETO DE 24.5 MPa - (3500 PSI), E = 0.35 M. ALIGERADA EN CASETÓN. (NO INCLUYE REFUERZO). | M2 | MATERIAL | CONCRETO SIMPLE DE 24.5 Mpa. (3500 PSI) | M3 | 611396.72 | 0.14
2 | EDIFICACIONES | 2.03 | ESTRUCTURAS DE CONCRETO | 2.03.13 | PLACA EN CONCRETO DE 24.5 MPa - (3500 PSI), E = 0.35 M. ALIGERADA EN CASETÓN. (NO INCLUYE REFUERZO). | M2 | MATERIAL | CASETON H: 0.30 | ML | 24000 | 1.8
2 | EDIFICACIONES | 2.03 | ESTRUCTURAS DE CONCRETO | 2.03.13 | PLACA EN CONCRETO DE 24.5 MPa - (3500 PSI), E = 0.35 M. ALIGERADA EN CASETÓN. (NO INCLUYE REFUERZO). | M2 | EQUIPO | HERRAMIENTA Y EQUIPO MENOR (%M.O.) | % | 87966.32 | 0.05
2 | EDIFICACIONES | 2.03 | ESTRUCTURAS DE CONCRETO | 2.03.13 | PLACA EN CONCRETO DE 24.5 MPa - (3500 PSI), E = 0.35 M. ALIGERADA EN CASETÓN. (NO INCLUYE REFUERZO). | M2 | EQUIPO | FORMALETA PARA ENTREPISOS | M2-MES | 9600 | 1
2 | EDIFICACIONES | 2.03 | ESTRUCTURAS DE CONCRETO | 2.03.13 | PLACA EN CONCRETO DE 24.5 MPa - (3500 PSI), E = 0.35 M. ALIGERADA EN CASETÓN. (NO INCLUYE REFUERZO). | M2 | EQUIPO | VIBRADOR PORTÁTIL PARA CONCRETO | DIA | 89075 | 0.05
2 | EDIFICACIONES | 2.03 | ESTRUCTURAS DE CONCRETO | 2.03.13 | PLACA EN CONCRETO DE 24.5 MPa - (3500 PSI), E = 0.35 M. ALIGERADA EN CASETÓN. (NO INCLUYE REFUERZO). | M2 | EQUIPO | ANDAMIO TUBULAR NORMALIZADO, TIPO MULTIDIRECCIONAL, DE ACERO GALVANIZADO EN CALIENTE, SEGÚN ISO 9001 | DIA | 27700 | 0.05
2 | EDIFICACIONES | 2.03 | ESTRUCTURAS DE CONCRETO | 2.03.13 | PLACA EN CONCRETO DE 24.5 MPa - (3500 PSI), E = 0.35 M. ALIGERADA EN CASETÓN. (NO INCLUYE REFUERZO). | M2 | MANO DE OBRA | CUADRILLA DE ALBAÑILERIA (AA1) | HC | 40914.569 | 2.15
2 | EDIFICACIONES | 2.03 | ESTRUCTURAS DE CONCRETO | 2.03.14 | PLACA EN CONCRETO DE 21 MPa - (3000 PSI), E = 0.40 M. ALIGERADA EN CASETÓN. (NO INCLUYE REFUERZO). | M2 | MATERIAL | ALAMBRE NEGRO NO.18 (RECOCIDO) | KG | 6328 | 0.14
2 | EDIFICACIONES | 2.03 | ESTRUCTURAS DE CONCRETO | 2.03.14 | PLACA EN CONCRETO DE 21 MPa - (3000 PSI), E = 0.40 M. ALIGERADA EN CASETÓN. (NO INCLUYE REFUERZO). | M2 | MATERIAL | CONCRETO SIMPLE DE 21 Mpa. (3000 PSI) | M3 | 556652.91 | 0.15
2 | EDIFICACIONES | 2.03 | ESTRUCTURAS DE CONCRETO | 2.03.14 | PLACA EN CONCRETO DE 21 MPa - (3000 PSI), E = 0.40 M. ALIGERADA EN CASETÓN. (NO INCLUYE REFUERZO). | M2 | MATERIAL | CASETON H: 0.35 | ML | 25000 | 1.8
2 | EDIFICACIONES | 2.03 | ESTRUCTURAS DE CONCRETO | 2.03.14 | PLACA EN CONCRETO DE 21 MPa - (3000 PSI), E = 0.40 M. ALIGERADA EN CASETÓN. (NO INCLUYE REFUERZO). | M2 | EQUIPO | HERRAMIENTA Y EQUIPO MENOR (%M.O.) | % | 94103.51 | 0.05
2 | EDIFICACIONES | 2.03 | ESTRUCTURAS DE CONCRETO | 2.03.14 | PLACA EN CONCRETO DE 21 MPa - (3000 PSI), E = 0.40 M. ALIGERADA EN CASETÓN. (NO INCLUYE REFUERZO). | M2 | EQUIPO | FORMALETA PARA ENTREPISOS | M2-MES | 9600 | 1
2 | EDIFICACIONES | 2.03 | ESTRUCTURAS DE CONCRETO | 2.03.14 | PLACA EN CONCRETO DE 21 MPa - (3000 PSI), E = 0.40 M. ALIGERADA EN CASETÓN. (NO INCLUYE REFUERZO). | M2 | EQUIPO | VIBRADOR PORTÁTIL PARA CONCRETO | DIA | 89075 | 0.05
2 | EDIFICACIONES | 2.03 | ESTRUCTURAS DE CONCRETO | 2.03.14 | PLACA EN CONCRETO DE 21 MPa - (3000 PSI), E = 0.40 M. ALIGERADA EN CASETÓN. (NO INCLUYE REFUERZO). | M2 | EQUIPO | ANDAMIO TUBULAR NORMALIZADO, TIPO MULTIDIRECCIONAL, DE ACERO GALVANIZADO EN CALIENTE, SEGÚN ISO 9001 | DIA | 27700 | 0.05
2 | EDIFICACIONES | 2.03 | ESTRUCTURAS DE CONCRETO | 2.03.14 | PLACA EN CONCRETO DE 21 MPa - (3000 PSI), E = 0.40 M. ALIGERADA EN CASETÓN. (NO INCLUYE REFUERZO). | M2 | MANO DE OBRA | CUADRILLA DE ALBAÑILERIA (AA1) | HC | 40914.569 | 2.3
2 | EDIFICACIONES | 2.03 | ESTRUCTURAS DE CONCRETO | 2.03.15 | PLACA EN CONCRETO DE 24.5 MPa - (3500 PSI), E = 0.40 M. ALIGERADA EN CASETÓN. (NO INCLUYE REFUERZO). | M2 | MATERIAL | ALAMBRE NEGRO NO.18 (RECOCIDO) | KG | 6328 | 0.14
2 | EDIFICACIONES | 2.03 | ESTRUCTURAS DE CONCRETO | 2.03.15 | PLACA EN CONCRETO DE 24.5 MPa - (3500 PSI), E = 0.40 M. ALIGERADA EN CASETÓN. (NO INCLUYE REFUERZO). | M2 | MATERIAL | CONCRETO SIMPLE DE 24.5 Mpa. (3500 PSI) | M3 | 611396.72 | 0.15
2 | EDIFICACIONES | 2.03 | ESTRUCTURAS DE CONCRETO | 2.03.15 | PLACA EN CONCRETO DE 24.5 MPa - (3500 PSI), E = 0.40 M. ALIGERADA EN CASETÓN. (NO INCLUYE REFUERZO). | M2 | MATERIAL | CASETON H: 0.35 | ML | 25000 | 1.8
2 | EDIFICACIONES | 2.03 | ESTRUCTURAS DE CONCRETO | 2.03.15 | PLACA EN CONCRETO DE 24.5 MPa - (3500 PSI), E = 0.40 M. ALIGERADA EN CASETÓN. (NO INCLUYE REFUERZO). | M2 | EQUIPO | HERRAMIENTA Y EQUIPO MENOR (%M.O.) | % | 94103.51 | 0.05
2 | EDIFICACIONES | 2.03 | ESTRUCTURAS DE CONCRETO | 2.03.15 | PLACA EN CONCRETO DE 24.5 MPa - (3500 PSI), E = 0.40 M. ALIGERADA EN CASETÓN. (NO INCLUYE REFUERZO). | M2 | EQUIPO | FORMALETA PARA ENTREPISOS | M2-MES | 9600 | 1
2 | EDIFICACIONES | 2.03 | ESTRUCTURAS DE CONCRETO | 2.03.15 | PLACA EN CONCRETO DE 24.5 MPa - (3500 PSI), E = 0.40 M. ALIGERADA EN CASETÓN. (NO INCLUYE REFUERZO). | M2 | EQUIPO | VIBRADOR PORTÁTIL PARA CONCRETO | DIA | 89075 | 0.05
2 | EDIFICACIONES | 2.03 | ESTRUCTURAS DE CONCRETO | 2.03.15 | PLACA EN CONCRETO DE 24.5 MPa - (3500 PSI), E = 0.40 M. ALIGERADA EN CASETÓN. (NO INCLUYE REFUERZO). | M2 | EQUIPO | ANDAMIO TUBULAR NORMALIZADO, TIPO MULTIDIRECCIONAL, DE ACERO GALVANIZADO EN CALIENTE, SEGÚN ISO 9001 | DIA | 27700 | 0.05
2 | EDIFICACIONES | 2.03 | ESTRUCTURAS DE CONCRETO | 2.03.15 | PLACA EN CONCRETO DE 24.5 MPa - (3500 PSI), E = 0.40 M. ALIGERADA EN CASETÓN. (NO INCLUYE REFUERZO). | M2 | MANO DE OBRA | CUADRILLA DE ALBAÑILERIA (AA1) | HC | 40914.569 | 2.3
2 | EDIFICACIONES | 2.03 | ESTRUCTURAS DE CONCRETO | 2.03.16 | PLACA EN CONCRETO DE 21 MPa - (3000 PSI), E = 0.45 M. ALIGERADA EN CASETÓN. (NO INCLUYE REFUERZO). | M2 | MATERIAL | ALAMBRE NEGRO NO.18 (RECOCIDO) | KG | 6328 | 0.14
2 | EDIFICACIONES | 2.03 | ESTRUCTURAS DE CONCRETO | 2.03.16 | PLACA EN CONCRETO DE 21 MPa - (3000 PSI), E = 0.45 M. ALIGERADA EN CASETÓN. (NO INCLUYE REFUERZO). | M2 | MATERIAL | CONCRETO SIMPLE DE 21 Mpa. (3000 PSI) | M3 | 556652.91 | 0.19
2 | EDIFICACIONES | 2.03 | ESTRUCTURAS DE CONCRETO | 2.03.16 | PLACA EN CONCRETO DE 21 MPa - (3000 PSI), E = 0.45 M. ALIGERADA EN CASETÓN. (NO INCLUYE REFUERZO). | M2 | MATERIAL | CASETON H: 0.40 | ML | 26000 | 1.8
2 | EDIFICACIONES | 2.03 | ESTRUCTURAS DE CONCRETO | 2.03.16 | PLACA EN CONCRETO DE 21 MPa - (3000 PSI), E = 0.45 M. ALIGERADA EN CASETÓN. (NO INCLUYE REFUERZO). | M2 | EQUIPO | HERRAMIENTA Y EQUIPO MENOR (%M.O.) | % | 106377.88 | 0.05
2 | EDIFICACIONES | 2.03 | ESTRUCTURAS DE CONCRETO | 2.03.16 | PLACA EN CONCRETO DE 21 MPa - (3000 PSI), E = 0.45 M. ALIGERADA EN CASETÓN. (NO INCLUYE REFUERZO). | M2 | EQUIPO | FORMALETA PARA ENTREPISOS | M2-MES | 9600 | 1
2 | EDIFICACIONES | 2.03 | ESTRUCTURAS DE CONCRETO | 2.03.16 | PLACA EN CONCRETO DE 21 MPa - (3000 PSI), E = 0.45 M. ALIGERADA EN CASETÓN. (NO INCLUYE REFUERZO). | M2 | EQUIPO | VIBRADOR PORTÁTIL PARA CONCRETO | DIA | 89075 | 0.05
2 | EDIFICACIONES | 2.03 | ESTRUCTURAS DE CONCRETO | 2.03.16 | PLACA EN CONCRETO DE 21 MPa - (3000 PSI), E = 0.45 M. ALIGERADA EN CASETÓN. (NO INCLUYE REFUERZO). | M2 | EQUIPO | ANDAMIO TUBULAR NORMALIZADO, TIPO MULTIDIRECCIONAL, DE ACERO GALVANIZADO EN CALIENTE, SEGÚN ISO 9001 | DIA | 27700 | 0.05
2 | EDIFICACIONES | 2.03 | ESTRUCTURAS DE CONCRETO | 2.03.16 | PLACA EN CONCRETO DE 21 MPa - (3000 PSI), E = 0.45 M. ALIGERADA EN CASETÓN. (NO INCLUYE REFUERZO). | M2 | MANO DE OBRA | CUADRILLA DE ALBAÑILERIA (AA1) | HC | 40914.569 | 2.6
2 | EDIFICACIONES | 2.03 | ESTRUCTURAS DE CONCRETO | 2.03.17 | PLACA EN CONCRETO DE 24.5 MPa - (3500 PSI), E = 0.45 M. ALIGERADA EN CASETÓN. (NO INCLUYE REFUERZO). | M2 | MATERIAL | ALAMBRE NEGRO NO.18 (RECOCIDO) | KG | 6328 | 0.14
2 | EDIFICACIONES | 2.03 | ESTRUCTURAS DE CONCRETO | 2.03.17 | PLACA EN CONCRETO DE 24.5 MPa - (3500 PSI), E = 0.45 M. ALIGERADA EN CASETÓN. (NO INCLUYE REFUERZO). | M2 | MATERIAL | CONCRETO SIMPLE DE 24.5 Mpa. (3500 PSI) | M3 | 611396.72 | 0.19
2 | EDIFICACIONES | 2.03 | ESTRUCTURAS DE CONCRETO | 2.03.17 | PLACA EN CONCRETO DE 24.5 MPa - (3500 PSI), E = 0.45 M. ALIGERADA EN CASETÓN. (NO INCLUYE REFUERZO). | M2 | MATERIAL | CASETON H: 0.40 | ML | 26000 | 1.8
2 | EDIFICACIONES | 2.03 | ESTRUCTURAS DE CONCRETO | 2.03.17 | PLACA EN CONCRETO DE 24.5 MPa - (3500 PSI), E = 0.45 M. ALIGERADA EN CASETÓN. (NO INCLUYE REFUERZO). | M2 | EQUIPO | HERRAMIENTA Y EQUIPO MENOR (%M.O.) | % | 106377.88 | 0.05
2 | EDIFICACIONES | 2.03 | ESTRUCTURAS DE CONCRETO | 2.03.17 | PLACA EN CONCRETO DE 24.5 MPa - (3500 PSI), E = 0.45 M. ALIGERADA EN CASETÓN. (NO INCLUYE REFUERZO). | M2 | EQUIPO | FORMALETA PARA ENTREPISOS | M2-MES | 9600 | 1
2 | EDIFICACIONES | 2.03 | ESTRUCTURAS DE CONCRETO | 2.03.17 | PLACA EN CONCRETO DE 24.5 MPa - (3500 PSI), E = 0.45 M. ALIGERADA EN CASETÓN. (NO INCLUYE REFUERZO). | M2 | EQUIPO | VIBRADOR PORTÁTIL PARA CONCRETO | DIA | 89075 | 0.05
2 | EDIFICACIONES | 2.03 | ESTRUCTURAS DE CONCRETO | 2.03.17 | PLACA EN CONCRETO DE 24.5 MPa - (3500 PSI), E = 0.45 M. ALIGERADA EN CASETÓN. (NO INCLUYE REFUERZO). | M2 | EQUIPO | ANDAMIO TUBULAR NORMALIZADO, TIPO MULTIDIRECCIONAL, DE ACERO GALVANIZADO EN CALIENTE, SEGÚN ISO 9001 | DIA | 27700 | 0.05
2 | EDIFICACIONES | 2.03 | ESTRUCTURAS DE CONCRETO | 2.03.17 | PLACA EN CONCRETO DE 24.5 MPa - (3500 PSI), E = 0.45 M. ALIGERADA EN CASETÓN. (NO INCLUYE REFUERZO). | M2 | MANO DE OBRA | CUADRILLA DE ALBAÑILERIA (AA1) | HC | 40914.569 | 2.6
2 | EDIFICACIONES | 2.03 | ESTRUCTURAS DE CONCRETO | 2.03.18 | PLACA EN CONCRETO DE 21 MPa - (3000 PSI), E = 0.50 M. ALIGERADA EN CASETÓN. (NO INCLUYE REFUERZO). | M2 | MATERIAL | ALAMBRE NEGRO NO.18 (RECOCIDO) | KG | 6328 | 0.14
2 | EDIFICACIONES | 2.03 | ESTRUCTURAS DE CONCRETO | 2.03.18 | PLACA EN CONCRETO DE 21 MPa - (3000 PSI), E = 0.50 M. ALIGERADA EN CASETÓN. (NO INCLUYE REFUERZO). | M2 | MATERIAL | CONCRETO SIMPLE DE 21 Mpa. (3000 PSI) | M3 | 556652.91 | 0.2
2 | EDIFICACIONES | 2.03 | ESTRUCTURAS DE CONCRETO | 2.03.18 | PLACA EN CONCRETO DE 21 MPa - (3000 PSI), E = 0.50 M. ALIGERADA EN CASETÓN. (NO INCLUYE REFUERZO). | M2 | MATERIAL | CASETON H: 0.45 | ML | 27000 | 1.8
2 | EDIFICACIONES | 2.03 | ESTRUCTURAS DE CONCRETO | 2.03.18 | PLACA EN CONCRETO DE 21 MPa - (3000 PSI), E = 0.50 M. ALIGERADA EN CASETÓN. (NO INCLUYE REFUERZO). | M2 | EQUIPO | HERRAMIENTA Y EQUIPO MENOR (%M.O.) | % | 110469.34 | 0.05
2 | EDIFICACIONES | 2.03 | ESTRUCTURAS DE CONCRETO | 2.03.18 | PLACA EN CONCRETO DE 21 MPa - (3000 PSI), E = 0.50 M. ALIGERADA EN CASETÓN. (NO INCLUYE REFUERZO). | M2 | EQUIPO | FORMALETA PARA ENTREPISOS | M2-MES | 9600 | 1
2 | EDIFICACIONES | 2.03 | ESTRUCTURAS DE CONCRETO | 2.03.18 | PLACA EN CONCRETO DE 21 MPa - (3000 PSI), E = 0.50 M. ALIGERADA EN CASETÓN. (NO INCLUYE REFUERZO). | M2 | EQUIPO | VIBRADOR PORTÁTIL PARA CONCRETO | DIA | 89075 | 0.05
2 | EDIFICACIONES | 2.03 | ESTRUCTURAS DE CONCRETO | 2.03.18 | PLACA EN CONCRETO DE 21 MPa - (3000 PSI), E = 0.50 M. ALIGERADA EN CASETÓN. (NO INCLUYE REFUERZO). | M2 | EQUIPO | ANDAMIO TUBULAR NORMALIZADO, TIPO MULTIDIRECCIONAL, DE ACERO GALVANIZADO EN CALIENTE, SEGÚN ISO 9001 | DIA | 27700 | 0.05
2 | EDIFICACIONES | 2.03 | ESTRUCTURAS DE CONCRETO | 2.03.18 | PLACA EN CONCRETO DE 21 MPa - (3000 PSI), E = 0.50 M. ALIGERADA EN CASETÓN. (NO INCLUYE REFUERZO). | M2 | MANO DE OBRA | CUADRILLA DE ALBAÑILERIA (AA1) | HC | 40914.569 | 2.7
2 | EDIFICACIONES | 2.03 | ESTRUCTURAS DE CONCRETO | 2.03.19 | PLACA EN CONCRETO DE 24.5 MPa - (3500 PSI), E = 0.50 M. ALIGERADA EN CASETÓN. (NO INCLUYE REFUERZO). | M2 | MATERIAL | ALAMBRE NEGRO NO.18 (RECOCIDO) | KG | 6328 | 0.14
2 | EDIFICACIONES | 2.03 | ESTRUCTURAS DE CONCRETO | 2.03.19 | PLACA EN CONCRETO DE 24.5 MPa - (3500 PSI), E = 0.50 M. ALIGERADA EN CASETÓN. (NO INCLUYE REFUERZO). | M2 | MATERIAL | CONCRETO SIMPLE DE 24.5 Mpa. (3500 PSI) | M3 | 611396.72 | 0.2
2 | EDIFICACIONES | 2.03 | ESTRUCTURAS DE CONCRETO | 2.03.19 | PLACA EN CONCRETO DE 24.5 MPa - (3500 PSI), E = 0.50 M. ALIGERADA EN CASETÓN. (NO INCLUYE REFUERZO). | M2 | MATERIAL | CASETON H: 0.45 | ML | 27000 | 1.8
2 | EDIFICACIONES | 2.03 | ESTRUCTURAS DE CONCRETO | 2.03.19 | PLACA EN CONCRETO DE 24.5 MPa - (3500 PSI), E = 0.50 M. ALIGERADA EN CASETÓN. (NO INCLUYE REFUERZO). | M2 | EQUIPO | HERRAMIENTA Y EQUIPO MENOR (%M.O.) | % | 110469.34 | 0.05
2 | EDIFICACIONES | 2.03 | ESTRUCTURAS DE CONCRETO | 2.03.19 | PLACA EN CONCRETO DE 24.5 MPa - (3500 PSI), E = 0.50 M. ALIGERADA EN CASETÓN. (NO INCLUYE REFUERZO). | M2 | EQUIPO | FORMALETA PARA ENTREPISOS | M2-MES | 9600 | 1
2 | EDIFICACIONES | 2.03 | ESTRUCTURAS DE CONCRETO | 2.03.19 | PLACA EN CONCRETO DE 24.5 MPa - (3500 PSI), E = 0.50 M. ALIGERADA EN CASETÓN. (NO INCLUYE REFUERZO). | M2 | EQUIPO | VIBRADOR PORTÁTIL PARA CONCRETO | DIA | 89075 | 0.05
2 | EDIFICACIONES | 2.03 | ESTRUCTURAS DE CONCRETO | 2.03.19 | PLACA EN CONCRETO DE 24.5 MPa - (3500 PSI), E = 0.50 M. ALIGERADA EN CASETÓN. (NO INCLUYE REFUERZO). | M2 | EQUIPO | ANDAMIO TUBULAR NORMALIZADO, TIPO MULTIDIRECCIONAL, DE ACERO GALVANIZADO EN CALIENTE, SEGÚN ISO 9001 | DIA | 27700 | 0.05
2 | EDIFICACIONES | 2.03 | ESTRUCTURAS DE CONCRETO | 2.03.19 | PLACA EN CONCRETO DE 24.5 MPa - (3500 PSI), E = 0.50 M. ALIGERADA EN CASETÓN. (NO INCLUYE REFUERZO). | M2 | MANO DE OBRA | CUADRILLA DE ALBAÑILERIA (AA1) | HC | 40914.569 | 2.7
2 | EDIFICACIONES | 2.03 | ESTRUCTURAS DE CONCRETO | 2.03.20 | PLACA EN CONCRETO DE 28 MPa - (4000 PSI), E = 0.30 M. ALIGERADA EN CASETÓN. (NO INCLUYE REFUERZO). | M2 | MATERIAL | ALAMBRE NEGRO NO.18 (RECOCIDO) | KG | 6328 | 0.14
2 | EDIFICACIONES | 2.03 | ESTRUCTURAS DE CONCRETO | 2.03.20 | PLACA EN CONCRETO DE 28 MPa - (4000 PSI), E = 0.30 M. ALIGERADA EN CASETÓN. (NO INCLUYE REFUERZO). | M2 | MATERIAL | CONCRETO SIMPLE DE 28 Mpa. (4000 PSI) | M3 | 643234.55 | 0.12
2 | EDIFICACIONES | 2.03 | ESTRUCTURAS DE CONCRETO | 2.03.20 | PLACA EN CONCRETO DE 28 MPa - (4000 PSI), E = 0.30 M. ALIGERADA EN CASETÓN. (NO INCLUYE REFUERZO). | M2 | MATERIAL | CASETON H: 0.25 | ML | 23000 | 1.8
2 | EDIFICACIONES | 2.03 | ESTRUCTURAS DE CONCRETO | 2.03.20 | PLACA EN CONCRETO DE 28 MPa - (4000 PSI), E = 0.30 M. ALIGERADA EN CASETÓN. (NO INCLUYE REFUERZO). | M2 | EQUIPO | HERRAMIENTA Y EQUIPO MENOR (%M.O.) | % | 81829.14 | 0.05
2 | EDIFICACIONES | 2.03 | ESTRUCTURAS DE CONCRETO | 2.03.20 | PLACA EN CONCRETO DE 28 MPa - (4000 PSI), E = 0.30 M. ALIGERADA EN CASETÓN. (NO INCLUYE REFUERZO). | M2 | EQUIPO | FORMALETA PARA ENTREPISOS | M2-MES | 9600 | 1
2 | EDIFICACIONES | 2.03 | ESTRUCTURAS DE CONCRETO | 2.03.20 | PLACA EN CONCRETO DE 28 MPa - (4000 PSI), E = 0.30 M. ALIGERADA EN CASETÓN. (NO INCLUYE REFUERZO). | M2 | EQUIPO | VIBRADOR PORTÁTIL PARA CONCRETO | DIA | 89075 | 0.05
2 | EDIFICACIONES | 2.03 | ESTRUCTURAS DE CONCRETO | 2.03.20 | PLACA EN CONCRETO DE 28 MPa - (4000 PSI), E = 0.30 M. ALIGERADA EN CASETÓN. (NO INCLUYE REFUERZO). | M2 | EQUIPO | ANDAMIO TUBULAR NORMALIZADO, TIPO MULTIDIRECCIONAL, DE ACERO GALVANIZADO EN CALIENTE, SEGÚN ISO 9001 | DIA | 27700 | 0.05
2 | EDIFICACIONES | 2.03 | ESTRUCTURAS DE CONCRETO | 2.03.20 | PLACA EN CONCRETO DE 28 MPa - (4000 PSI), E = 0.30 M. ALIGERADA EN CASETÓN. (NO INCLUYE REFUERZO). | M2 | MANO DE OBRA | CUADRILLA DE ALBAÑILERIA (AA1) | HC | 40914.569 | 2
2 | EDIFICACIONES | 2.03 | ESTRUCTURAS DE CONCRETO | 2.03.21 | PLACA EN CONCRETO DE 21 MPa - (3000 PSI) E = 0.10 M. CON LÁMINA COLABORANTE TIPO METALDECK | M2 | MATERIAL | CONCRETO SIMPLE DE 21 Mpa. (3000 PSI) | M3 | 556652.91 | 0.1
2 | EDIFICACIONES | 2.03 | ESTRUCTURAS DE CONCRETO | 2.03.21 | PLACA EN CONCRETO DE 21 MPa - (3000 PSI) E = 0.10 M. CON LÁMINA COLABORANTE TIPO METALDECK | M2 | MATERIAL | TABLA BURRA ORDINARIO X 3m. | ML | 11503.33 | 2
2 | EDIFICACIONES | 2.03 | ESTRUCTURAS DE CONCRETO | 2.03.21 | PLACA EN CONCRETO DE 21 MPa - (3000 PSI) E = 0.10 M. CON LÁMINA COLABORANTE TIPO METALDECK | M2 | MATERIAL | LÁMINA COLABORANTE CAL. 22 (METALDECK O SIMILAR) | M2 | 51203.46 | 1
2 | EDIFICACIONES | 2.03 | ESTRUCTURAS DE CONCRETO | 2.03.21 | PLACA EN CONCRETO DE 21 MPa - (3000 PSI) E = 0.10 M. CON LÁMINA COLABORANTE TIPO METALDECK | M2 | EQUIPO | HERRAMIENTA Y EQUIPO MENOR (%M.O.) | % | 32731.66 | 0.05
2 | EDIFICACIONES | 2.03 | ESTRUCTURAS DE CONCRETO | 2.03.21 | PLACA EN CONCRETO DE 21 MPa - (3000 PSI) E = 0.10 M. CON LÁMINA COLABORANTE TIPO METALDECK | M2 | EQUIPO | VIBRADOR PORTÁTIL PARA CONCRETO | DIA | 89075 | 0.05
2 | EDIFICACIONES | 2.03 | ESTRUCTURAS DE CONCRETO | 2.03.21 | PLACA EN CONCRETO DE 21 MPa - (3000 PSI) E = 0.10 M. CON LÁMINA COLABORANTE TIPO METALDECK | M2 | EQUIPO | ANDAMIO TUBULAR NORMALIZADO, TIPO MULTIDIRECCIONAL, DE ACERO GALVANIZADO EN CALIENTE, SEGÚN ISO 9001 | DIA | 27700 | 0.05
2 | EDIFICACIONES | 2.03 | ESTRUCTURAS DE CONCRETO | 2.03.21 | PLACA EN CONCRETO DE 21 MPa - (3000 PSI) E = 0.10 M. CON LÁMINA COLABORANTE TIPO METALDECK | M2 | MANO DE OBRA | CUADRILLA DE ALBAÑILERIA (AA1) | HC | 40914.569 | 0.8
2 | EDIFICACIONES | 2.03 | ESTRUCTURAS DE CONCRETO | 2.03.22 | PLACA EN CONCRETO DE 24.5 MPa - (3500 PSI) E = 0.10 M. CON LÁMINA COLABORANTE TIPO METALDECK | M2 | MATERIAL | CONCRETO SIMPLE DE 24.5 Mpa. (3500 PSI) | M3 | 611396.72 | 0.1
2 | EDIFICACIONES | 2.03 | ESTRUCTURAS DE CONCRETO | 2.03.22 | PLACA EN CONCRETO DE 24.5 MPa - (3500 PSI) E = 0.10 M. CON LÁMINA COLABORANTE TIPO METALDECK | M2 | MATERIAL | TABLA BURRA ORDINARIO X 3m. | ML | 11503.33 | 2
2 | EDIFICACIONES | 2.03 | ESTRUCTURAS DE CONCRETO | 2.03.22 | PLACA EN CONCRETO DE 24.5 MPa - (3500 PSI) E = 0.10 M. CON LÁMINA COLABORANTE TIPO METALDECK | M2 | MATERIAL | LÁMINA COLABORANTE CAL. 22 (METALDECK O SIMILAR) | M2 | 51203.46 | 1
2 | EDIFICACIONES | 2.03 | ESTRUCTURAS DE CONCRETO | 2.03.22 | PLACA EN CONCRETO DE 24.5 MPa - (3500 PSI) E = 0.10 M. CON LÁMINA COLABORANTE TIPO METALDECK | M2 | EQUIPO | HERRAMIENTA Y EQUIPO MENOR (%M.O.) | % | 32731.66 | 0.05
2 | EDIFICACIONES | 2.03 | ESTRUCTURAS DE CONCRETO | 2.03.22 | PLACA EN CONCRETO DE 24.5 MPa - (3500 PSI) E = 0.10 M. CON LÁMINA COLABORANTE TIPO METALDECK | M2 | EQUIPO | VIBRADOR PORTÁTIL PARA CONCRETO | DIA | 89075 | 0.05
2 | EDIFICACIONES | 2.03 | ESTRUCTURAS DE CONCRETO | 2.03.22 | PLACA EN CONCRETO DE 24.5 MPa - (3500 PSI) E = 0.10 M. CON LÁMINA COLABORANTE TIPO METALDECK | M2 | EQUIPO | ANDAMIO TUBULAR NORMALIZADO, TIPO MULTIDIRECCIONAL, DE ACERO GALVANIZADO EN CALIENTE, SEGÚN ISO 9001 | DIA | 27700 | 0.05
2 | EDIFICACIONES | 2.03 | ESTRUCTURAS DE CONCRETO | 2.03.22 | PLACA EN CONCRETO DE 24.5 MPa - (3500 PSI) E = 0.10 M. CON LÁMINA COLABORANTE TIPO METALDECK | M2 | MANO DE OBRA | CUADRILLA DE ALBAÑILERIA (AA1) | HC | 40914.569 | 0.8
2 | EDIFICACIONES | 2.03 | ESTRUCTURAS DE CONCRETO | 2.03.23 | PLACA DE ENTREPISO EN CONCRETO DE 21 MPa - (3000 PSI) E = 0.15 M., ALIGERADA EN BLOQUE. | M2 | MATERIAL | ALAMBRE NEGRO NO.18 (RECOCIDO) | KG | 6328 | 0.12
2 | EDIFICACIONES | 2.03 | ESTRUCTURAS DE CONCRETO | 2.03.23 | PLACA DE ENTREPISO EN CONCRETO DE 21 MPa - (3000 PSI) E = 0.15 M., ALIGERADA EN BLOQUE. | M2 | MATERIAL | CONCRETO SIMPLE DE 21 Mpa. (3000 PSI) | M3 | 556652.91 | 0.12
2 | EDIFICACIONES | 2.03 | ESTRUCTURAS DE CONCRETO | 2.03.23 | PLACA DE ENTREPISO EN CONCRETO DE 21 MPa - (3000 PSI) E = 0.15 M., ALIGERADA EN BLOQUE. | M2 | MATERIAL | BLOQUE NO. 4 | UND | 1776.67 | 12
2 | EDIFICACIONES | 2.03 | ESTRUCTURAS DE CONCRETO | 2.03.23 | PLACA DE ENTREPISO EN CONCRETO DE 21 MPa - (3000 PSI) E = 0.15 M., ALIGERADA EN BLOQUE. | M2 | MATERIAL | REPISA ORDINARIO 3m. | ML | 5950 | 0.21
2 | EDIFICACIONES | 2.03 | ESTRUCTURAS DE CONCRETO | 2.03.23 | PLACA DE ENTREPISO EN CONCRETO DE 21 MPa - (3000 PSI) E = 0.15 M., ALIGERADA EN BLOQUE. | M2 | MATERIAL | TABLA BURRA ORDINARIO X 3m. | ML | 11503.33 | 0.46
2 | EDIFICACIONES | 2.03 | ESTRUCTURAS DE CONCRETO | 2.03.23 | PLACA DE ENTREPISO EN CONCRETO DE 21 MPa - (3000 PSI) E = 0.15 M., ALIGERADA EN BLOQUE. | M2 | MATERIAL | MADERA VARA DE CLAVO | ML | 7000 | 0.49
2 | EDIFICACIONES | 2.03 | ESTRUCTURAS DE CONCRETO | 2.03.23 | PLACA DE ENTREPISO EN CONCRETO DE 21 MPa - (3000 PSI) E = 0.15 M., ALIGERADA EN BLOQUE. | M2 | MATERIAL | PUNTILLA CON Y SIN CABEZA 2 | LB | 5094.67 | 0.02
2 | EDIFICACIONES | 2.03 | ESTRUCTURAS DE CONCRETO | 2.03.23 | PLACA DE ENTREPISO EN CONCRETO DE 21 MPa - (3000 PSI) E = 0.15 M., ALIGERADA EN BLOQUE. | M2 | EQUIPO | HERRAMIENTA Y EQUIPO MENOR (%M.O.) | % | 90012.05 | 0.05
2 | EDIFICACIONES | 2.03 | ESTRUCTURAS DE CONCRETO | 2.03.23 | PLACA DE ENTREPISO EN CONCRETO DE 21 MPa - (3000 PSI) E = 0.15 M., ALIGERADA EN BLOQUE. | M2 | EQUIPO | FORMALETA PARA ENTREPISOS | M2-MES | 9600 | 1
2 | EDIFICACIONES | 2.03 | ESTRUCTURAS DE CONCRETO | 2.03.23 | PLACA DE ENTREPISO EN CONCRETO DE 21 MPa - (3000 PSI) E = 0.15 M., ALIGERADA EN BLOQUE. | M2 | EQUIPO | VIBRADOR PORTÁTIL PARA CONCRETO | DIA | 89075 | 0.01
2 | EDIFICACIONES | 2.03 | ESTRUCTURAS DE CONCRETO | 2.03.23 | PLACA DE ENTREPISO EN CONCRETO DE 21 MPa - (3000 PSI) E = 0.15 M., ALIGERADA EN BLOQUE. | M2 | EQUIPO | ANDAMIO TUBULAR NORMALIZADO, TIPO MULTIDIRECCIONAL, DE ACERO GALVANIZADO EN CALIENTE, SEGÚN ISO 9001 | DIA | 27700 | 0.05
2 | EDIFICACIONES | 2.03 | ESTRUCTURAS DE CONCRETO | 2.03.23 | PLACA DE ENTREPISO EN CONCRETO DE 21 MPa - (3000 PSI) E = 0.15 M., ALIGERADA EN BLOQUE. | M2 | MANO DE OBRA | CUADRILLA DE ALBAÑILERIA (AA1) | HC | 40914.569 | 2.2
2 | EDIFICACIONES | 2.03 | ESTRUCTURAS DE CONCRETO | 2.03.24 | PLACA FACIL DE 21 MPa - (3000 PSI) E = 0.05 M. | M2 | MATERIAL | VIGUETA 8 x 20 CAL. 20 | ML | 35241.5 | 2.25
2 | EDIFICACIONES | 2.03 | ESTRUCTURAS DE CONCRETO | 2.03.24 | PLACA FACIL DE 21 MPa - (3000 PSI) E = 0.05 M. | M2 | MATERIAL | CONCRETO SIMPLE DE 21 Mpa. (3000 PSI) | M3 | 556652.91 | 0.06
2 | EDIFICACIONES | 2.03 | ESTRUCTURAS DE CONCRETO | 2.03.24 | PLACA FACIL DE 21 MPa - (3000 PSI) E = 0.05 M. | M2 | MATERIAL | TABLA BURRA ORDINARIO X 3m. | ML | 11503.33 | 0.08
2 | EDIFICACIONES | 2.03 | ESTRUCTURAS DE CONCRETO | 2.03.24 | PLACA FACIL DE 21 MPa - (3000 PSI) E = 0.05 M. | M2 | MATERIAL | BLOQUELON 80X23X8 | UND | 5981.67 | 5.5
2 | EDIFICACIONES | 2.03 | ESTRUCTURAS DE CONCRETO | 2.03.24 | PLACA FACIL DE 21 MPa - (3000 PSI) E = 0.05 M. | M2 | MATERIAL | REPISA ORDINARIO 3m. | ML | 5950 | 0.08
2 | EDIFICACIONES | 2.03 | ESTRUCTURAS DE CONCRETO | 2.03.24 | PLACA FACIL DE 21 MPa - (3000 PSI) E = 0.05 M. | M2 | EQUIPO | HERRAMIENTA Y EQUIPO MENOR (%M.O.) | % | 204572.85 | 0.05
2 | EDIFICACIONES | 2.03 | ESTRUCTURAS DE CONCRETO | 2.03.24 | PLACA FACIL DE 21 MPa - (3000 PSI) E = 0.05 M. | M2 | EQUIPO | ANDAMIO TUBULAR NORMALIZADO, TIPO MULTIDIRECCIONAL, DE ACERO GALVANIZADO EN CALIENTE, SEGÚN ISO 9001 | DIA | 27700 | 0.05
2 | EDIFICACIONES | 2.03 | ESTRUCTURAS DE CONCRETO | 2.03.24 | PLACA FACIL DE 21 MPa - (3000 PSI) E = 0.05 M. | M2 | MANO DE OBRA | CUADRILLA DE ALBAÑILERIA (AA1) | HC | 40914.569 | 5
2 | EDIFICACIONES | 2.03 | ESTRUCTURAS DE CONCRETO | 2.03.25 | PLACA FACIL DE 24.5 MPa - (3500 PSI) E = 0.05 M. | M2 | MATERIAL | VIGUETA 8 x 20 CAL. 20 | ML | 35241.5 | 1.25
2 | EDIFICACIONES | 2.03 | ESTRUCTURAS DE CONCRETO | 2.03.25 | PLACA FACIL DE 24.5 MPa - (3500 PSI) E = 0.05 M. | M2 | MATERIAL | TABLA BURRA ORDINARIO X 3m. | ML | 11503.33 | 0.08
2 | EDIFICACIONES | 2.03 | ESTRUCTURAS DE CONCRETO | 2.03.25 | PLACA FACIL DE 24.5 MPa - (3500 PSI) E = 0.05 M. | M2 | MATERIAL | BLOQUELON 80X23X8 | UND | 5981.67 | 5.5
2 | EDIFICACIONES | 2.03 | ESTRUCTURAS DE CONCRETO | 2.03.25 | PLACA FACIL DE 24.5 MPa - (3500 PSI) E = 0.05 M. | M2 | MATERIAL | CONCRETO SIMPLE DE 24.5 Mpa. (3500 PSI) | M3 | 611396.72 | 0.06
2 | EDIFICACIONES | 2.03 | ESTRUCTURAS DE CONCRETO | 2.03.25 | PLACA FACIL DE 24.5 MPa - (3500 PSI) E = 0.05 M. | M2 | MATERIAL | REPISA ORDINARIO 3m. | ML | 5950 | 0.08
2 | EDIFICACIONES | 2.03 | ESTRUCTURAS DE CONCRETO | 2.03.25 | PLACA FACIL DE 24.5 MPa - (3500 PSI) E = 0.05 M. | M2 | EQUIPO | HERRAMIENTA Y EQUIPO MENOR (%M.O.) | % | 208664.3 | 0.05
2 | EDIFICACIONES | 2.03 | ESTRUCTURAS DE CONCRETO | 2.03.25 | PLACA FACIL DE 24.5 MPa - (3500 PSI) E = 0.05 M. | M2 | EQUIPO | ANDAMIO TUBULAR NORMALIZADO, TIPO MULTIDIRECCIONAL, DE ACERO GALVANIZADO EN CALIENTE, SEGÚN ISO 9001 | DIA | 27700 | 0.05
2 | EDIFICACIONES | 2.03 | ESTRUCTURAS DE CONCRETO | 2.03.25 | PLACA FACIL DE 24.5 MPa - (3500 PSI) E = 0.05 M. | M2 | MANO DE OBRA | CUADRILLA DE ALBAÑILERIA (AA1) | HC | 40914.569 | 5.1
2 | EDIFICACIONES | 2.03 | ESTRUCTURAS DE CONCRETO | 2.03.26 | PLACA MACIZA EN CONCRETO DE 21 MPa - (3000 PSI) E = 0.10 M. | M2 | MATERIAL | CONCRETO SIMPLE DE 21 Mpa. (3000 PSI) | M3 | 556652.91 | 0.11
2 | EDIFICACIONES | 2.03 | ESTRUCTURAS DE CONCRETO | 2.03.26 | PLACA MACIZA EN CONCRETO DE 21 MPa - (3000 PSI) E = 0.10 M. | M2 | EQUIPO | HERRAMIENTA Y EQUIPO MENOR (%M.O.) | % | 77737.68 | 0.05
2 | EDIFICACIONES | 2.03 | ESTRUCTURAS DE CONCRETO | 2.03.26 | PLACA MACIZA EN CONCRETO DE 21 MPa - (3000 PSI) E = 0.10 M. | M2 | EQUIPO | FORMALETA PARA ENTREPISOS | M2-MES | 9600 | 1
2 | EDIFICACIONES | 2.03 | ESTRUCTURAS DE CONCRETO | 2.03.26 | PLACA MACIZA EN CONCRETO DE 21 MPa - (3000 PSI) E = 0.10 M. | M2 | EQUIPO | VIBRADOR PORTÁTIL PARA CONCRETO | DIA | 89075 | 0.1
2 | EDIFICACIONES | 2.03 | ESTRUCTURAS DE CONCRETO | 2.03.26 | PLACA MACIZA EN CONCRETO DE 21 MPa - (3000 PSI) E = 0.10 M. | M2 | EQUIPO | ANDAMIO TUBULAR NORMALIZADO, TIPO MULTIDIRECCIONAL, DE ACERO GALVANIZADO EN CALIENTE, SEGÚN ISO 9001 | DIA | 27700 | 0.05
2 | EDIFICACIONES | 2.03 | ESTRUCTURAS DE CONCRETO | 2.03.26 | PLACA MACIZA EN CONCRETO DE 21 MPa - (3000 PSI) E = 0.10 M. | M2 | MANO DE OBRA | CUADRILLA DE ALBAÑILERIA (AA1) | HC | 40914.569 | 1.9
2 | EDIFICACIONES | 2.03 | ESTRUCTURAS DE CONCRETO | 2.03.27 | PLACA MACIZA EN CONCRETO DE 21 MPa - (3000 PSI) E = 0.12 M. | M2 | MATERIAL | CONCRETO SIMPLE DE 21 Mpa. (3000 PSI) | M3 | 556652.91 | 0.13
2 | EDIFICACIONES | 2.03 | ESTRUCTURAS DE CONCRETO | 2.03.27 | PLACA MACIZA EN CONCRETO DE 21 MPa - (3000 PSI) E = 0.12 M. | M2 | EQUIPO | HERRAMIENTA Y EQUIPO MENOR (%M.O.) | % | 81829.14 | 0.05
2 | EDIFICACIONES | 2.03 | ESTRUCTURAS DE CONCRETO | 2.03.27 | PLACA MACIZA EN CONCRETO DE 21 MPa - (3000 PSI) E = 0.12 M. | M2 | EQUIPO | FORMALETA PARA ENTREPISOS | M2-MES | 9600 | 1
2 | EDIFICACIONES | 2.03 | ESTRUCTURAS DE CONCRETO | 2.03.27 | PLACA MACIZA EN CONCRETO DE 21 MPa - (3000 PSI) E = 0.12 M. | M2 | EQUIPO | VIBRADOR PORTÁTIL PARA CONCRETO | DIA | 89075 | 0.1
2 | EDIFICACIONES | 2.03 | ESTRUCTURAS DE CONCRETO | 2.03.27 | PLACA MACIZA EN CONCRETO DE 21 MPa - (3000 PSI) E = 0.12 M. | M2 | EQUIPO | ANDAMIO TUBULAR NORMALIZADO, TIPO MULTIDIRECCIONAL, DE ACERO GALVANIZADO EN CALIENTE, SEGÚN ISO 9001 | DIA | 27700 | 0.05
2 | EDIFICACIONES | 2.03 | ESTRUCTURAS DE CONCRETO | 2.03.27 | PLACA MACIZA EN CONCRETO DE 21 MPa - (3000 PSI) E = 0.12 M. | M2 | MANO DE OBRA | CUADRILLA DE ALBAÑILERIA (AA1) | HC | 40914.569 | 2
2 | EDIFICACIONES | 2.03 | ESTRUCTURAS DE CONCRETO | 2.03.28 | PLACA MACIZA EN CONCRETO DE 21 MPa - (3000 PSI) E = 0.15 M. | M2 | MATERIAL | CONCRETO SIMPLE DE 21 Mpa. (3000 PSI) | M3 | 556652.91 | 0.16
2 | EDIFICACIONES | 2.03 | ESTRUCTURAS DE CONCRETO | 2.03.28 | PLACA MACIZA EN CONCRETO DE 21 MPa - (3000 PSI) E = 0.15 M. | M2 | EQUIPO | HERRAMIENTA Y EQUIPO MENOR (%M.O.) | % | 94103.51 | 0.05
2 | EDIFICACIONES | 2.03 | ESTRUCTURAS DE CONCRETO | 2.03.28 | PLACA MACIZA EN CONCRETO DE 21 MPa - (3000 PSI) E = 0.15 M. | M2 | EQUIPO | FORMALETA PARA ENTREPISOS | M2-MES | 9600 | 1
2 | EDIFICACIONES | 2.03 | ESTRUCTURAS DE CONCRETO | 2.03.28 | PLACA MACIZA EN CONCRETO DE 21 MPa - (3000 PSI) E = 0.15 M. | M2 | EQUIPO | VIBRADOR PORTÁTIL PARA CONCRETO | DIA | 89075 | 0.1
2 | EDIFICACIONES | 2.03 | ESTRUCTURAS DE CONCRETO | 2.03.28 | PLACA MACIZA EN CONCRETO DE 21 MPa - (3000 PSI) E = 0.15 M. | M2 | EQUIPO | ANDAMIO TUBULAR NORMALIZADO, TIPO MULTIDIRECCIONAL, DE ACERO GALVANIZADO EN CALIENTE, SEGÚN ISO 9001 | DIA | 27700 | 0.05
2 | EDIFICACIONES | 2.03 | ESTRUCTURAS DE CONCRETO | 2.03.28 | PLACA MACIZA EN CONCRETO DE 21 MPa - (3000 PSI) E = 0.15 M. | M2 | MANO DE OBRA | CUADRILLA DE ALBAÑILERIA (AA1) | HC | 40914.569 | 2.3
2 | EDIFICACIONES | 2.03 | ESTRUCTURAS DE CONCRETO | 2.03.29 | VIGA AÉREA EN CONCRETO DE 21 MPa - (3000 PSI). | M3 | MATERIAL | ALAMBRE NEGRO NO.18 (RECOCIDO) | KG | 6328 | 2
2 | EDIFICACIONES | 2.03 | ESTRUCTURAS DE CONCRETO | 2.03.29 | VIGA AÉREA EN CONCRETO DE 21 MPa - (3000 PSI). | M3 | MATERIAL | CONCRETO SIMPLE DE 21 Mpa. (3000 PSI) | M3 | 556652.91 | 1.03
2 | EDIFICACIONES | 2.03 | ESTRUCTURAS DE CONCRETO | 2.03.29 | VIGA AÉREA EN CONCRETO DE 21 MPa - (3000 PSI). | M3 | MATERIAL | REPISA ORDINARIO 3m. | ML | 5950 | 4.53
2 | EDIFICACIONES | 2.03 | ESTRUCTURAS DE CONCRETO | 2.03.29 | VIGA AÉREA EN CONCRETO DE 21 MPa - (3000 PSI). | M3 | MATERIAL | TABLA BURRA ORDINARIO X 3m. | ML | 11503.33 | 7
2 | EDIFICACIONES | 2.03 | ESTRUCTURAS DE CONCRETO | 2.03.29 | VIGA AÉREA EN CONCRETO DE 21 MPa - (3000 PSI). | M3 | MATERIAL | PUNTILLA CON Y SIN CABEZA 1 | LB | 5094.67 | 3.8
2 | EDIFICACIONES | 2.03 | ESTRUCTURAS DE CONCRETO | 2.03.29 | VIGA AÉREA EN CONCRETO DE 21 MPa - (3000 PSI). | M3 | EQUIPO | HERRAMIENTA Y EQUIPO MENOR (%M.O.) | % | 613718.54 | 0.05
2 | EDIFICACIONES | 2.03 | ESTRUCTURAS DE CONCRETO | 2.03.29 | VIGA AÉREA EN CONCRETO DE 21 MPa - (3000 PSI). | M3 | EQUIPO | VIBRADOR PORTÁTIL PARA CONCRETO | DIA | 89075 | 0.04
2 | EDIFICACIONES | 2.03 | ESTRUCTURAS DE CONCRETO | 2.03.29 | VIGA AÉREA EN CONCRETO DE 21 MPa - (3000 PSI). | M3 | EQUIPO | ANDAMIO TUBULAR NORMALIZADO, TIPO MULTIDIRECCIONAL, DE ACERO GALVANIZADO EN CALIENTE, SEGÚN ISO 9001 | DIA | 27700 | 4
2 | EDIFICACIONES | 2.03 | ESTRUCTURAS DE CONCRETO | 2.03.29 | VIGA AÉREA EN CONCRETO DE 21 MPa - (3000 PSI). | M3 | MANO DE OBRA | CUADRILLA DE ALBAÑILERIA (AA1) | HC | 40914.569 | 15
2 | EDIFICACIONES | 2.03 | ESTRUCTURAS DE CONCRETO | 2.03.30 | VIGA AÉREA EN CONCRETO DE 24.5 MPa - (3500 PSI). | M3 | MATERIAL | ALAMBRE NEGRO NO.18 (RECOCIDO) | KG | 6328 | 2
2 | EDIFICACIONES | 2.03 | ESTRUCTURAS DE CONCRETO | 2.03.30 | VIGA AÉREA EN CONCRETO DE 24.5 MPa - (3500 PSI). | M3 | MATERIAL | CONCRETO SIMPLE DE 24.5 Mpa. (3500 PSI) | M3 | 611396.72 | 1.03
2 | EDIFICACIONES | 2.03 | ESTRUCTURAS DE CONCRETO | 2.03.30 | VIGA AÉREA EN CONCRETO DE 24.5 MPa - (3500 PSI). | M3 | MATERIAL | REPISA ORDINARIO 3m. | ML | 5950 | 4.53
2 | EDIFICACIONES | 2.03 | ESTRUCTURAS DE CONCRETO | 2.03.30 | VIGA AÉREA EN CONCRETO DE 24.5 MPa - (3500 PSI). | M3 | MATERIAL | TABLA BURRA ORDINARIO X 3m. | ML | 11503.33 | 7
2 | EDIFICACIONES | 2.03 | ESTRUCTURAS DE CONCRETO | 2.03.30 | VIGA AÉREA EN CONCRETO DE 24.5 MPa - (3500 PSI). | M3 | MATERIAL | PUNTILLA CON Y SIN CABEZA 1 | LB | 5094.67 | 3.8
2 | EDIFICACIONES | 2.03 | ESTRUCTURAS DE CONCRETO | 2.03.30 | VIGA AÉREA EN CONCRETO DE 24.5 MPa - (3500 PSI). | M3 | EQUIPO | HERRAMIENTA Y EQUIPO MENOR (%M.O.) | % | 613718.54 | 0.05
2 | EDIFICACIONES | 2.03 | ESTRUCTURAS DE CONCRETO | 2.03.30 | VIGA AÉREA EN CONCRETO DE 24.5 MPa - (3500 PSI). | M3 | EQUIPO | VIBRADOR PORTÁTIL PARA CONCRETO | DIA | 89075 | 0.04
2 | EDIFICACIONES | 2.03 | ESTRUCTURAS DE CONCRETO | 2.03.30 | VIGA AÉREA EN CONCRETO DE 24.5 MPa - (3500 PSI). | M3 | EQUIPO | ANDAMIO TUBULAR NORMALIZADO, TIPO MULTIDIRECCIONAL, DE ACERO GALVANIZADO EN CALIENTE, SEGÚN ISO 9001 | DIA | 27700 | 4
2 | EDIFICACIONES | 2.03 | ESTRUCTURAS DE CONCRETO | 2.03.30 | VIGA AÉREA EN CONCRETO DE 24.5 MPa - (3500 PSI). | M3 | MANO DE OBRA | CUADRILLA DE ALBAÑILERIA (AA1) | HC | 40914.569 | 15
2 | EDIFICACIONES | 2.03 | ESTRUCTURAS DE CONCRETO | 2.03.31 | VIGA DE AMARRE SOBRE MURO DE 21 MPa - (3000 PSI). | M3 | MATERIAL | ALAMBRE NEGRO NO.18 (RECOCIDO) | KG | 6328 | 2
2 | EDIFICACIONES | 2.03 | ESTRUCTURAS DE CONCRETO | 2.03.31 | VIGA DE AMARRE SOBRE MURO DE 21 MPa - (3000 PSI). | M3 | MATERIAL | CONCRETO SIMPLE DE 21 Mpa. (3000 PSI) | M3 | 556652.91 | 1.03
2 | EDIFICACIONES | 2.03 | ESTRUCTURAS DE CONCRETO | 2.03.31 | VIGA DE AMARRE SOBRE MURO DE 21 MPa - (3000 PSI). | M3 | MATERIAL | REPISA ORDINARIO 3m. | ML | 5950 | 3.11
2 | EDIFICACIONES | 2.03 | ESTRUCTURAS DE CONCRETO | 2.03.31 | VIGA DE AMARRE SOBRE MURO DE 21 MPa - (3000 PSI). | M3 | MATERIAL | TABLA BURRA ORDINARIO X 3m. | ML | 11503.33 | 3.52
2 | EDIFICACIONES | 2.03 | ESTRUCTURAS DE CONCRETO | 2.03.31 | VIGA DE AMARRE SOBRE MURO DE 21 MPa - (3000 PSI). | M3 | MATERIAL | PUNTILLA CON Y SIN CABEZA 1 | LB | 5094.67 | 1.57
2 | EDIFICACIONES | 2.03 | ESTRUCTURAS DE CONCRETO | 2.03.31 | VIGA DE AMARRE SOBRE MURO DE 21 MPa - (3000 PSI). | M3 | EQUIPO | HERRAMIENTA Y EQUIPO MENOR (%M.O.) | % | 409145.69 | 0.05
2 | EDIFICACIONES | 2.03 | ESTRUCTURAS DE CONCRETO | 2.03.31 | VIGA DE AMARRE SOBRE MURO DE 21 MPa - (3000 PSI). | M3 | EQUIPO | VIBRADOR PORTÁTIL PARA CONCRETO | DIA | 89075 | 0.04
2 | EDIFICACIONES | 2.03 | ESTRUCTURAS DE CONCRETO | 2.03.31 | VIGA DE AMARRE SOBRE MURO DE 21 MPa - (3000 PSI). | M3 | EQUIPO | ANDAMIO TUBULAR NORMALIZADO, TIPO MULTIDIRECCIONAL, DE ACERO GALVANIZADO EN CALIENTE, SEGÚN ISO 9001 | DIA | 27700 | 0.05
2 | EDIFICACIONES | 2.03 | ESTRUCTURAS DE CONCRETO | 2.03.31 | VIGA DE AMARRE SOBRE MURO DE 21 MPa - (3000 PSI). | M3 | MANO DE OBRA | CUADRILLA DE ALBAÑILERIA (AA1) | HC | 40914.569 | 10
2 | EDIFICACIONES | 2.03 | ESTRUCTURAS DE CONCRETO | 2.03.32 | VIGA DE AMARRE SOBRE MURO DE 24.5 MPa - (3500 PSI). | M3 | MATERIAL | ALAMBRE NEGRO NO.18 (RECOCIDO) | KG | 6328 | 2
2 | EDIFICACIONES | 2.03 | ESTRUCTURAS DE CONCRETO | 2.03.32 | VIGA DE AMARRE SOBRE MURO DE 24.5 MPa - (3500 PSI). | M3 | MATERIAL | CONCRETO SIMPLE DE 24.5 Mpa. (3500 PSI) | M3 | 611396.72 | 1.03
2 | EDIFICACIONES | 2.03 | ESTRUCTURAS DE CONCRETO | 2.03.32 | VIGA DE AMARRE SOBRE MURO DE 24.5 MPa - (3500 PSI). | M3 | MATERIAL | REPISA ORDINARIO 3m. | ML | 5950 | 3.11
2 | EDIFICACIONES | 2.03 | ESTRUCTURAS DE CONCRETO | 2.03.32 | VIGA DE AMARRE SOBRE MURO DE 24.5 MPa - (3500 PSI). | M3 | MATERIAL | TABLA BURRA ORDINARIO X 3m. | ML | 11503.33 | 3.52
2 | EDIFICACIONES | 2.03 | ESTRUCTURAS DE CONCRETO | 2.03.32 | VIGA DE AMARRE SOBRE MURO DE 24.5 MPa - (3500 PSI). | M3 | MATERIAL | PUNTILLA CON Y SIN CABEZA 1 | LB | 5094.67 | 1.57
2 | EDIFICACIONES | 2.03 | ESTRUCTURAS DE CONCRETO | 2.03.32 | VIGA DE AMARRE SOBRE MURO DE 24.5 MPa - (3500 PSI). | M3 | EQUIPO | HERRAMIENTA Y EQUIPO MENOR (%M.O.) | % | 409145.69 | 0.05
2 | EDIFICACIONES | 2.03 | ESTRUCTURAS DE CONCRETO | 2.03.32 | VIGA DE AMARRE SOBRE MURO DE 24.5 MPa - (3500 PSI). | M3 | EQUIPO | VIBRADOR PORTÁTIL PARA CONCRETO | DIA | 89075 | 0.04
2 | EDIFICACIONES | 2.03 | ESTRUCTURAS DE CONCRETO | 2.03.32 | VIGA DE AMARRE SOBRE MURO DE 24.5 MPa - (3500 PSI). | M3 | EQUIPO | ANDAMIO TUBULAR NORMALIZADO, TIPO MULTIDIRECCIONAL, DE ACERO GALVANIZADO EN CALIENTE, SEGÚN ISO 9001 | DIA | 27700 | 0.05
2 | EDIFICACIONES | 2.03 | ESTRUCTURAS DE CONCRETO | 2.03.32 | VIGA DE AMARRE SOBRE MURO DE 24.5 MPa - (3500 PSI). | M3 | MANO DE OBRA | CUADRILLA DE ALBAÑILERIA (AA1) | HC | 40914.569 | 10
2 | EDIFICACIONES | 2.03 | ESTRUCTURAS DE CONCRETO | 2.03.33 | COLUMNAS Y PEDESTALES EN CONCRETO DE 21 MPa - (3000 PSI), H < = A 3.0 M. (FORMALETA METALICA). | M3 | MATERIAL | CONCRETO SIMPLE DE 21 Mpa. (3000 PSI) | M3 | 556652.91 | 1.03
2 | EDIFICACIONES | 2.03 | ESTRUCTURAS DE CONCRETO | 2.03.33 | COLUMNAS Y PEDESTALES EN CONCRETO DE 21 MPa - (3000 PSI), H < = A 3.0 M. (FORMALETA METALICA). | M3 | EQUIPO | HERRAMIENTA Y EQUIPO MENOR (%M.O.) | % | 368231.12 | 0.05
2 | EDIFICACIONES | 2.03 | ESTRUCTURAS DE CONCRETO | 2.03.33 | COLUMNAS Y PEDESTALES EN CONCRETO DE 21 MPa - (3000 PSI), H < = A 3.0 M. (FORMALETA METALICA). | M3 | EQUIPO | VIBRADOR PORTÁTIL PARA CONCRETO | DIA | 89075 | 0.04
2 | EDIFICACIONES | 2.03 | ESTRUCTURAS DE CONCRETO | 2.03.33 | COLUMNAS Y PEDESTALES EN CONCRETO DE 21 MPa - (3000 PSI), H < = A 3.0 M. (FORMALETA METALICA). | M3 | EQUIPO | ANDAMIO TUBULAR NORMALIZADO, TIPO MULTIDIRECCIONAL, DE ACERO GALVANIZADO EN CALIENTE, SEGÚN ISO 9001 | DIA | 27700 | 4
2 | EDIFICACIONES | 2.03 | ESTRUCTURAS DE CONCRETO | 2.03.33 | COLUMNAS Y PEDESTALES EN CONCRETO DE 21 MPa - (3000 PSI), H < = A 3.0 M. (FORMALETA METALICA). | M3 | EQUIPO | FORMALETA PARA CONSTRUCCIÓN | M2-DÍA | 16007 | 11
2 | EDIFICACIONES | 2.03 | ESTRUCTURAS DE CONCRETO | 2.03.33 | COLUMNAS Y PEDESTALES EN CONCRETO DE 21 MPa - (3000 PSI), H < = A 3.0 M. (FORMALETA METALICA). | M3 | EQUIPO | PARAL LARGO Y CORTO | DIA | 601 | 96
2 | EDIFICACIONES | 2.03 | ESTRUCTURAS DE CONCRETO | 2.03.33 | COLUMNAS Y PEDESTALES EN CONCRETO DE 21 MPa - (3000 PSI), H < = A 3.0 M. (FORMALETA METALICA). | M3 | MANO DE OBRA | CUADRILLA DE ALBAÑILERIA (AA1) | HC | 40914.569 | 9
2 | EDIFICACIONES | 2.03 | ESTRUCTURAS DE CONCRETO | 2.03.34 | COLUMNAS Y PEDESTALES EN CONCRETO DE 21 MPa - (3000 PSI), H > A 3.0 M. (FORMALETA METALICA). | M3 | MATERIAL | CONCRETO SIMPLE DE 21 Mpa. (3000 PSI) | M3 | 556652.91 | 1.03
2 | EDIFICACIONES | 2.03 | ESTRUCTURAS DE CONCRETO | 2.03.34 | COLUMNAS Y PEDESTALES EN CONCRETO DE 21 MPa - (3000 PSI), H > A 3.0 M. (FORMALETA METALICA). | M3 | EQUIPO | HERRAMIENTA Y EQUIPO MENOR (%M.O.) | % | 450060.26 | 0.05
2 | EDIFICACIONES | 2.03 | ESTRUCTURAS DE CONCRETO | 2.03.34 | COLUMNAS Y PEDESTALES EN CONCRETO DE 21 MPa - (3000 PSI), H > A 3.0 M. (FORMALETA METALICA). | M3 | EQUIPO | VIBRADOR PORTÁTIL PARA CONCRETO | DIA | 89075 | 0.04
2 | EDIFICACIONES | 2.03 | ESTRUCTURAS DE CONCRETO | 2.03.34 | COLUMNAS Y PEDESTALES EN CONCRETO DE 21 MPa - (3000 PSI), H > A 3.0 M. (FORMALETA METALICA). | M3 | EQUIPO | ANDAMIO TUBULAR NORMALIZADO, TIPO MULTIDIRECCIONAL, DE ACERO GALVANIZADO EN CALIENTE, SEGÚN ISO 9001 | DIA | 27700 | 4
2 | EDIFICACIONES | 2.03 | ESTRUCTURAS DE CONCRETO | 2.03.34 | COLUMNAS Y PEDESTALES EN CONCRETO DE 21 MPa - (3000 PSI), H > A 3.0 M. (FORMALETA METALICA). | M3 | EQUIPO | SECCIÓN FORMALETA METALICA PARA COLUMNAS | DIA | 5702 | 66
2 | EDIFICACIONES | 2.03 | ESTRUCTURAS DE CONCRETO | 2.03.34 | COLUMNAS Y PEDESTALES EN CONCRETO DE 21 MPa - (3000 PSI), H > A 3.0 M. (FORMALETA METALICA). | M3 | EQUIPO | PARAL LARGO Y CORTO | DIA | 601 | 96
2 | EDIFICACIONES | 2.03 | ESTRUCTURAS DE CONCRETO | 2.03.34 | COLUMNAS Y PEDESTALES EN CONCRETO DE 21 MPa - (3000 PSI), H > A 3.0 M. (FORMALETA METALICA). | M3 | MANO DE OBRA | CUADRILLA DE ALBAÑILERIA (AA1) | HC | 40914.569 | 11
2 | EDIFICACIONES | 2.03 | ESTRUCTURAS DE CONCRETO | 2.03.35 | SUMINISTRO E INSTALACIÓN DE MALLA ELECTROSOLDADA | KG | MATERIAL | ALAMBRE NEGRO NO.18 (RECOCIDO) | KG | 6328 | 0.05
2 | EDIFICACIONES | 2.03 | ESTRUCTURAS DE CONCRETO | 2.03.35 | SUMINISTRO E INSTALACIÓN DE MALLA ELECTROSOLDADA | KG | MATERIAL | MALLA ELECTROSOLDADA (Kg) | KG | 5541.53 | 1.05
2 | EDIFICACIONES | 2.03 | ESTRUCTURAS DE CONCRETO | 2.03.35 | SUMINISTRO E INSTALACIÓN DE MALLA ELECTROSOLDADA | KG | EQUIPO | HERRAMIENTA Y EQUIPO MENOR (%M.O.) | % | 1227.44 | 0.05
2 | EDIFICACIONES | 2.03 | ESTRUCTURAS DE CONCRETO | 2.03.35 | SUMINISTRO E INSTALACIÓN DE MALLA ELECTROSOLDADA | KG | MANO DE OBRA | CUADRILLA DE ALBAÑILERIA (AA) | HC | 29224.6919 | 0.042
2 | EDIFICACIONES | 2.03 | ESTRUCTURAS DE CONCRETO | 2.03.36 | SUMINISTRO E INSTALACIÓN DE ADHERENTE EPOXICO PARA CONCRETOS. TIPO SIKADUR 32 O SIMILAR | M2 | MATERIAL | ADHERENTE EPOXICO PARA CONCRETOS TIPO SIKADUR 32 O SIMILAR | KG | 178450 | 0.5
2 | EDIFICACIONES | 2.03 | ESTRUCTURAS DE CONCRETO | 2.03.36 | SUMINISTRO E INSTALACIÓN DE ADHERENTE EPOXICO PARA CONCRETOS. TIPO SIKADUR 32 O SIMILAR | M2 | EQUIPO | HERRAMIENTA Y EQUIPO MENOR (%M.O.) | % | 10228.64 | 0.05
2 | EDIFICACIONES | 2.03 | ESTRUCTURAS DE CONCRETO | 2.03.36 | SUMINISTRO E INSTALACIÓN DE ADHERENTE EPOXICO PARA CONCRETOS. TIPO SIKADUR 32 O SIMILAR | M2 | MANO DE OBRA | CUADRILLA DE ALBAÑILERIA (AA) | HC | 29224.6919 | 0.35
2 | EDIFICACIONES | 2.04 | MAMPOSTERIA | 2.04.01 | ALFAJÍA EN CONCRETO ANCHO = 0.15 M. 17.5 MPa - (2500 PSI) (INCLUYE REFUERZO). | ML | MATERIAL | ALAMBRE NEGRO NO.18 (RECOCIDO) | KG | 6328 | 0.02
2 | EDIFICACIONES | 2.04 | MAMPOSTERIA | 2.04.01 | ALFAJÍA EN CONCRETO ANCHO = 0.15 M. 17.5 MPa - (2500 PSI) (INCLUYE REFUERZO). | ML | MATERIAL | ACERO DE REFUERZO F`y = 60000 PSI | KG | 4558.67 | 0.73
2 | EDIFICACIONES | 2.04 | MAMPOSTERIA | 2.04.01 | ALFAJÍA EN CONCRETO ANCHO = 0.15 M. 17.5 MPa - (2500 PSI) (INCLUYE REFUERZO). | ML | MATERIAL | CONCRETO SIMPLE DE 17.5 Mpa. (2500 PSI) | M3 | 503770.05 | 0.02
2 | EDIFICACIONES | 2.04 | MAMPOSTERIA | 2.04.01 | ALFAJÍA EN CONCRETO ANCHO = 0.15 M. 17.5 MPa - (2500 PSI) (INCLUYE REFUERZO). | ML | MATERIAL | MADERA DURMIENTE ORDINARIO (4 cm. X 4 cm.) | ML | 3026.29 | 0.36
2 | EDIFICACIONES | 2.04 | MAMPOSTERIA | 2.04.01 | ALFAJÍA EN CONCRETO ANCHO = 0.15 M. 17.5 MPa - (2500 PSI) (INCLUYE REFUERZO). | ML | MATERIAL | MADERA TABLA (10 cm X 2 cm.) | ML | 7250 | 0.18
2 | EDIFICACIONES | 2.04 | MAMPOSTERIA | 2.04.01 | ALFAJÍA EN CONCRETO ANCHO = 0.15 M. 17.5 MPa - (2500 PSI) (INCLUYE REFUERZO). | ML | EQUIPO | HERRAMIENTA Y EQUIPO MENOR (%M.O.) | % | 28640.2 | 0.05
2 | EDIFICACIONES | 2.04 | MAMPOSTERIA | 2.04.01 | ALFAJÍA EN CONCRETO ANCHO = 0.15 M. 17.5 MPa - (2500 PSI) (INCLUYE REFUERZO). | ML | MANO DE OBRA | CUADRILLA DE ALBAÑILERIA (AA1) | HC | 40914.569 | 0.7
2 | EDIFICACIONES | 2.04 | MAMPOSTERIA | 2.04.02 | ALFAJÍA EN CONCRETO ANCHO = 0.25 M. 17.5 MPa - (2500 PSI) (INCLUYE REFUERZO). | ML | MATERIAL | ALAMBRE NEGRO NO.18 (RECOCIDO) | KG | 6328 | 0.03
2 | EDIFICACIONES | 2.04 | MAMPOSTERIA | 2.04.02 | ALFAJÍA EN CONCRETO ANCHO = 0.25 M. 17.5 MPa - (2500 PSI) (INCLUYE REFUERZO). | ML | MATERIAL | ACERO DE REFUERZO F`y = 60000 PSI | KG | 4558.67 | 1
2 | EDIFICACIONES | 2.04 | MAMPOSTERIA | 2.04.02 | ALFAJÍA EN CONCRETO ANCHO = 0.25 M. 17.5 MPa - (2500 PSI) (INCLUYE REFUERZO). | ML | MATERIAL | CONCRETO SIMPLE DE 17.5 Mpa. (2500 PSI) | M3 | 503770.05 | 0.02
2 | EDIFICACIONES | 2.04 | MAMPOSTERIA | 2.04.02 | ALFAJÍA EN CONCRETO ANCHO = 0.25 M. 17.5 MPa - (2500 PSI) (INCLUYE REFUERZO). | ML | MATERIAL | MADERA DURMIENTE ORDINARIO (4 cm. X 4 cm.) | ML | 3026.29 | 0.36
2 | EDIFICACIONES | 2.04 | MAMPOSTERIA | 2.04.02 | ALFAJÍA EN CONCRETO ANCHO = 0.25 M. 17.5 MPa - (2500 PSI) (INCLUYE REFUERZO). | ML | MATERIAL | MADERA TABLA (10 cm X 2 cm.) | ML | 7250 | 0.18
2 | EDIFICACIONES | 2.04 | MAMPOSTERIA | 2.04.02 | ALFAJÍA EN CONCRETO ANCHO = 0.25 M. 17.5 MPa - (2500 PSI) (INCLUYE REFUERZO). | ML | EQUIPO | HERRAMIENTA Y EQUIPO MENOR (%M.O.) | % | 57280.4 | 0.05
2 | EDIFICACIONES | 2.04 | MAMPOSTERIA | 2.04.02 | ALFAJÍA EN CONCRETO ANCHO = 0.25 M. 17.5 MPa - (2500 PSI) (INCLUYE REFUERZO). | ML | MANO DE OBRA | CUADRILLA DE ALBAÑILERIA (AA1) | HC | 40914.569 | 1.4
2 | EDIFICACIONES | 2.04 | MAMPOSTERIA | 2.04.03 | ALFAJÍA EN LADRILLO PRENSADO TIPO MAGUNCIA | ML | MATERIAL | LADRILLO SEMIPRENSADO (TIPO MAGUNCIA O SIMILAR) | UND | 935 | 17
2 | EDIFICACIONES | 2.04 | MAMPOSTERIA | 2.04.03 | ALFAJÍA EN LADRILLO PRENSADO TIPO MAGUNCIA | ML | MATERIAL | MORTERO 1:4 | M3 | 484893.26 | 0.028
2 | EDIFICACIONES | 2.04 | MAMPOSTERIA | 2.04.03 | ALFAJÍA EN LADRILLO PRENSADO TIPO MAGUNCIA | ML | EQUIPO | HERRAMIENTA Y EQUIPO MENOR (%M.O.) | % | 20457.28 | 0.05
2 | EDIFICACIONES | 2.04 | MAMPOSTERIA | 2.04.03 | ALFAJÍA EN LADRILLO PRENSADO TIPO MAGUNCIA | ML | MANO DE OBRA | CUADRILLA DE ALBAÑILERIA (AA) | HC | 29224.6919 | 0.7
2 | EDIFICACIONES | 2.04 | MAMPOSTERIA | 2.04.04 | DINTELES EN CONCRETO DE 21 MPa (3000 PSI) SIN REFUERZO | M3 | MATERIAL | ALAMBRE NEGRO NO.18 (RECOCIDO) | KG | 6328 | 0.11
2 | EDIFICACIONES | 2.04 | MAMPOSTERIA | 2.04.04 | DINTELES EN CONCRETO DE 21 MPa (3000 PSI) SIN REFUERZO | M3 | MATERIAL | REPISA ORDINARIO 3m. | ML | 5950 | 1.03
2 | EDIFICACIONES | 2.04 | MAMPOSTERIA | 2.04.04 | DINTELES EN CONCRETO DE 21 MPa (3000 PSI) SIN REFUERZO | M3 | MATERIAL | CONCRETO SIMPLE DE 21 Mpa. (3000 PSI) | M3 | 556652.91 | 1.03
2 | EDIFICACIONES | 2.04 | MAMPOSTERIA | 2.04.04 | DINTELES EN CONCRETO DE 21 MPa (3000 PSI) SIN REFUERZO | M3 | MATERIAL | TABLA BURRA ORDINARIO X 3m. | ML | 11503.33 | 3
2 | EDIFICACIONES | 2.04 | MAMPOSTERIA | 2.04.04 | DINTELES EN CONCRETO DE 21 MPa (3000 PSI) SIN REFUERZO | M3 | MATERIAL | MADERA VARA DE CLAVO | ML | 7000 | 0.33333
2 | EDIFICACIONES | 2.04 | MAMPOSTERIA | 2.04.04 | DINTELES EN CONCRETO DE 21 MPa (3000 PSI) SIN REFUERZO | M3 | EQUIPO | HERRAMIENTA Y EQUIPO MENOR (%M.O.) | % | 409145.69 | 0.05
2 | EDIFICACIONES | 2.04 | MAMPOSTERIA | 2.04.04 | DINTELES EN CONCRETO DE 21 MPa (3000 PSI) SIN REFUERZO | M3 | EQUIPO | ANDAMIO TUBULAR NORMALIZADO, TIPO MULTIDIRECCIONAL, DE ACERO GALVANIZADO EN CALIENTE, SEGÚN ISO 9001 | DIA | 27700 | 1
2 | EDIFICACIONES | 2.04 | MAMPOSTERIA | 2.04.04 | DINTELES EN CONCRETO DE 21 MPa (3000 PSI) SIN REFUERZO | M3 | MANO DE OBRA | CUADRILLA DE ALBAÑILERIA (AA1) | HC | 40914.569 | 10
2 | EDIFICACIONES | 2.04 | MAMPOSTERIA | 2.04.05 | DINTELES EN CONCRETO DE 15 X 20 CM. DE 17.5 MPa - (2500 PSI). (INCLUYE REFUERZO). | ML | MATERIAL | ALAMBRE NEGRO NO.18 (RECOCIDO) | KG | 6328 | 0.11
2 | EDIFICACIONES | 2.04 | MAMPOSTERIA | 2.04.05 | DINTELES EN CONCRETO DE 15 X 20 CM. DE 17.5 MPa - (2500 PSI). (INCLUYE REFUERZO). | ML | MATERIAL | ACERO DE REFUERZO F`y = 60000 PSI | KG | 4558.67 | 2.9
2 | EDIFICACIONES | 2.04 | MAMPOSTERIA | 2.04.05 | DINTELES EN CONCRETO DE 15 X 20 CM. DE 17.5 MPa - (2500 PSI). (INCLUYE REFUERZO). | ML | MATERIAL | CONCRETO SIMPLE DE 17.5 Mpa. (2500 PSI) | M3 | 503770.05 | 0.03
2 | EDIFICACIONES | 2.04 | MAMPOSTERIA | 2.04.05 | DINTELES EN CONCRETO DE 15 X 20 CM. DE 17.5 MPa - (2500 PSI). (INCLUYE REFUERZO). | ML | MATERIAL | TABLA BURRA ORDINARIO X 3m. | ML | 11503.33 | 0.5
2 | EDIFICACIONES | 2.04 | MAMPOSTERIA | 2.04.05 | DINTELES EN CONCRETO DE 15 X 20 CM. DE 17.5 MPa - (2500 PSI). (INCLUYE REFUERZO). | ML | MATERIAL | MADERA VARA DE CLAVO | ML | 7000 | 0.01
2 | EDIFICACIONES | 2.04 | MAMPOSTERIA | 2.04.05 | DINTELES EN CONCRETO DE 15 X 20 CM. DE 17.5 MPa - (2500 PSI). (INCLUYE REFUERZO). | ML | EQUIPO | HERRAMIENTA Y EQUIPO MENOR (%M.O.) | % | 29224.69 | 0.05
2 | EDIFICACIONES | 2.04 | MAMPOSTERIA | 2.04.05 | DINTELES EN CONCRETO DE 15 X 20 CM. DE 17.5 MPa - (2500 PSI). (INCLUYE REFUERZO). | ML | EQUIPO | ANDAMIO TUBULAR NORMALIZADO, TIPO MULTIDIRECCIONAL, DE ACERO GALVANIZADO EN CALIENTE, SEGÚN ISO 9001 | DIA | 27700 | 0.1
2 | EDIFICACIONES | 2.04 | MAMPOSTERIA | 2.04.05 | DINTELES EN CONCRETO DE 15 X 20 CM. DE 17.5 MPa - (2500 PSI). (INCLUYE REFUERZO). | ML | MANO DE OBRA | CUADRILLA DE ALBAÑILERIA (AA) | HC | 29224.6919 | 1
2 | EDIFICACIONES | 2.04 | MAMPOSTERIA | 2.04.06 | DINTELES EN CONCRETO DE 15 X 20 CM. DE 21 MPa - (3000 PSI). (INCLUYE REFUERZO). | ML | MATERIAL | ALAMBRE NEGRO NO.18 (RECOCIDO) | KG | 6328 | 0.11
2 | EDIFICACIONES | 2.04 | MAMPOSTERIA | 2.04.06 | DINTELES EN CONCRETO DE 15 X 20 CM. DE 21 MPa - (3000 PSI). (INCLUYE REFUERZO). | ML | MATERIAL | ACERO DE REFUERZO F`y = 60000 PSI | KG | 4558.67 | 2.9
2 | EDIFICACIONES | 2.04 | MAMPOSTERIA | 2.04.06 | DINTELES EN CONCRETO DE 15 X 20 CM. DE 21 MPa - (3000 PSI). (INCLUYE REFUERZO). | ML | MATERIAL | CONCRETO SIMPLE DE 21 Mpa. (3000 PSI) | M3 | 556652.91 | 0.03
2 | EDIFICACIONES | 2.04 | MAMPOSTERIA | 2.04.06 | DINTELES EN CONCRETO DE 15 X 20 CM. DE 21 MPa - (3000 PSI). (INCLUYE REFUERZO). | ML | MATERIAL | TABLA BURRA ORDINARIO X 3m. | ML | 11503.33 | 0.5
2 | EDIFICACIONES | 2.04 | MAMPOSTERIA | 2.04.06 | DINTELES EN CONCRETO DE 15 X 20 CM. DE 21 MPa - (3000 PSI). (INCLUYE REFUERZO). | ML | MATERIAL | MADERA VARA DE CLAVO | ML | 7000 | 0.01
2 | EDIFICACIONES | 2.04 | MAMPOSTERIA | 2.04.06 | DINTELES EN CONCRETO DE 15 X 20 CM. DE 21 MPa - (3000 PSI). (INCLUYE REFUERZO). | ML | EQUIPO | HERRAMIENTA Y EQUIPO MENOR (%M.O.) | % | 29224.69 | 0.05
2 | EDIFICACIONES | 2.04 | MAMPOSTERIA | 2.04.06 | DINTELES EN CONCRETO DE 15 X 20 CM. DE 21 MPa - (3000 PSI). (INCLUYE REFUERZO). | ML | EQUIPO | ANDAMIO TUBULAR NORMALIZADO, TIPO MULTIDIRECCIONAL, DE ACERO GALVANIZADO EN CALIENTE, SEGÚN ISO 9001 | DIA | 27700 | 0.1
2 | EDIFICACIONES | 2.04 | MAMPOSTERIA | 2.04.06 | DINTELES EN CONCRETO DE 15 X 20 CM. DE 21 MPa - (3000 PSI). (INCLUYE REFUERZO). | ML | MANO DE OBRA | CUADRILLA DE ALBAÑILERIA (AA) | HC | 29224.6919 | 1
2 | EDIFICACIONES | 2.04 | MAMPOSTERIA | 2.04.07 | ENCHAPE EN LADRILLO PRENSADO | M2 | MATERIAL | MORTERO 1:3 | M3 | 551162.35 | 0.025
2 | EDIFICACIONES | 2.04 | MAMPOSTERIA | 2.04.07 | ENCHAPE EN LADRILLO PRENSADO | M2 | MATERIAL | DISCO DIAMANTADO SEGMENTADO DE 7" | UND | 65937 | 0.1
2 | EDIFICACIONES | 2.04 | MAMPOSTERIA | 2.04.07 | ENCHAPE EN LADRILLO PRENSADO | M2 | MATERIAL | LADRILLO PRENSADO MACIZO (TIPO SANTAFÉ O SIMILAR) | UND | 1700 | 58
2 | EDIFICACIONES | 2.04 | MAMPOSTERIA | 2.04.07 | ENCHAPE EN LADRILLO PRENSADO | M2 | EQUIPO | HERRAMIENTA Y EQUIPO MENOR (%M.O.) | % | 37992.1 | 0.05
2 | EDIFICACIONES | 2.04 | MAMPOSTERIA | 2.04.07 | ENCHAPE EN LADRILLO PRENSADO | M2 | EQUIPO | CORTADORA DE LADRILLO | DIA | 79270 | 0.05
2 | EDIFICACIONES | 2.04 | MAMPOSTERIA | 2.04.07 | ENCHAPE EN LADRILLO PRENSADO | M2 | EQUIPO | ANDAMIO TUBULAR NORMALIZADO, TIPO MULTIDIRECCIONAL, DE ACERO GALVANIZADO EN CALIENTE, SEGÚN ISO 9001 | DIA | 27700 | 0.08
2 | EDIFICACIONES | 2.04 | MAMPOSTERIA | 2.04.07 | ENCHAPE EN LADRILLO PRENSADO | M2 | MANO DE OBRA | CUADRILLA DE ALBAÑILERIA (AA) | HC | 29224.6919 | 1.3
2 | EDIFICACIONES | 2.04 | MAMPOSTERIA | 2.04.08 | LAVADA DE FACHADA CON ÁCIDO MURIÁTICO Y/O NÍTRICO | M2 | MATERIAL | ACIDO MURIATICO / NÍTRICO | GL | 23750 | 0.03
2 | EDIFICACIONES | 2.04 | MAMPOSTERIA | 2.04.08 | LAVADA DE FACHADA CON ÁCIDO MURIÁTICO Y/O NÍTRICO | M2 | MATERIAL | AGUA | L | 3.65 | 10
2 | EDIFICACIONES | 2.04 | MAMPOSTERIA | 2.04.08 | LAVADA DE FACHADA CON ÁCIDO MURIÁTICO Y/O NÍTRICO | M2 | EQUIPO | HERRAMIENTA Y EQUIPO MENOR (%M.O.) | % | 7306.17 | 0.05
2 | EDIFICACIONES | 2.04 | MAMPOSTERIA | 2.04.08 | LAVADA DE FACHADA CON ÁCIDO MURIÁTICO Y/O NÍTRICO | M2 | EQUIPO | ANDAMIO TUBULAR NORMALIZADO, TIPO MULTIDIRECCIONAL, DE ACERO GALVANIZADO EN CALIENTE, SEGÚN ISO 9001 | DIA | 27700 | 0.15
2 | EDIFICACIONES | 2.04 | MAMPOSTERIA | 2.04.08 | LAVADA DE FACHADA CON ÁCIDO MURIÁTICO Y/O NÍTRICO | M2 | MANO DE OBRA | CUADRILLA DE ALBAÑILERIA (AA) | HC | 29224.6919 | 0.25
2 | EDIFICACIONES | 2.04 | MAMPOSTERIA | 2.04.09 | MESONES EN CONCRETO A = 0.60 M. 17.5 MPa - (2500 PSI) INCLUYE REFUERZO, E = 0.10 M. | M2 | MATERIAL | ALAMBRE NEGRO NO.18 (RECOCIDO) | KG | 6328 | 0.24
2 | EDIFICACIONES | 2.04 | MAMPOSTERIA | 2.04.09 | MESONES EN CONCRETO A = 0.60 M. 17.5 MPa - (2500 PSI) INCLUYE REFUERZO, E = 0.10 M. | M2 | MATERIAL | ACERO DE REFUERZO F`y = 60000 PSI | KG | 4558.67 | 8
2 | EDIFICACIONES | 2.04 | MAMPOSTERIA | 2.04.09 | MESONES EN CONCRETO A = 0.60 M. 17.5 MPa - (2500 PSI) INCLUYE REFUERZO, E = 0.10 M. | M2 | MATERIAL | CONCRETO SIMPLE DE 17.5 Mpa. (2500 PSI) | M3 | 503770.05 | 0.11
2 | EDIFICACIONES | 2.04 | MAMPOSTERIA | 2.04.09 | MESONES EN CONCRETO A = 0.60 M. 17.5 MPa - (2500 PSI) INCLUYE REFUERZO, E = 0.10 M. | M2 | MATERIAL | MADERA TABLA (10 cm X 2 cm.) | ML | 7250 | 1
2 | EDIFICACIONES | 2.04 | MAMPOSTERIA | 2.04.09 | MESONES EN CONCRETO A = 0.60 M. 17.5 MPa - (2500 PSI) INCLUYE REFUERZO, E = 0.10 M. | M2 | MATERIAL | PUNTILLA CON Y SIN CABEZA 1 | LB | 5094.67 | 0.2
2 | EDIFICACIONES | 2.04 | MAMPOSTERIA | 2.04.09 | MESONES EN CONCRETO A = 0.60 M. 17.5 MPa - (2500 PSI) INCLUYE REFUERZO, E = 0.10 M. | M2 | MATERIAL | REPISA ORDINARIO 3m. | ML | 5950 | 1
2 | EDIFICACIONES | 2.04 | MAMPOSTERIA | 2.04.09 | MESONES EN CONCRETO A = 0.60 M. 17.5 MPa - (2500 PSI) INCLUYE REFUERZO, E = 0.10 M. | M2 | EQUIPO | HERRAMIENTA Y EQUIPO MENOR (%M.O.) | % | 75984.2 | 0.05
2 | EDIFICACIONES | 2.04 | MAMPOSTERIA | 2.04.09 | MESONES EN CONCRETO A = 0.60 M. 17.5 MPa - (2500 PSI) INCLUYE REFUERZO, E = 0.10 M. | M2 | MANO DE OBRA | CUADRILLA DE ALBAÑILERIA (AA) | HC | 29224.6919 | 2.6
2 | EDIFICACIONES | 2.04 | MAMPOSTERIA | 2.04.10 | MURO EN ADOBE ESTABILIZADO E = 0.65 M. | M2 | MATERIAL | BARRO DE PEGA | M3 | 95000 | 0.25
2 | EDIFICACIONES | 2.04 | MAMPOSTERIA | 2.04.10 | MURO EN ADOBE ESTABILIZADO E = 0.65 M. | M2 | MATERIAL | LADRILLO ADOBE | UND | 2616.67 | 108
2 | EDIFICACIONES | 2.04 | MAMPOSTERIA | 2.04.10 | MURO EN ADOBE ESTABILIZADO E = 0.65 M. | M2 | EQUIPO | HERRAMIENTA Y EQUIPO MENOR (%M.O.) | % | 70139.26 | 0.05
2 | EDIFICACIONES | 2.04 | MAMPOSTERIA | 2.04.10 | MURO EN ADOBE ESTABILIZADO E = 0.65 M. | M2 | EQUIPO | ANDAMIO TUBULAR NORMALIZADO, TIPO MULTIDIRECCIONAL, DE ACERO GALVANIZADO EN CALIENTE, SEGÚN ISO 9001 | DIA | 27700 | 0.08
2 | EDIFICACIONES | 2.04 | MAMPOSTERIA | 2.04.10 | MURO EN ADOBE ESTABILIZADO E = 0.65 M. | M2 | MANO DE OBRA | CUADRILLA DE ALBAÑILERIA (AA) | HC | 29224.6919 | 2.4
2 | EDIFICACIONES | 2.04 | MAMPOSTERIA | 2.04.11 | MURO EN BAHAREQUE E = 0.20 M. | M2 | MATERIAL | ALAMBRE NEGRO NO.18 (RECOCIDO) | KG | 6328 | 0.306
2 | EDIFICACIONES | 2.04 | MAMPOSTERIA | 2.04.11 | MURO EN BAHAREQUE E = 0.20 M. | M2 | MATERIAL | TABLA CHAPA DE 25 cm. X 2 cm. (ORDINARIO) | ML | 7933.33 | 1
2 | EDIFICACIONES | 2.04 | MAMPOSTERIA | 2.04.11 | MURO EN BAHAREQUE E = 0.20 M. | M2 | MATERIAL | ESTERILLA DE GUADUA | M2 | 19000 | 2
2 | EDIFICACIONES | 2.04 | MAMPOSTERIA | 2.04.11 | MURO EN BAHAREQUE E = 0.20 M. | M2 | MATERIAL | GUADUA 6M | UND | 25000 | 1.5
2 | EDIFICACIONES | 2.04 | MAMPOSTERIA | 2.04.11 | MURO EN BAHAREQUE E = 0.20 M. | M2 | MATERIAL | INMUNIZANTE PARA MADERA | GL | 148913 | 0.1
2 | EDIFICACIONES | 2.04 | MAMPOSTERIA | 2.04.11 | MURO EN BAHAREQUE E = 0.20 M. | M2 | MATERIAL | PUNTILLA CON Y SIN CABEZA 2 | LB | 5094.67 | 0.5
2 | EDIFICACIONES | 2.04 | MAMPOSTERIA | 2.04.11 | MURO EN BAHAREQUE E = 0.20 M. | M2 | EQUIPO | HERRAMIENTA Y EQUIPO MENOR (%M.O.) | % | 70139.26 | 0.05
2 | EDIFICACIONES | 2.04 | MAMPOSTERIA | 2.04.11 | MURO EN BAHAREQUE E = 0.20 M. | M2 | EQUIPO | ANDAMIO TUBULAR NORMALIZADO, TIPO MULTIDIRECCIONAL, DE ACERO GALVANIZADO EN CALIENTE, SEGÚN ISO 9001 | DIA | 27700 | 0.2
2 | EDIFICACIONES | 2.04 | MAMPOSTERIA | 2.04.11 | MURO EN BAHAREQUE E = 0.20 M. | M2 | MANO DE OBRA | CUADRILLA DE ALBAÑILERIA (AA) | HC | 29224.6919 | 2.4
2 | EDIFICACIONES | 2.04 | MAMPOSTERIA | 2.04.12 | MURO EN BLOQUE DE CONCRETO E = 0.10 M. | M2 | MATERIAL | BLOQUE CONCRETO 10 X 20 X 40 CM. | UND | 3500 | 13
2 | EDIFICACIONES | 2.04 | MAMPOSTERIA | 2.04.12 | MURO EN BLOQUE DE CONCRETO E = 0.10 M. | M2 | MATERIAL | MORTERO 1:4 | M3 | 484893.26 | 0.03
2 | EDIFICACIONES | 2.04 | MAMPOSTERIA | 2.04.12 | MURO EN BLOQUE DE CONCRETO E = 0.10 M. | M2 | EQUIPO | HERRAMIENTA Y EQUIPO MENOR (%M.O.) | % | 40914.57 | 0.05
2 | EDIFICACIONES | 2.04 | MAMPOSTERIA | 2.04.12 | MURO EN BLOQUE DE CONCRETO E = 0.10 M. | M2 | EQUIPO | ANDAMIO TUBULAR NORMALIZADO, TIPO MULTIDIRECCIONAL, DE ACERO GALVANIZADO EN CALIENTE, SEGÚN ISO 9001 | DIA | 27700 | 0.08
2 | EDIFICACIONES | 2.04 | MAMPOSTERIA | 2.04.12 | MURO EN BLOQUE DE CONCRETO E = 0.10 M. | M2 | MANO DE OBRA | CUADRILLA DE ALBAÑILERIA (AA) | HC | 29224.6919 | 1.4
2 | EDIFICACIONES | 2.04 | MAMPOSTERIA | 2.04.13 | MURO EN BLOQUE DE CONCRETO E = 0.20 M. | M2 | MATERIAL | BLOQUE CONCRETO 20 X 20 X 40 CM. | UND | 4750 | 13
2 | EDIFICACIONES | 2.04 | MAMPOSTERIA | 2.04.13 | MURO EN BLOQUE DE CONCRETO E = 0.20 M. | M2 | MATERIAL | MORTERO 1:4 | M3 | 484893.26 | 0.05
2 | EDIFICACIONES | 2.04 | MAMPOSTERIA | 2.04.13 | MURO EN BLOQUE DE CONCRETO E = 0.20 M. | M2 | EQUIPO | HERRAMIENTA Y EQUIPO MENOR (%M.O.) | % | 43837.04 | 0.05
2 | EDIFICACIONES | 2.04 | MAMPOSTERIA | 2.04.13 | MURO EN BLOQUE DE CONCRETO E = 0.20 M. | M2 | EQUIPO | ANDAMIO TUBULAR NORMALIZADO, TIPO MULTIDIRECCIONAL, DE ACERO GALVANIZADO EN CALIENTE, SEGÚN ISO 9001 | DIA | 27700 | 0.08
2 | EDIFICACIONES | 2.04 | MAMPOSTERIA | 2.04.13 | MURO EN BLOQUE DE CONCRETO E = 0.20 M. | M2 | MANO DE OBRA | CUADRILLA DE ALBAÑILERIA (AA) | HC | 29224.6919 | 1.5
2 | EDIFICACIONES | 2.04 | MAMPOSTERIA | 2.04.14 | MURO EN BLOQUE DE ARCILLA No.4. E = 0.10 M. | M2 | MATERIAL | BLOQUE NO. 4 | UND | 1776.67 | 17
2 | EDIFICACIONES | 2.04 | MAMPOSTERIA | 2.04.14 | MURO EN BLOQUE DE ARCILLA No.4. E = 0.10 M. | M2 | MATERIAL | MORTERO 1:4 | M3 | 484893.26 | 0.03
2 | EDIFICACIONES | 2.04 | MAMPOSTERIA | 2.04.14 | MURO EN BLOQUE DE ARCILLA No.4. E = 0.10 M. | M2 | EQUIPO | HERRAMIENTA Y EQUIPO MENOR (%M.O.) | % | 20457.28 | 0.05
2 | EDIFICACIONES | 2.04 | MAMPOSTERIA | 2.04.14 | MURO EN BLOQUE DE ARCILLA No.4. E = 0.10 M. | M2 | EQUIPO | ANDAMIO TUBULAR NORMALIZADO, TIPO MULTIDIRECCIONAL, DE ACERO GALVANIZADO EN CALIENTE, SEGÚN ISO 9001 | DIA | 27700 | 0.07
2 | EDIFICACIONES | 2.04 | MAMPOSTERIA | 2.04.14 | MURO EN BLOQUE DE ARCILLA No.4. E = 0.10 M. | M2 | MANO DE OBRA | CUADRILLA DE ALBAÑILERIA (AA) | HC | 29224.6919 | 0.7
2 | EDIFICACIONES | 2.04 | MAMPOSTERIA | 2.04.15 | MURO EN BLOQUE DE ARCILLA No.4. E = 0.20 M. | M2 | MATERIAL | BLOQUE NO. 4 | UND | 1776.67 | 40
2 | EDIFICACIONES | 2.04 | MAMPOSTERIA | 2.04.15 | MURO EN BLOQUE DE ARCILLA No.4. E = 0.20 M. | M2 | MATERIAL | MORTERO 1:4 | M3 | 484893.26 | 0.085
2 | EDIFICACIONES | 2.04 | MAMPOSTERIA | 2.04.15 | MURO EN BLOQUE DE ARCILLA No.4. E = 0.20 M. | M2 | EQUIPO | HERRAMIENTA Y EQUIPO MENOR (%M.O.) | % | 35069.63 | 0.05
2 | EDIFICACIONES | 2.04 | MAMPOSTERIA | 2.04.15 | MURO EN BLOQUE DE ARCILLA No.4. E = 0.20 M. | M2 | EQUIPO | ANDAMIO TUBULAR NORMALIZADO, TIPO MULTIDIRECCIONAL, DE ACERO GALVANIZADO EN CALIENTE, SEGÚN ISO 9001 | DIA | 27700 | 0.07
2 | EDIFICACIONES | 2.04 | MAMPOSTERIA | 2.04.15 | MURO EN BLOQUE DE ARCILLA No.4. E = 0.20 M. | M2 | MANO DE OBRA | CUADRILLA DE ALBAÑILERIA (AA) | HC | 29224.6919 | 1.2
2 | EDIFICACIONES | 2.04 | MAMPOSTERIA | 2.04.16 | MURO EN BLOQUE DE ARCILLA No.5. E = 0.12 M. | M2 | MATERIAL | BLOQUE NO. 5 | UND | 1965 | 17
2 | EDIFICACIONES | 2.04 | MAMPOSTERIA | 2.04.16 | MURO EN BLOQUE DE ARCILLA No.5. E = 0.12 M. | M2 | MATERIAL | MORTERO 1:4 | M3 | 484893.26 | 0.03
2 | EDIFICACIONES | 2.04 | MAMPOSTERIA | 2.04.16 | MURO EN BLOQUE DE ARCILLA No.5. E = 0.12 M. | M2 | EQUIPO | HERRAMIENTA Y EQUIPO MENOR (%M.O.) | % | 20457.28 | 0.05
2 | EDIFICACIONES | 2.04 | MAMPOSTERIA | 2.04.16 | MURO EN BLOQUE DE ARCILLA No.5. E = 0.12 M. | M2 | EQUIPO | ANDAMIO TUBULAR NORMALIZADO, TIPO MULTIDIRECCIONAL, DE ACERO GALVANIZADO EN CALIENTE, SEGÚN ISO 9001 | DIA | 27700 | 0.07
2 | EDIFICACIONES | 2.04 | MAMPOSTERIA | 2.04.16 | MURO EN BLOQUE DE ARCILLA No.5. E = 0.12 M. | M2 | MANO DE OBRA | CUADRILLA DE ALBAÑILERIA (AA) | HC | 29224.6919 | 0.7
2 | EDIFICACIONES | 2.04 | MAMPOSTERIA | 2.04.17 | MURO EN BLOQUE DE ARCILLA No.5. E = 0.20 M. | M2 | MATERIAL | BLOQUE NO. 5 | UND | 1965 | 32
2 | EDIFICACIONES | 2.04 | MAMPOSTERIA | 2.04.17 | MURO EN BLOQUE DE ARCILLA No.5. E = 0.20 M. | M2 | MATERIAL | MORTERO 1:4 | M3 | 484893.26 | 0.04
2 | EDIFICACIONES | 2.04 | MAMPOSTERIA | 2.04.17 | MURO EN BLOQUE DE ARCILLA No.5. E = 0.20 M. | M2 | EQUIPO | HERRAMIENTA Y EQUIPO MENOR (%M.O.) | % | 35069.63 | 0.05
2 | EDIFICACIONES | 2.04 | MAMPOSTERIA | 2.04.17 | MURO EN BLOQUE DE ARCILLA No.5. E = 0.20 M. | M2 | EQUIPO | ANDAMIO TUBULAR NORMALIZADO, TIPO MULTIDIRECCIONAL, DE ACERO GALVANIZADO EN CALIENTE, SEGÚN ISO 9001 | DIA | 27700 | 0.07
2 | EDIFICACIONES | 2.04 | MAMPOSTERIA | 2.04.17 | MURO EN BLOQUE DE ARCILLA No.5. E = 0.20 M. | M2 | MANO DE OBRA | CUADRILLA DE ALBAÑILERIA (AA) | HC | 29224.6919 | 1.2
2 | EDIFICACIONES | 2.04 | MAMPOSTERIA | 2.04.18 | MURO EN DRY WALL DE 1/2" DOBLE CARA E = 0.10 M. | M2 | MATERIAL | TORNILLO 6X1 | UND | 50 | 27.22
2 | EDIFICACIONES | 2.04 | MAMPOSTERIA | 2.04.18 | MURO EN DRY WALL DE 1/2" DOBLE CARA E = 0.10 M. | M2 | MATERIAL | TORNILLO AUTOPERFORANTE | UND | 425 | 2.82
2 | EDIFICACIONES | 2.04 | MAMPOSTERIA | 2.04.18 | MURO EN DRY WALL DE 1/2" DOBLE CARA E = 0.10 M. | M2 | MATERIAL | PARAL B6 X 2.44 M. CAL. 26 | UND | 10226 | 0.71
2 | EDIFICACIONES | 2.04 | MAMPOSTERIA | 2.04.18 | MURO EN DRY WALL DE 1/2" DOBLE CARA E = 0.10 M. | M2 | MATERIAL | CANAL B6 X 2.44 M. CAL 26 | UND | 7197 | 0.35
2 | EDIFICACIONES | 2.04 | MAMPOSTERIA | 2.04.18 | MURO EN DRY WALL DE 1/2" DOBLE CARA E = 0.10 M. | M2 | MATERIAL | CARGA FULMINANTE FUERTE + CLAVO 5/16 X 1" | UND | 485.03 | 1.61
2 | EDIFICACIONES | 2.04 | MAMPOSTERIA | 2.04.18 | MURO EN DRY WALL DE 1/2" DOBLE CARA E = 0.10 M. | M2 | MATERIAL | CINTA DE PAPEL SUPERCINTA 250 | RLL | 9382 | 0.0701
2 | EDIFICACIONES | 2.04 | MAMPOSTERIA | 2.04.18 | MURO EN DRY WALL DE 1/2" DOBLE CARA E = 0.10 M. | M2 | MATERIAL | PINTURA ACRILICA BASE AGUA PARA LÁMINAS DE YESO | GL | 49228.1 | 0.07
2 | EDIFICACIONES | 2.04 | MAMPOSTERIA | 2.04.18 | MURO EN DRY WALL DE 1/2" DOBLE CARA E = 0.10 M. | M2 | MATERIAL | LÁMINA DE DRY WALL ST DE 1/2" (1.22 M. X 2.44 M.) | UND | 42800 | 0.71
2 | EDIFICACIONES | 2.04 | MAMPOSTERIA | 2.04.18 | MURO EN DRY WALL DE 1/2" DOBLE CARA E = 0.10 M. | M2 | MATERIAL | LIJA DE AGUA No. 120 | UND | 1845 | 0.5
2 | EDIFICACIONES | 2.04 | MAMPOSTERIA | 2.04.18 | MURO EN DRY WALL DE 1/2" DOBLE CARA E = 0.10 M. | M2 | MATERIAL | MASILLA PLÁSTICA PARA DRY WALL | CUÑ | 62633 | 0.09
2 | EDIFICACIONES | 2.04 | MAMPOSTERIA | 2.04.18 | MURO EN DRY WALL DE 1/2" DOBLE CARA E = 0.10 M. | M2 | EQUIPO | HERRAMIENTA Y EQUIPO MENOR (%M.O.) | % | 35186.53 | 0.05
2 | EDIFICACIONES | 2.04 | MAMPOSTERIA | 2.04.18 | MURO EN DRY WALL DE 1/2" DOBLE CARA E = 0.10 M. | M2 | EQUIPO | ANDAMIO TUBULAR NORMALIZADO, TIPO MULTIDIRECCIONAL, DE ACERO GALVANIZADO EN CALIENTE, SEGÚN ISO 9001 | DIA | 27700 | 0.07
2 | EDIFICACIONES | 2.04 | MAMPOSTERIA | 2.04.18 | MURO EN DRY WALL DE 1/2" DOBLE CARA E = 0.10 M. | M2 | MANO DE OBRA | CUADRILLA DE DRY WALL (GG) | HC | 50266.4695 | 0.7
2 | EDIFICACIONES | 2.04 | MAMPOSTERIA | 2.04.19 | MURO EN DRY WALL DE 1/2" DOBLE CARA E = 0.12 M. | M2 | MATERIAL | TORNILLO 6X1 | UND | 50 | 27.22
2 | EDIFICACIONES | 2.04 | MAMPOSTERIA | 2.04.19 | MURO EN DRY WALL DE 1/2" DOBLE CARA E = 0.12 M. | M2 | MATERIAL | TORNILLO AUTOPERFORANTE | UND | 425 | 2.82
2 | EDIFICACIONES | 2.04 | MAMPOSTERIA | 2.04.19 | MURO EN DRY WALL DE 1/2" DOBLE CARA E = 0.12 M. | M2 | MATERIAL | PARAL B9 CAL. 24 | UND | 11216 | 0.71
2 | EDIFICACIONES | 2.04 | MAMPOSTERIA | 2.04.19 | MURO EN DRY WALL DE 1/2" DOBLE CARA E = 0.12 M. | M2 | MATERIAL | CANAL B9 X 2.44 CAL 20 | UND | 6994 | 0.35
2 | EDIFICACIONES | 2.04 | MAMPOSTERIA | 2.04.19 | MURO EN DRY WALL DE 1/2" DOBLE CARA E = 0.12 M. | M2 | MATERIAL | CARGA FULMINANTE FUERTE + CLAVO 5/16 X 1" | UND | 485.03 | 1.61
2 | EDIFICACIONES | 2.04 | MAMPOSTERIA | 2.04.19 | MURO EN DRY WALL DE 1/2" DOBLE CARA E = 0.12 M. | M2 | MATERIAL | CINTA DE PAPEL SUPERCINTA 250 | RLL | 9382 | 0.07
2 | EDIFICACIONES | 2.04 | MAMPOSTERIA | 2.04.19 | MURO EN DRY WALL DE 1/2" DOBLE CARA E = 0.12 M. | M2 | MATERIAL | PINTURA ACRILICA BASE AGUA PARA LÁMINAS DE YESO | GL | 49228.1 | 0.0662
2 | EDIFICACIONES | 2.04 | MAMPOSTERIA | 2.04.19 | MURO EN DRY WALL DE 1/2" DOBLE CARA E = 0.12 M. | M2 | MATERIAL | LÁMINA DE DRY WALL ST DE 1/2" (1.22 M. X 2.44 M.) | UND | 42800 | 0.7
2 | EDIFICACIONES | 2.04 | MAMPOSTERIA | 2.04.19 | MURO EN DRY WALL DE 1/2" DOBLE CARA E = 0.12 M. | M2 | MATERIAL | LIJA DE AGUA No. 120 | UND | 1845 | 0.5
2 | EDIFICACIONES | 2.04 | MAMPOSTERIA | 2.04.19 | MURO EN DRY WALL DE 1/2" DOBLE CARA E = 0.12 M. | M2 | MATERIAL | MASILLA PLÁSTICA PARA DRY WALL | CUÑ | 62633 | 0.09
2 | EDIFICACIONES | 2.04 | MAMPOSTERIA | 2.04.19 | MURO EN DRY WALL DE 1/2" DOBLE CARA E = 0.12 M. | M2 | EQUIPO | HERRAMIENTA Y EQUIPO MENOR (%M.O.) | % | 35186.53 | 0.05
2 | EDIFICACIONES | 2.04 | MAMPOSTERIA | 2.04.19 | MURO EN DRY WALL DE 1/2" DOBLE CARA E = 0.12 M. | M2 | EQUIPO | ANDAMIO TUBULAR NORMALIZADO, TIPO MULTIDIRECCIONAL, DE ACERO GALVANIZADO EN CALIENTE, SEGÚN ISO 9001 | DIA | 27700 | 0.07
2 | EDIFICACIONES | 2.04 | MAMPOSTERIA | 2.04.19 | MURO EN DRY WALL DE 1/2" DOBLE CARA E = 0.12 M. | M2 | MANO DE OBRA | CUADRILLA DE DRY WALL (GG) | HC | 50266.4695 | 0.7
2 | EDIFICACIONES | 2.04 | MAMPOSTERIA | 2.04.20 | MURO EN MAMPOSTERÍA DE LADRILLO ESTRUCTURAL E = 0.15 M. | M2 | MATERIAL | ARENA LAVADA DE PEÑA | M3 | 114240 | 0.04
2 | EDIFICACIONES | 2.04 | MAMPOSTERIA | 2.04.20 | MURO EN MAMPOSTERÍA DE LADRILLO ESTRUCTURAL E = 0.15 M. | M2 | MATERIAL | CEMENTO GRIS | KG | 670 | 18
2 | EDIFICACIONES | 2.04 | MAMPOSTERIA | 2.04.20 | MURO EN MAMPOSTERÍA DE LADRILLO ESTRUCTURAL E = 0.15 M. | M2 | MATERIAL | LADRILLO PORTANTE PRENSADO (TIPO SANTAFÉ O SIMILAR) | UND | 1850 | 48
2 | EDIFICACIONES | 2.04 | MAMPOSTERIA | 2.04.20 | MURO EN MAMPOSTERÍA DE LADRILLO ESTRUCTURAL E = 0.15 M. | M2 | MATERIAL | AGUA | L | 3.65 | 10
2 | EDIFICACIONES | 2.04 | MAMPOSTERIA | 2.04.20 | MURO EN MAMPOSTERÍA DE LADRILLO ESTRUCTURAL E = 0.15 M. | M2 | MATERIAL | ADITIVO IMPERMEABILIZANTE, SELLANTE DE FILTRACIONES (TIPO SIKA 2 O SIMILAR X 2.5 KG). | KG | 52180 | 0.3
2 | EDIFICACIONES | 2.04 | MAMPOSTERIA | 2.04.20 | MURO EN MAMPOSTERÍA DE LADRILLO ESTRUCTURAL E = 0.15 M. | M2 | EQUIPO | HERRAMIENTA Y EQUIPO MENOR (%M.O.) | % | 40914.57 | 0.05
2 | EDIFICACIONES | 2.04 | MAMPOSTERIA | 2.04.20 | MURO EN MAMPOSTERÍA DE LADRILLO ESTRUCTURAL E = 0.15 M. | M2 | EQUIPO | ANDAMIO TUBULAR NORMALIZADO, TIPO MULTIDIRECCIONAL, DE ACERO GALVANIZADO EN CALIENTE, SEGÚN ISO 9001 | DIA | 27700 | 0.08
2 | EDIFICACIONES | 2.04 | MAMPOSTERIA | 2.04.20 | MURO EN MAMPOSTERÍA DE LADRILLO ESTRUCTURAL E = 0.15 M. | M2 | MANO DE OBRA | CUADRILLA DE ALBAÑILERIA (AA) | HC | 29224.6919 | 1.4
2 | EDIFICACIONES | 2.04 | MAMPOSTERIA | 2.04.21 | MURO EN TAPIA PISADA, INCLUYE FORMALETA | M3 | MATERIAL | MATERIAL SELECCIÓNADO PARA RELLENO | M3 | 47210 | 1.05
2 | EDIFICACIONES | 2.04 | MAMPOSTERIA | 2.04.21 | MURO EN TAPIA PISADA, INCLUYE FORMALETA | M3 | MATERIAL | PUNTILLA CON Y SIN CABEZA 2 | LB | 5094.67 | 1
2 | EDIFICACIONES | 2.04 | MAMPOSTERIA | 2.04.21 | MURO EN TAPIA PISADA, INCLUYE FORMALETA | M3 | MATERIAL | PIEDRA MEDIA ZONGA | M3 | 83895 | 0.1
2 | EDIFICACIONES | 2.04 | MAMPOSTERIA | 2.04.21 | MURO EN TAPIA PISADA, INCLUYE FORMALETA | M3 | MATERIAL | ALAMBRE GALVANIZADO C 12 | KG | 10301 | 2
2 | EDIFICACIONES | 2.04 | MAMPOSTERIA | 2.04.21 | MURO EN TAPIA PISADA, INCLUYE FORMALETA | M3 | EQUIPO | HERRAMIENTA Y EQUIPO MENOR (%M.O.) | % | 204572.84 | 0.05
2 | EDIFICACIONES | 2.04 | MAMPOSTERIA | 2.04.21 | MURO EN TAPIA PISADA, INCLUYE FORMALETA | M3 | EQUIPO | FORMALETA PARA CONSTRUCCIÓN | M2-DÍA | 16007 | 8
2 | EDIFICACIONES | 2.04 | MAMPOSTERIA | 2.04.21 | MURO EN TAPIA PISADA, INCLUYE FORMALETA | M3 | EQUIPO | ANDAMIO TUBULAR NORMALIZADO, TIPO MULTIDIRECCIONAL, DE ACERO GALVANIZADO EN CALIENTE, SEGÚN ISO 9001 | DIA | 27700 | 0.08
2 | EDIFICACIONES | 2.04 | MAMPOSTERIA | 2.04.21 | MURO EN TAPIA PISADA, INCLUYE FORMALETA | M3 | MANO DE OBRA | CUADRILLA DE ALBAÑILERIA (AA) | HC | 29224.6919 | 7
2 | EDIFICACIONES | 2.04 | MAMPOSTERIA | 2.04.22 | MURO EN MAMPOSTERÍA DE LADRILLO VITRIFICADO E = 0.12 M. | M2 | MATERIAL | LADRILLO VITRIFICADO | UND | 1839.33 | 56
2 | EDIFICACIONES | 2.04 | MAMPOSTERIA | 2.04.22 | MURO EN MAMPOSTERÍA DE LADRILLO VITRIFICADO E = 0.12 M. | M2 | MATERIAL | MORTERO 1:4 | M3 | 484893.26 | 0.05
2 | EDIFICACIONES | 2.04 | MAMPOSTERIA | 2.04.22 | MURO EN MAMPOSTERÍA DE LADRILLO VITRIFICADO E = 0.12 M. | M2 | EQUIPO | HERRAMIENTA Y EQUIPO MENOR (%M.O.) | % | 40914.57 | 0.05
2 | EDIFICACIONES | 2.04 | MAMPOSTERIA | 2.04.22 | MURO EN MAMPOSTERÍA DE LADRILLO VITRIFICADO E = 0.12 M. | M2 | EQUIPO | ANDAMIO TUBULAR NORMALIZADO, TIPO MULTIDIRECCIONAL, DE ACERO GALVANIZADO EN CALIENTE, SEGÚN ISO 9001 | DIA | 27700 | 0.08
2 | EDIFICACIONES | 2.04 | MAMPOSTERIA | 2.04.22 | MURO EN MAMPOSTERÍA DE LADRILLO VITRIFICADO E = 0.12 M. | M2 | MANO DE OBRA | CUADRILLA DE ALBAÑILERIA (AA) | HC | 29224.6919 | 1.4
2 | EDIFICACIONES | 2.04 | MAMPOSTERIA | 2.04.23 | MURO EN LADRILLO PRENSADO LIVIANO E = 0.25 M. (TIPO SANTA FE O SIMILAR) | M2 | MATERIAL | LADRILLO PRENSADO LIVIANO (TIPO SANTAFÉ O SIMILAR) | UND | 1200 | 118
2 | EDIFICACIONES | 2.04 | MAMPOSTERIA | 2.04.23 | MURO EN LADRILLO PRENSADO LIVIANO E = 0.25 M. (TIPO SANTA FE O SIMILAR) | M2 | MATERIAL | MORTERO 1:4 | M3 | 484893.26 | 0.07
2 | EDIFICACIONES | 2.04 | MAMPOSTERIA | 2.04.23 | MURO EN LADRILLO PRENSADO LIVIANO E = 0.25 M. (TIPO SANTA FE O SIMILAR) | M2 | EQUIPO | HERRAMIENTA Y EQUIPO MENOR (%M.O.) | % | 58449.38 | 0.05
2 | EDIFICACIONES | 2.04 | MAMPOSTERIA | 2.04.23 | MURO EN LADRILLO PRENSADO LIVIANO E = 0.25 M. (TIPO SANTA FE O SIMILAR) | M2 | EQUIPO | ANDAMIO TUBULAR NORMALIZADO, TIPO MULTIDIRECCIONAL, DE ACERO GALVANIZADO EN CALIENTE, SEGÚN ISO 9001 | DIA | 27700 | 0.08
2 | EDIFICACIONES | 2.04 | MAMPOSTERIA | 2.04.23 | MURO EN LADRILLO PRENSADO LIVIANO E = 0.25 M. (TIPO SANTA FE O SIMILAR) | M2 | MANO DE OBRA | CUADRILLA DE ALBAÑILERIA (AA) | HC | 29224.6919 | 2
2 | EDIFICACIONES | 2.04 | MAMPOSTERIA | 2.04.24 | MURO EN LADRILLO PRENSADO MACIZO E = 0.25 M. (TIPO SANTA FE O SIMILAR) | M2 | MATERIAL | LADRILLO PRENSADO MACIZO (TIPO SANTAFÉ O SIMILAR) | UND | 1700 | 118
2 | EDIFICACIONES | 2.04 | MAMPOSTERIA | 2.04.24 | MURO EN LADRILLO PRENSADO MACIZO E = 0.25 M. (TIPO SANTA FE O SIMILAR) | M2 | MATERIAL | MORTERO 1:4 | M3 | 484893.26 | 0.07
2 | EDIFICACIONES | 2.04 | MAMPOSTERIA | 2.04.24 | MURO EN LADRILLO PRENSADO MACIZO E = 0.25 M. (TIPO SANTA FE O SIMILAR) | M2 | EQUIPO | HERRAMIENTA Y EQUIPO MENOR (%M.O.) | % | 58449.38 | 0.05
2 | EDIFICACIONES | 2.04 | MAMPOSTERIA | 2.04.24 | MURO EN LADRILLO PRENSADO MACIZO E = 0.25 M. (TIPO SANTA FE O SIMILAR) | M2 | EQUIPO | ANDAMIO TUBULAR NORMALIZADO, TIPO MULTIDIRECCIONAL, DE ACERO GALVANIZADO EN CALIENTE, SEGÚN ISO 9001 | DIA | 27700 | 0.08
2 | EDIFICACIONES | 2.04 | MAMPOSTERIA | 2.04.24 | MURO EN LADRILLO PRENSADO MACIZO E = 0.25 M. (TIPO SANTA FE O SIMILAR) | M2 | MANO DE OBRA | CUADRILLA DE ALBAÑILERIA (AA) | HC | 29224.6919 | 2
2 | EDIFICACIONES | 2.04 | MAMPOSTERIA | 2.04.25 | MURO EN LADRILLO PRENSADO MACIZO E = 0.12 M. (TIPO SANTA FE O SIMILAR) | M2 | MATERIAL | LADRILLO PRENSADO MACIZO (TIPO SANTAFÉ O SIMILAR) | UND | 1700 | 55
2 | EDIFICACIONES | 2.04 | MAMPOSTERIA | 2.04.25 | MURO EN LADRILLO PRENSADO MACIZO E = 0.12 M. (TIPO SANTA FE O SIMILAR) | M2 | MATERIAL | MORTERO 1:4 | M3 | 484893.26 | 0.03
2 | EDIFICACIONES | 2.04 | MAMPOSTERIA | 2.04.25 | MURO EN LADRILLO PRENSADO MACIZO E = 0.12 M. (TIPO SANTA FE O SIMILAR) | M2 | EQUIPO | HERRAMIENTA Y EQUIPO MENOR (%M.O.) | % | 40914.57 | 0.05
2 | EDIFICACIONES | 2.04 | MAMPOSTERIA | 2.04.25 | MURO EN LADRILLO PRENSADO MACIZO E = 0.12 M. (TIPO SANTA FE O SIMILAR) | M2 | EQUIPO | ANDAMIO TUBULAR NORMALIZADO, TIPO MULTIDIRECCIONAL, DE ACERO GALVANIZADO EN CALIENTE, SEGÚN ISO 9001 | DIA | 27700 | 0.08
2 | EDIFICACIONES | 2.04 | MAMPOSTERIA | 2.04.25 | MURO EN LADRILLO PRENSADO MACIZO E = 0.12 M. (TIPO SANTA FE O SIMILAR) | M2 | MANO DE OBRA | CUADRILLA DE ALBAÑILERIA (AA) | HC | 29224.6919 | 1.4
2 | EDIFICACIONES | 2.04 | MAMPOSTERIA | 2.04.26 | MURO EN LADRILLO SEMIPRENSADO E = 0.12 M. (TIPO MAGUNCIA O SIMILAR) | M2 | MATERIAL | LADRILLO SEMIPRENSADO (TIPO MAGUNCIA O SIMILAR) | UND | 935 | 56
2 | EDIFICACIONES | 2.04 | MAMPOSTERIA | 2.04.26 | MURO EN LADRILLO SEMIPRENSADO E = 0.12 M. (TIPO MAGUNCIA O SIMILAR) | M2 | MATERIAL | MORTERO 1:4 | M3 | 484893.26 | 0.03
2 | EDIFICACIONES | 2.04 | MAMPOSTERIA | 2.04.26 | MURO EN LADRILLO SEMIPRENSADO E = 0.12 M. (TIPO MAGUNCIA O SIMILAR) | M2 | EQUIPO | HERRAMIENTA Y EQUIPO MENOR (%M.O.) | % | 40914.57 | 0.05
2 | EDIFICACIONES | 2.04 | MAMPOSTERIA | 2.04.26 | MURO EN LADRILLO SEMIPRENSADO E = 0.12 M. (TIPO MAGUNCIA O SIMILAR) | M2 | EQUIPO | ANDAMIO TUBULAR NORMALIZADO, TIPO MULTIDIRECCIONAL, DE ACERO GALVANIZADO EN CALIENTE, SEGÚN ISO 9001 | DIA | 27700 | 0.08
2 | EDIFICACIONES | 2.04 | MAMPOSTERIA | 2.04.26 | MURO EN LADRILLO SEMIPRENSADO E = 0.12 M. (TIPO MAGUNCIA O SIMILAR) | M2 | MANO DE OBRA | CUADRILLA DE ALBAÑILERIA (AA) | HC | 29224.6919 | 1.4
2 | EDIFICACIONES | 2.04 | MAMPOSTERIA | 2.04.27 | MURO EN LADRILLO SEMIPRENSADO E = 0.25 M. (TIPO MAGUNCIA O SIMILAR) | M2 | MATERIAL | LADRILLO SEMIPRENSADO (TIPO MAGUNCIA O SIMILAR) | UND | 935 | 114
2 | EDIFICACIONES | 2.04 | MAMPOSTERIA | 2.04.27 | MURO EN LADRILLO SEMIPRENSADO E = 0.25 M. (TIPO MAGUNCIA O SIMILAR) | M2 | MATERIAL | MORTERO 1:4 | M3 | 484893.26 | 0.07
2 | EDIFICACIONES | 2.04 | MAMPOSTERIA | 2.04.27 | MURO EN LADRILLO SEMIPRENSADO E = 0.25 M. (TIPO MAGUNCIA O SIMILAR) | M2 | EQUIPO | HERRAMIENTA Y EQUIPO MENOR (%M.O.) | % | 58449.38 | 0.05
2 | EDIFICACIONES | 2.04 | MAMPOSTERIA | 2.04.27 | MURO EN LADRILLO SEMIPRENSADO E = 0.25 M. (TIPO MAGUNCIA O SIMILAR) | M2 | EQUIPO | ANDAMIO TUBULAR NORMALIZADO, TIPO MULTIDIRECCIONAL, DE ACERO GALVANIZADO EN CALIENTE, SEGÚN ISO 9001 | DIA | 27700 | 0.08
2 | EDIFICACIONES | 2.04 | MAMPOSTERIA | 2.04.27 | MURO EN LADRILLO SEMIPRENSADO E = 0.25 M. (TIPO MAGUNCIA O SIMILAR) | M2 | MANO DE OBRA | CUADRILLA DE ALBAÑILERIA (AA) | HC | 29224.6919 | 2
2 | EDIFICACIONES | 2.04 | MAMPOSTERIA | 2.04.28 | MURO TERMOACÚSTICO CON PAÑETE | M2 | MATERIAL | PLATINA DE 1/4". (ACERO ESTRUCTURAL ASTM A-36). | UND | 8176.5 | 1.7
2 | EDIFICACIONES | 2.04 | MAMPOSTERIA | 2.04.28 | MURO TERMOACÚSTICO CON PAÑETE | M2 | MATERIAL | DURAPANEL TIPO PSMC50 (5 CM.) | M2 | 46862.5 | 1.05
2 | EDIFICACIONES | 2.04 | MAMPOSTERIA | 2.04.28 | MURO TERMOACÚSTICO CON PAÑETE | M2 | MATERIAL | ACCESORIO PARA UNIÓN TIPO CANASTILLA RGU | UND | 9286.99 | 0.3
2 | EDIFICACIONES | 2.04 | MAMPOSTERIA | 2.04.28 | MURO TERMOACÚSTICO CON PAÑETE | M2 | MATERIAL | ACCESORIO PARA UNIÓN TIPO MALLA PLANA RG2 | UND | 4524.44 | 0.3
2 | EDIFICACIONES | 2.04 | MAMPOSTERIA | 2.04.28 | MURO TERMOACÚSTICO CON PAÑETE | M2 | MATERIAL | ACCESORIO PARA UNIÓN TIPO ORTOGONAL | UND | 7203.37 | 0.3
2 | EDIFICACIONES | 2.04 | MAMPOSTERIA | 2.04.28 | MURO TERMOACÚSTICO CON PAÑETE | M2 | MATERIAL | MORTERO 1:5 | M3 | 445565.06 | 0.042
2 | EDIFICACIONES | 2.04 | MAMPOSTERIA | 2.04.28 | MURO TERMOACÚSTICO CON PAÑETE | M2 | MATERIAL | ALAMBRE NEGRO NO. 14 | KG | 11200 | 0.05
2 | EDIFICACIONES | 2.04 | MAMPOSTERIA | 2.04.28 | MURO TERMOACÚSTICO CON PAÑETE | M2 | EQUIPO | HERRAMIENTA Y EQUIPO MENOR (%M.O.) | % | 35069.63 | 0.05
2 | EDIFICACIONES | 2.04 | MAMPOSTERIA | 2.04.28 | MURO TERMOACÚSTICO CON PAÑETE | M2 | EQUIPO | ANDAMIO TUBULAR NORMALIZADO, TIPO MULTIDIRECCIONAL, DE ACERO GALVANIZADO EN CALIENTE, SEGÚN ISO 9001 | DIA | 27700 | 0.08
2 | EDIFICACIONES | 2.04 | MAMPOSTERIA | 2.04.28 | MURO TERMOACÚSTICO CON PAÑETE | M2 | MANO DE OBRA | CUADRILLA DE ALBAÑILERIA (AA) | HC | 29224.6919 | 1.2
2 | EDIFICACIONES | 2.04 | MAMPOSTERIA | 2.04.29 | MURO EN LADRILLO TOLETE COMUN DE E = 0.06 M. | M2 | MATERIAL | LADRILLO TOLETE COMUN | UND | 743.33 | 40
2 | EDIFICACIONES | 2.04 | MAMPOSTERIA | 2.04.29 | MURO EN LADRILLO TOLETE COMUN DE E = 0.06 M. | M2 | MATERIAL | MORTERO 1:4 | M3 | 484893.26 | 0.01
2 | EDIFICACIONES | 2.04 | MAMPOSTERIA | 2.04.29 | MURO EN LADRILLO TOLETE COMUN DE E = 0.06 M. | M2 | EQUIPO | HERRAMIENTA Y EQUIPO MENOR (%M.O.) | % | 29224.69 | 0.05
2 | EDIFICACIONES | 2.04 | MAMPOSTERIA | 2.04.29 | MURO EN LADRILLO TOLETE COMUN DE E = 0.06 M. | M2 | EQUIPO | ANDAMIO TUBULAR NORMALIZADO, TIPO MULTIDIRECCIONAL, DE ACERO GALVANIZADO EN CALIENTE, SEGÚN ISO 9001 | DIA | 27700 | 0.08
2 | EDIFICACIONES | 2.04 | MAMPOSTERIA | 2.04.29 | MURO EN LADRILLO TOLETE COMUN DE E = 0.06 M. | M2 | MANO DE OBRA | CUADRILLA DE ALBAÑILERIA (AA) | HC | 29224.6919 | 1
2 | EDIFICACIONES | 2.04 | MAMPOSTERIA | 2.04.30 | MURO EN LADRILLO TOLETE COMUN DE E = 0.10 M. | M2 | MATERIAL | LADRILLO TOLETE COMUN | UND | 743.33 | 55
2 | EDIFICACIONES | 2.04 | MAMPOSTERIA | 2.04.30 | MURO EN LADRILLO TOLETE COMUN DE E = 0.10 M. | M2 | MATERIAL | MORTERO 1:4 | M3 | 484893.26 | 0.03
2 | EDIFICACIONES | 2.04 | MAMPOSTERIA | 2.04.30 | MURO EN LADRILLO TOLETE COMUN DE E = 0.10 M. | M2 | EQUIPO | HERRAMIENTA Y EQUIPO MENOR (%M.O.) | % | 31440.69 | 0.05
2 | EDIFICACIONES | 2.04 | MAMPOSTERIA | 2.04.30 | MURO EN LADRILLO TOLETE COMUN DE E = 0.10 M. | M2 | MANO DE OBRA | CUADRILLA DE ALBAÑILERIA (AA) | HC | 29224.6919 | 1
2 | EDIFICACIONES | 2.04 | MAMPOSTERIA | 2.04.30 | MURO EN LADRILLO TOLETE COMUN DE E = 0.10 M. | M2 | MANO DE OBRA | ANDAMIO TUBULAR NORMALIZADO, TIPO MULTIDIRECCIONAL, DE ACERO GALVANIZADO EN CALIENTE, SEGÚN ISO 9001 | DIA | 27700 | 0.08
2 | EDIFICACIONES | 2.04 | MAMPOSTERIA | 2.04.31 | MURO EN LADRILLO TOLETE COMUN DE E = 0.20 M. | M2 | MATERIAL | LADRILLO TOLETE COMUN | UND | 743.33 | 110
2 | EDIFICACIONES | 2.04 | MAMPOSTERIA | 2.04.31 | MURO EN LADRILLO TOLETE COMUN DE E = 0.20 M. | M2 | MATERIAL | MORTERO 1:4 | M3 | 484893.26 | 0.05
2 | EDIFICACIONES | 2.04 | MAMPOSTERIA | 2.04.31 | MURO EN LADRILLO TOLETE COMUN DE E = 0.20 M. | M2 | EQUIPO | HERRAMIENTA Y EQUIPO MENOR (%M.O.) | % | 46759.51 | 0.05
2 | EDIFICACIONES | 2.04 | MAMPOSTERIA | 2.04.31 | MURO EN LADRILLO TOLETE COMUN DE E = 0.20 M. | M2 | EQUIPO | ANDAMIO TUBULAR NORMALIZADO, TIPO MULTIDIRECCIONAL, DE ACERO GALVANIZADO EN CALIENTE, SEGÚN ISO 9001 | DIA | 27700 | 0.08
2 | EDIFICACIONES | 2.04 | MAMPOSTERIA | 2.04.31 | MURO EN LADRILLO TOLETE COMUN DE E = 0.20 M. | M2 | MANO DE OBRA | CUADRILLA DE ALBAÑILERIA (AA) | HC | 29224.6919 | 1.6
2 | EDIFICACIONES | 2.04 | MAMPOSTERIA | 2.04.32 | PASAMANOS EN CONCRETO DE 17.5 MPA (2500 PSI) - (INCLUYE REFUERZO). | ML | MATERIAL | ALAMBRE NEGRO NO.18 (RECOCIDO) | KG | 6328 | 0.3
2 | EDIFICACIONES | 2.04 | MAMPOSTERIA | 2.04.32 | PASAMANOS EN CONCRETO DE 17.5 MPA (2500 PSI) - (INCLUYE REFUERZO). | ML | MATERIAL | ACERO DE REFUERZO F`y = 60000 PSI | KG | 4558.67 | 1
2 | EDIFICACIONES | 2.04 | MAMPOSTERIA | 2.04.32 | PASAMANOS EN CONCRETO DE 17.5 MPA (2500 PSI) - (INCLUYE REFUERZO). | ML | MATERIAL | ARENA LAVADA DE RÍO | M3 | 71400 | 0.01
2 | EDIFICACIONES | 2.04 | MAMPOSTERIA | 2.04.32 | PASAMANOS EN CONCRETO DE 17.5 MPA (2500 PSI) - (INCLUYE REFUERZO). | ML | MATERIAL | CONCRETO SIMPLE DE 17.5 Mpa. (2500 PSI) | M3 | 503770.05 | 0.02
2 | EDIFICACIONES | 2.04 | MAMPOSTERIA | 2.04.32 | PASAMANOS EN CONCRETO DE 17.5 MPA (2500 PSI) - (INCLUYE REFUERZO). | ML | MATERIAL | PUNTILLA CON Y SIN CABEZA 2 | LB | 5094.67 | 0.1
2 | EDIFICACIONES | 2.04 | MAMPOSTERIA | 2.04.32 | PASAMANOS EN CONCRETO DE 17.5 MPA (2500 PSI) - (INCLUYE REFUERZO). | ML | MATERIAL | MORTERO 1:3 | M3 | 551162.35 | 0.02
2 | EDIFICACIONES | 2.04 | MAMPOSTERIA | 2.04.32 | PASAMANOS EN CONCRETO DE 17.5 MPA (2500 PSI) - (INCLUYE REFUERZO). | ML | MATERIAL | CEMENTO GRIS | KG | 670 | 1.19
2 | EDIFICACIONES | 2.04 | MAMPOSTERIA | 2.04.32 | PASAMANOS EN CONCRETO DE 17.5 MPA (2500 PSI) - (INCLUYE REFUERZO). | ML | MATERIAL | MADERA DURMIENTE ORDINARIO (4 cm. X 4 cm.) | ML | 3026.29 | 1
2 | EDIFICACIONES | 2.04 | MAMPOSTERIA | 2.04.32 | PASAMANOS EN CONCRETO DE 17.5 MPA (2500 PSI) - (INCLUYE REFUERZO). | ML | MATERIAL | MADERA TABLA (10 cm X 2 cm.) | ML | 7250 | 1
2 | EDIFICACIONES | 2.04 | MAMPOSTERIA | 2.04.32 | PASAMANOS EN CONCRETO DE 17.5 MPA (2500 PSI) - (INCLUYE REFUERZO). | ML | EQUIPO | HERRAMIENTA Y EQUIPO MENOR (%M.O.) | % | 73061.73 | 0.05
2 | EDIFICACIONES | 2.04 | MAMPOSTERIA | 2.04.32 | PASAMANOS EN CONCRETO DE 17.5 MPA (2500 PSI) - (INCLUYE REFUERZO). | ML | MANO DE OBRA | CUADRILLA DE ALBAÑILERIA (AA) | HC | 29224.6919 | 2.5
2 | EDIFICACIONES | 2.04 | MAMPOSTERIA | 2.04.33 | REMATES EN LADRILLO PRENSADO MACIZO (TIPO SANTA FE O SIMILAR). | ML | MATERIAL | MORTERO 1:3 | M3 | 551162.35 | 0.05
2 | EDIFICACIONES | 2.04 | MAMPOSTERIA | 2.04.33 | REMATES EN LADRILLO PRENSADO MACIZO (TIPO SANTA FE O SIMILAR). | ML | MATERIAL | LADRILLO PRENSADO MACIZO (TIPO SANTAFÉ O SIMILAR) | UND | 1700 | 16
2 | EDIFICACIONES | 2.04 | MAMPOSTERIA | 2.04.33 | REMATES EN LADRILLO PRENSADO MACIZO (TIPO SANTA FE O SIMILAR). | ML | EQUIPO | HERRAMIENTA Y EQUIPO MENOR (%M.O.) | % | 29224.69 | 0.05
2 | EDIFICACIONES | 2.04 | MAMPOSTERIA | 2.04.33 | REMATES EN LADRILLO PRENSADO MACIZO (TIPO SANTA FE O SIMILAR). | ML | EQUIPO | ANDAMIO TUBULAR NORMALIZADO, TIPO MULTIDIRECCIONAL, DE ACERO GALVANIZADO EN CALIENTE, SEGÚN ISO 9001 | DIA | 27700 | 0.02
2 | EDIFICACIONES | 2.04 | MAMPOSTERIA | 2.04.33 | REMATES EN LADRILLO PRENSADO MACIZO (TIPO SANTA FE O SIMILAR). | ML | MANO DE OBRA | CUADRILLA DE ALBAÑILERIA (AA) | HC | 29224.6919 | 1
2 | EDIFICACIONES | 2.04 | MAMPOSTERIA | 2.04.34 | SOBRECIMIENTO EN LADRILLO TOLETE COMÚN E = 0.12 M. (INCLUYE PAÑETE IMPERMEABILIZADO). | ML | MATERIAL | LADRILLO TOLETE COMUN | UND | 743.33 | 12
2 | EDIFICACIONES | 2.04 | MAMPOSTERIA | 2.04.34 | SOBRECIMIENTO EN LADRILLO TOLETE COMÚN E = 0.12 M. (INCLUYE PAÑETE IMPERMEABILIZADO). | ML | MATERIAL | MORTERO 1:3 IMPERMEABILIZADO | M3 | 713708.61 | 0.05
2 | EDIFICACIONES | 2.04 | MAMPOSTERIA | 2.04.34 | SOBRECIMIENTO EN LADRILLO TOLETE COMÚN E = 0.12 M. (INCLUYE PAÑETE IMPERMEABILIZADO). | ML | EQUIPO | HERRAMIENTA Y EQUIPO MENOR (%M.O.) | % | 29224.69 | 0.05
2 | EDIFICACIONES | 2.04 | MAMPOSTERIA | 2.04.34 | SOBRECIMIENTO EN LADRILLO TOLETE COMÚN E = 0.12 M. (INCLUYE PAÑETE IMPERMEABILIZADO). | ML | MANO DE OBRA | CUADRILLA DE ALBAÑILERIA (AA) | HC | 29224.6919 | 1
2 | EDIFICACIONES | 2.04 | MAMPOSTERIA | 2.04.35 | SOBRECIMIENTO EN LADRILLO TOLETE COMÚN E = 0.20 M. (INCLUYE PAÑETE IMPERMEABILIZADO). | M2 | MATERIAL | LADRILLO TOLETE COMUN | UND | 743.33 | 110
2 | EDIFICACIONES | 2.04 | MAMPOSTERIA | 2.04.35 | SOBRECIMIENTO EN LADRILLO TOLETE COMÚN E = 0.20 M. (INCLUYE PAÑETE IMPERMEABILIZADO). | M2 | MATERIAL | MORTERO 1:3 IMPERMEABILIZADO | M3 | 713708.61 | 0.05
2 | EDIFICACIONES | 2.04 | MAMPOSTERIA | 2.04.35 | SOBRECIMIENTO EN LADRILLO TOLETE COMÚN E = 0.20 M. (INCLUYE PAÑETE IMPERMEABILIZADO). | M2 | EQUIPO | HERRAMIENTA Y EQUIPO MENOR (%M.O.) | % | 46759.51 | 0.05
2 | EDIFICACIONES | 2.04 | MAMPOSTERIA | 2.04.35 | SOBRECIMIENTO EN LADRILLO TOLETE COMÚN E = 0.20 M. (INCLUYE PAÑETE IMPERMEABILIZADO). | M2 | MANO DE OBRA | CUADRILLA DE ALBAÑILERIA (AA) | HC | 29224.6919 | 1.6
2 | EDIFICACIONES | 2.04 | MAMPOSTERIA | 2.04.36 | SOBRECIMIENTO EN LADRILLO TOLETE COMÚN E= 0.25 M. (INCLUYE PAÑETE IMPERMEABILIZADO). | ML | MATERIAL | LADRILLO TOLETE COMUN | UND | 743.33 | 118
2 | EDIFICACIONES | 2.04 | MAMPOSTERIA | 2.04.36 | SOBRECIMIENTO EN LADRILLO TOLETE COMÚN E= 0.25 M. (INCLUYE PAÑETE IMPERMEABILIZADO). | ML | MATERIAL | MORTERO 1:3 IMPERMEABILIZADO | M3 | 713708.61 | 0.06
2 | EDIFICACIONES | 2.04 | MAMPOSTERIA | 2.04.36 | SOBRECIMIENTO EN LADRILLO TOLETE COMÚN E= 0.25 M. (INCLUYE PAÑETE IMPERMEABILIZADO). | ML | EQUIPO | HERRAMIENTA Y EQUIPO MENOR (%M.O.) | % | 48220.74 | 0.05
2 | EDIFICACIONES | 2.04 | MAMPOSTERIA | 2.04.36 | SOBRECIMIENTO EN LADRILLO TOLETE COMÚN E= 0.25 M. (INCLUYE PAÑETE IMPERMEABILIZADO). | ML | MANO DE OBRA | CUADRILLA DE ALBAÑILERIA (AA) | HC | 29224.6919 | 1.65
2 | EDIFICACIONES | 2.04 | MAMPOSTERIA | 2.04.37 | MURO DOBLE CARA DE E = 0.08 M., EN LÁMINA DE FIBROCEMENTO DE 8 MM. | M2 | MATERIAL | TIRO | UND | 425 | 4
2 | EDIFICACIONES | 2.04 | MAMPOSTERIA | 2.04.37 | MURO DOBLE CARA DE E = 0.08 M., EN LÁMINA DE FIBROCEMENTO DE 8 MM. | M2 | MATERIAL | TORNILLO 6X1 | UND | 50 | 16
2 | EDIFICACIONES | 2.04 | MAMPOSTERIA | 2.04.37 | MURO DOBLE CARA DE E = 0.08 M., EN LÁMINA DE FIBROCEMENTO DE 8 MM. | M2 | MATERIAL | TORNILLO AUTOPERFORANTE CON CABEZA EXTRAPLANA T1 # 7 7/16 | UND | 44 | 16
2 | EDIFICACIONES | 2.04 | MAMPOSTERIA | 2.04.37 | MURO DOBLE CARA DE E = 0.08 M., EN LÁMINA DE FIBROCEMENTO DE 8 MM. | M2 | MATERIAL | PARAL B6 X 2.44 M. CAL. 22 | UND | 17394.76 | 0.82
2 | EDIFICACIONES | 2.04 | MAMPOSTERIA | 2.04.37 | MURO DOBLE CARA DE E = 0.08 M., EN LÁMINA DE FIBROCEMENTO DE 8 MM. | M2 | MATERIAL | CANAL B6 X 2.44 M. CAL 22 | UND | 8670 | 0.82
2 | EDIFICACIONES | 2.04 | MAMPOSTERIA | 2.04.37 | MURO DOBLE CARA DE E = 0.08 M., EN LÁMINA DE FIBROCEMENTO DE 8 MM. | M2 | MATERIAL | CINTA MALLA, DE 50 MM. PARA DRY WALL. | ML | 150.67 | 4
2 | EDIFICACIONES | 2.04 | MAMPOSTERIA | 2.04.37 | MURO DOBLE CARA DE E = 0.08 M., EN LÁMINA DE FIBROCEMENTO DE 8 MM. | M2 | MATERIAL | LÁMINA DE FIBROCEMENTO DE 8 MM. | UND | 71615.33 | 0.7
2 | EDIFICACIONES | 2.04 | MAMPOSTERIA | 2.04.37 | MURO DOBLE CARA DE E = 0.08 M., EN LÁMINA DE FIBROCEMENTO DE 8 MM. | M2 | MATERIAL | LIJA DE AGUA 150 SÚPER | UND | 3300 | 0.25
2 | EDIFICACIONES | 2.04 | MAMPOSTERIA | 2.04.37 | MURO DOBLE CARA DE E = 0.08 M., EN LÁMINA DE FIBROCEMENTO DE 8 MM. | M2 | MATERIAL | MASILLA PLÁSTICA PARA DRY WALL | CUÑ | 62633 | 0.1919
2 | EDIFICACIONES | 2.04 | MAMPOSTERIA | 2.04.37 | MURO DOBLE CARA DE E = 0.08 M., EN LÁMINA DE FIBROCEMENTO DE 8 MM. | M2 | MATERIAL | CLAVO ALTA VELOCIDAD 1/4 X 2 | UND | 100 | 4
2 | EDIFICACIONES | 2.04 | MAMPOSTERIA | 2.04.37 | MURO DOBLE CARA DE E = 0.08 M., EN LÁMINA DE FIBROCEMENTO DE 8 MM. | M2 | EQUIPO | HERRAMIENTA Y EQUIPO MENOR (%M.O.) | % | 40213.18 | 0.05
2 | EDIFICACIONES | 2.04 | MAMPOSTERIA | 2.04.37 | MURO DOBLE CARA DE E = 0.08 M., EN LÁMINA DE FIBROCEMENTO DE 8 MM. | M2 | EQUIPO | ANDAMIO TUBULAR NORMALIZADO, TIPO MULTIDIRECCIONAL, DE ACERO GALVANIZADO EN CALIENTE, SEGÚN ISO 9001 | DIA | 27700 | 0.07
2 | EDIFICACIONES | 2.04 | MAMPOSTERIA | 2.04.37 | MURO DOBLE CARA DE E = 0.08 M., EN LÁMINA DE FIBROCEMENTO DE 8 MM. | M2 | MANO DE OBRA | CUADRILLA DE DRY WALL (GG) | HC | 50266.4695 | 0.8
2 | EDIFICACIONES | 2.04 | MAMPOSTERIA | 2.04.38 | MURO DOBLE CARA DE E = 0.08 M., EN LÁMINA DE FIBROCEMENTO DE 10 MM. | M2 | MATERIAL | TIRO | UND | 425 | 4
2 | EDIFICACIONES | 2.04 | MAMPOSTERIA | 2.04.38 | MURO DOBLE CARA DE E = 0.08 M., EN LÁMINA DE FIBROCEMENTO DE 10 MM. | M2 | MATERIAL | TORNILLO 6X1 | UND | 50 | 16
2 | EDIFICACIONES | 2.04 | MAMPOSTERIA | 2.04.38 | MURO DOBLE CARA DE E = 0.08 M., EN LÁMINA DE FIBROCEMENTO DE 10 MM. | M2 | MATERIAL | TORNILLO AUTOPERFORANTE CON CABEZA EXTRAPLANA T1 # 7 7/16 | UND | 44 | 16
2 | EDIFICACIONES | 2.04 | MAMPOSTERIA | 2.04.38 | MURO DOBLE CARA DE E = 0.08 M., EN LÁMINA DE FIBROCEMENTO DE 10 MM. | M2 | MATERIAL | PARAL B6 X 2.44 M. CAL. 22 | UND | 17394.76 | 0.82
2 | EDIFICACIONES | 2.04 | MAMPOSTERIA | 2.04.38 | MURO DOBLE CARA DE E = 0.08 M., EN LÁMINA DE FIBROCEMENTO DE 10 MM. | M2 | MATERIAL | CANAL B6 X 2.44 M. CAL 22 | UND | 8670 | 0.82
2 | EDIFICACIONES | 2.04 | MAMPOSTERIA | 2.04.38 | MURO DOBLE CARA DE E = 0.08 M., EN LÁMINA DE FIBROCEMENTO DE 10 MM. | M2 | MATERIAL | CINTA MALLA, DE 50 MM. PARA DRY WALL. | ML | 150.67 | 4
2 | EDIFICACIONES | 2.04 | MAMPOSTERIA | 2.04.38 | MURO DOBLE CARA DE E = 0.08 M., EN LÁMINA DE FIBROCEMENTO DE 10 MM. | M2 | MATERIAL | LÁMINA DE FIBROCEMENTO DE 10 MM. | UND | 93700 | 0.7
2 | EDIFICACIONES | 2.04 | MAMPOSTERIA | 2.04.38 | MURO DOBLE CARA DE E = 0.08 M., EN LÁMINA DE FIBROCEMENTO DE 10 MM. | M2 | MATERIAL | LIJA DE AGUA 150 SÚPER | UND | 3300 | 0.25
2 | EDIFICACIONES | 2.04 | MAMPOSTERIA | 2.04.38 | MURO DOBLE CARA DE E = 0.08 M., EN LÁMINA DE FIBROCEMENTO DE 10 MM. | M2 | MATERIAL | MASILLA PLÁSTICA PARA DRY WALL | CUÑ | 62633 | 0.1919
2 | EDIFICACIONES | 2.04 | MAMPOSTERIA | 2.04.38 | MURO DOBLE CARA DE E = 0.08 M., EN LÁMINA DE FIBROCEMENTO DE 10 MM. | M2 | MATERIAL | CLAVO ALTA VELOCIDAD 1/4 X 2 | UND | 100 | 4
2 | EDIFICACIONES | 2.04 | MAMPOSTERIA | 2.04.38 | MURO DOBLE CARA DE E = 0.08 M., EN LÁMINA DE FIBROCEMENTO DE 10 MM. | M2 | EQUIPO | HERRAMIENTA Y EQUIPO MENOR (%M.O.) | % | 40213.18 | 0.05
2 | EDIFICACIONES | 2.04 | MAMPOSTERIA | 2.04.38 | MURO DOBLE CARA DE E = 0.08 M., EN LÁMINA DE FIBROCEMENTO DE 10 MM. | M2 | EQUIPO | ANDAMIO TUBULAR NORMALIZADO, TIPO MULTIDIRECCIONAL, DE ACERO GALVANIZADO EN CALIENTE, SEGÚN ISO 9001 | DIA | 27700 | 0.07
2 | EDIFICACIONES | 2.04 | MAMPOSTERIA | 2.04.38 | MURO DOBLE CARA DE E = 0.08 M., EN LÁMINA DE FIBROCEMENTO DE 10 MM. | M2 | MANO DE OBRA | CUADRILLA DE DRY WALL (GG) | HC | 50266.4695 | 0.8
2 | EDIFICACIONES | 2.04 | MAMPOSTERIA | 2.04.39 | MURO DE LADRILLO EN PANDERETA DE 5.5 CM. (TIPO SANTA FE). | M2 | MATERIAL | LADRILLO PRENSADO MACIZO (TIPO SANTAFÉ O SIMILAR) | UND | 1700 | 30
2 | EDIFICACIONES | 2.04 | MAMPOSTERIA | 2.04.39 | MURO DE LADRILLO EN PANDERETA DE 5.5 CM. (TIPO SANTA FE). | M2 | MATERIAL | MORTERO 1:4 | M3 | 484893.26 | 0.01
2 | EDIFICACIONES | 2.04 | MAMPOSTERIA | 2.04.39 | MURO DE LADRILLO EN PANDERETA DE 5.5 CM. (TIPO SANTA FE). | M2 | EQUIPO | HERRAMIENTA Y EQUIPO MENOR (%M.O.) | % | 29224.69 | 0.05
2 | EDIFICACIONES | 2.04 | MAMPOSTERIA | 2.04.39 | MURO DE LADRILLO EN PANDERETA DE 5.5 CM. (TIPO SANTA FE). | M2 | EQUIPO | ANDAMIO TUBULAR NORMALIZADO, TIPO MULTIDIRECCIONAL, DE ACERO GALVANIZADO EN CALIENTE, SEGÚN ISO 9001 | DIA | 27700 | 0.07
2 | EDIFICACIONES | 2.04 | MAMPOSTERIA | 2.04.39 | MURO DE LADRILLO EN PANDERETA DE 5.5 CM. (TIPO SANTA FE). | M2 | MANO DE OBRA | CUADRILLA DE ALBAÑILERIA (AA) | HC | 29224.6919 | 1
2 | EDIFICACIONES | 2.05 | PISOS - BASES - ACABADOS | 2.05.01 | ALISTADO DE PISO 1:3 E = 4.0 CM (ENDURECIDO). | M2 | MATERIAL | MORTERO 1:3 | M3 | 551162.35 | 0.04
2 | EDIFICACIONES | 2.05 | PISOS - BASES - ACABADOS | 2.05.01 | ALISTADO DE PISO 1:3 E = 4.0 CM (ENDURECIDO). | M2 | MATERIAL | ENDURECEDOR PARA PISOS (TIPO ROCKTOP, SIKAFLOOR O SIMILAR). | KG | 1773.78 | 4
2 | EDIFICACIONES | 2.05 | PISOS - BASES - ACABADOS | 2.05.01 | ALISTADO DE PISO 1:3 E = 4.0 CM (ENDURECIDO). | M2 | EQUIPO | HERRAMIENTA Y EQUIPO MENOR (%M.O.) | % | 14612.35 | 0.05
2 | EDIFICACIONES | 2.05 | PISOS - BASES - ACABADOS | 2.05.01 | ALISTADO DE PISO 1:3 E = 4.0 CM (ENDURECIDO). | M2 | EQUIPO | ALLANADORA DE PISO TIPO HELICÓPTERO | DÍA | 250000 | 0.06
2 | EDIFICACIONES | 2.05 | PISOS - BASES - ACABADOS | 2.05.01 | ALISTADO DE PISO 1:3 E = 4.0 CM (ENDURECIDO). | M2 | MANO DE OBRA | CUADRILLA DE ALBAÑILERIA (AA) | HC | 29224.6919 | 0.5
2 | EDIFICACIONES | 2.05 | PISOS - BASES - ACABADOS | 2.05.02 | ALISTADO PARA LISTÓN E = 4.0 CM. | M2 | MATERIAL | TIRAS ALISTADO 3 X 3 X 3 ORD | ML | 2430.33 | 3
2 | EDIFICACIONES | 2.05 | PISOS - BASES - ACABADOS | 2.05.02 | ALISTADO PARA LISTÓN E = 4.0 CM. | M2 | MATERIAL | ARENA DE PEÑA | M3 | 92820 | 0.01
2 | EDIFICACIONES | 2.05 | PISOS - BASES - ACABADOS | 2.05.02 | ALISTADO PARA LISTÓN E = 4.0 CM. | M2 | MATERIAL | CEMENTO GRIS | KG | 670 | 1.22
2 | EDIFICACIONES | 2.05 | PISOS - BASES - ACABADOS | 2.05.02 | ALISTADO PARA LISTÓN E = 4.0 CM. | M2 | MATERIAL | AGUA | L | 3.65 | 0.55
2 | EDIFICACIONES | 2.05 | PISOS - BASES - ACABADOS | 2.05.02 | ALISTADO PARA LISTÓN E = 4.0 CM. | M2 | EQUIPO | HERRAMIENTA Y EQUIPO MENOR (%M.O.) | % | 14612.35 | 0.05
2 | EDIFICACIONES | 2.05 | PISOS - BASES - ACABADOS | 2.05.02 | ALISTADO PARA LISTÓN E = 4.0 CM. | M2 | MANO DE OBRA | CUADRILLA DE ALBAÑILERIA (AA) | HC | 29224.6919 | 0.5
2 | EDIFICACIONES | 2.05 | PISOS - BASES - ACABADOS | 2.05.03 | ALISTADO DE PISO 1:3 IMPERMEABILIZADO, E = 4.0 CM. | M2 | MATERIAL | MORTERO 1:3 IMPERMEABILIZADO | M3 | 713708.61 | 0.04
2 | EDIFICACIONES | 2.05 | PISOS - BASES - ACABADOS | 2.05.03 | ALISTADO DE PISO 1:3 IMPERMEABILIZADO, E = 4.0 CM. | M2 | EQUIPO | HERRAMIENTA Y EQUIPO MENOR (%M.O.) | % | 14612.35 | 0.05
2 | EDIFICACIONES | 2.05 | PISOS - BASES - ACABADOS | 2.05.03 | ALISTADO DE PISO 1:3 IMPERMEABILIZADO, E = 4.0 CM. | M2 | MANO DE OBRA | CUADRILLA DE ALBAÑILERIA (AA) | HC | 29224.6919 | 0.5
2 | EDIFICACIONES | 2.05 | PISOS - BASES - ACABADOS | 2.05.04 | ALISTADO PISO 1:5 E= 4.0 CM. | M2 | MATERIAL | MORTERO 1:5 | M3 | 445565.06 | 0.04
2 | EDIFICACIONES | 2.05 | PISOS - BASES - ACABADOS | 2.05.04 | ALISTADO PISO 1:5 E= 4.0 CM. | M2 | EQUIPO | HERRAMIENTA Y EQUIPO MENOR (%M.O.) | % | 14612.35 | 0.05
2 | EDIFICACIONES | 2.05 | PISOS - BASES - ACABADOS | 2.05.04 | ALISTADO PISO 1:5 E= 4.0 CM. | M2 | MANO DE OBRA | CUADRILLA DE ALBAÑILERIA (AA) | HC | 29224.6919 | 0.5
2 | EDIFICACIONES | 2.05 | PISOS - BASES - ACABADOS | 2.05.05 | ALISTADO DE PISO IMPERMEABILIZADO PARA TERRAZAS E = 8.0 CM. | M2 | MATERIAL | MORTERO 1:3 IMPERMEABILIZADO | M3 | 713708.61 | 0.085
2 | EDIFICACIONES | 2.05 | PISOS - BASES - ACABADOS | 2.05.05 | ALISTADO DE PISO IMPERMEABILIZADO PARA TERRAZAS E = 8.0 CM. | M2 | EQUIPO | HERRAMIENTA Y EQUIPO MENOR (%M.O.) | % | 26302.22 | 0.05
2 | EDIFICACIONES | 2.05 | PISOS - BASES - ACABADOS | 2.05.05 | ALISTADO DE PISO IMPERMEABILIZADO PARA TERRAZAS E = 8.0 CM. | M2 | MANO DE OBRA | CUADRILLA DE ALBAÑILERIA (AA) | HC | 29224.6919 | 0.9
2 | EDIFICACIONES | 2.05 | PISOS - BASES - ACABADOS | 2.05.06 | BASE EN MATERIAL DE AFIRMADO COMPACTADO | M3 | MATERIAL | MATERIAL DE AFIRMADO PARA PISOS Y BASES | M3 | 48393.33 | 1.2
2 | EDIFICACIONES | 2.05 | PISOS - BASES - ACABADOS | 2.05.06 | BASE EN MATERIAL DE AFIRMADO COMPACTADO | M3 | MATERIAL | AGUA | L | 3.65 | 0.25
2 | EDIFICACIONES | 2.05 | PISOS - BASES - ACABADOS | 2.05.06 | BASE EN MATERIAL DE AFIRMADO COMPACTADO | M3 | EQUIPO | HERRAMIENTA Y EQUIPO MENOR (%M.O.) | % | 29224.69 | 0.05
2 | EDIFICACIONES | 2.05 | PISOS - BASES - ACABADOS | 2.05.06 | BASE EN MATERIAL DE AFIRMADO COMPACTADO | M3 | EQUIPO | VIBROCOMPACTADOR RANA (HR) | HORA | 12500 | 0.33
2 | EDIFICACIONES | 2.05 | PISOS - BASES - ACABADOS | 2.05.06 | BASE EN MATERIAL DE AFIRMADO COMPACTADO | M3 | MANO DE OBRA | CUADRILLA DE ALBAÑILERIA (AA) | HC | 29224.6919 | 1
2 | EDIFICACIONES | 2.05 | PISOS - BASES - ACABADOS | 2.05.07 | BOCA PUERTA EN GRANITO PULIDO | ML | MATERIAL | CEMENTO GRIS | KG | 670 | 6
2 | EDIFICACIONES | 2.05 | PISOS - BASES - ACABADOS | 2.05.07 | BOCA PUERTA EN GRANITO PULIDO | ML | MATERIAL | DILATACION PARA PISO | ML | 20580 | 0.36
2 | EDIFICACIONES | 2.05 | PISOS - BASES - ACABADOS | 2.05.07 | BOCA PUERTA EN GRANITO PULIDO | ML | MATERIAL | GRANITO BLANCO # 3 | BLT | 38750 | 0.045
2 | EDIFICACIONES | 2.05 | PISOS - BASES - ACABADOS | 2.05.07 | BOCA PUERTA EN GRANITO PULIDO | ML | MATERIAL | MORTERO 1:3 | M3 | 551162.35 | 0.008
2 | EDIFICACIONES | 2.05 | PISOS - BASES - ACABADOS | 2.05.07 | BOCA PUERTA EN GRANITO PULIDO | ML | MATERIAL | MARMOLINA (BULTO X 40 KG.) | KG | 1168.5 | 0.075
2 | EDIFICACIONES | 2.05 | PISOS - BASES - ACABADOS | 2.05.07 | BOCA PUERTA EN GRANITO PULIDO | ML | MATERIAL | MINERAL PARA PISOS | LB | 10950 | 0.2
2 | EDIFICACIONES | 2.05 | PISOS - BASES - ACABADOS | 2.05.07 | BOCA PUERTA EN GRANITO PULIDO | ML | MATERIAL | PIEDRA DE PULIDO | UND | 79945 | 0.02
2 | EDIFICACIONES | 2.05 | PISOS - BASES - ACABADOS | 2.05.07 | BOCA PUERTA EN GRANITO PULIDO | ML | MATERIAL | SELLADOR ACRÍLICO PARA PISOS | GL | 163714.5 | 0.01
2 | EDIFICACIONES | 2.05 | PISOS - BASES - ACABADOS | 2.05.07 | BOCA PUERTA EN GRANITO PULIDO | ML | MATERIAL | AGUA | L | 3.65 | 3.5
2 | EDIFICACIONES | 2.05 | PISOS - BASES - ACABADOS | 2.05.07 | BOCA PUERTA EN GRANITO PULIDO | ML | EQUIPO | HERRAMIENTA Y EQUIPO MENOR (%M.O.) | % | 52604.45 | 0.05
2 | EDIFICACIONES | 2.05 | PISOS - BASES - ACABADOS | 2.05.07 | BOCA PUERTA EN GRANITO PULIDO | ML | EQUIPO | PULIDORA PISO 2 EJES | DIA | 91970 | 0.2
2 | EDIFICACIONES | 2.05 | PISOS - BASES - ACABADOS | 2.05.07 | BOCA PUERTA EN GRANITO PULIDO | ML | MANO DE OBRA | CUADRILLA DE ALBAÑILERIA (AA) | HC | 29224.6919 | 1.8
2 | EDIFICACIONES | 2.05 | PISOS - BASES - ACABADOS | 2.05.08 | BOCA PUERTA EN GRANITO LAVADO | ML | MATERIAL | CEMENTO GRIS | KG | 670 | 6
2 | EDIFICACIONES | 2.05 | PISOS - BASES - ACABADOS | 2.05.08 | BOCA PUERTA EN GRANITO LAVADO | ML | MATERIAL | DILATACION PARA PISO | ML | 20580 | 0.36
2 | EDIFICACIONES | 2.05 | PISOS - BASES - ACABADOS | 2.05.08 | BOCA PUERTA EN GRANITO LAVADO | ML | MATERIAL | GRANITO BLANCO # 3 | BLT | 38750 | 0.045
2 | EDIFICACIONES | 2.05 | PISOS - BASES - ACABADOS | 2.05.08 | BOCA PUERTA EN GRANITO LAVADO | ML | MATERIAL | MORTERO 1:3 | M3 | 551162.35 | 0.008
2 | EDIFICACIONES | 2.05 | PISOS - BASES - ACABADOS | 2.05.08 | BOCA PUERTA EN GRANITO LAVADO | ML | MATERIAL | MARMOLINA (BULTO X 40 KG.) | KG | 1168.5 | 0.075
2 | EDIFICACIONES | 2.05 | PISOS - BASES - ACABADOS | 2.05.08 | BOCA PUERTA EN GRANITO LAVADO | ML | MATERIAL | MINERAL PARA PISOS | LB | 10950 | 0.2
2 | EDIFICACIONES | 2.05 | PISOS - BASES - ACABADOS | 2.05.08 | BOCA PUERTA EN GRANITO LAVADO | ML | MATERIAL | AGUA | L | 3.65 | 3.5
2 | EDIFICACIONES | 2.05 | PISOS - BASES - ACABADOS | 2.05.08 | BOCA PUERTA EN GRANITO LAVADO | ML | EQUIPO | HERRAMIENTA Y EQUIPO MENOR (%M.O.) | % | 43837.04 | 0.05
2 | EDIFICACIONES | 2.05 | PISOS - BASES - ACABADOS | 2.05.08 | BOCA PUERTA EN GRANITO LAVADO | ML | MANO DE OBRA | CUADRILLA DE ALBAÑILERIA (AA) | HC | 29224.6919 | 1.5
2 | EDIFICACIONES | 2.05 | PISOS - BASES - ACABADOS | 2.05.09 | PASO PARA ESCALERA EN GRANITO PULIDO | ML | MATERIAL | ARENA LAVADA DE RÍO | M3 | 71400 | 0.07
2 | EDIFICACIONES | 2.05 | PISOS - BASES - ACABADOS | 2.05.09 | PASO PARA ESCALERA EN GRANITO PULIDO | ML | MATERIAL | CEMENTO BLANCO | KG | 2047.5 | 10.5
2 | EDIFICACIONES | 2.05 | PISOS - BASES - ACABADOS | 2.05.09 | PASO PARA ESCALERA EN GRANITO PULIDO | ML | MATERIAL | CEMENTO GRIS | KG | 670 | 12
2 | EDIFICACIONES | 2.05 | PISOS - BASES - ACABADOS | 2.05.09 | PASO PARA ESCALERA EN GRANITO PULIDO | ML | MATERIAL | DILATACION PARA PISO | ML | 20580 | 0.2
2 | EDIFICACIONES | 2.05 | PISOS - BASES - ACABADOS | 2.05.09 | PASO PARA ESCALERA EN GRANITO PULIDO | ML | MATERIAL | GRANITO BLANCO # 3 | BLT | 38750 | 0.38
2 | EDIFICACIONES | 2.05 | PISOS - BASES - ACABADOS | 2.05.09 | PASO PARA ESCALERA EN GRANITO PULIDO | ML | MATERIAL | MARMOLINA (BULTO X 40 KG.) | KG | 1168.5 | 0.25
2 | EDIFICACIONES | 2.05 | PISOS - BASES - ACABADOS | 2.05.09 | PASO PARA ESCALERA EN GRANITO PULIDO | ML | MATERIAL | MINERAL PARA PISOS | LB | 10950 | 0.15
2 | EDIFICACIONES | 2.05 | PISOS - BASES - ACABADOS | 2.05.09 | PASO PARA ESCALERA EN GRANITO PULIDO | ML | MATERIAL | PIRLAN DE ALUMINIO DORADO | ML | 16400 | 1.03
2 | EDIFICACIONES | 2.05 | PISOS - BASES - ACABADOS | 2.05.09 | PASO PARA ESCALERA EN GRANITO PULIDO | ML | MATERIAL | PIEDRA DE PULIDO | UND | 79945 | 0.02
2 | EDIFICACIONES | 2.05 | PISOS - BASES - ACABADOS | 2.05.09 | PASO PARA ESCALERA EN GRANITO PULIDO | ML | MATERIAL | SELLADOR ACRÍLICO PARA PISOS | GL | 163714.5 | 0.01
2 | EDIFICACIONES | 2.05 | PISOS - BASES - ACABADOS | 2.05.09 | PASO PARA ESCALERA EN GRANITO PULIDO | ML | MATERIAL | AGUA | L | 3.65 | 3.7
2 | EDIFICACIONES | 2.05 | PISOS - BASES - ACABADOS | 2.05.09 | PASO PARA ESCALERA EN GRANITO PULIDO | ML | EQUIPO | HERRAMIENTA Y EQUIPO MENOR (%M.O.) | % | 81829.14 | 0.05
2 | EDIFICACIONES | 2.05 | PISOS - BASES - ACABADOS | 2.05.09 | PASO PARA ESCALERA EN GRANITO PULIDO | ML | MANO DE OBRA | CUADRILLA DE ALBAÑILERIA (AA) | HC | 29224.6919 | 2.8
2 | EDIFICACIONES | 2.05 | PISOS - BASES - ACABADOS | 2.05.10 | PASO PARA ESCALERA EN GRAVILLA LAVADA | ML | MATERIAL | CEMENTO BLANCO | KG | 2047.5 | 3.5
2 | EDIFICACIONES | 2.05 | PISOS - BASES - ACABADOS | 2.05.10 | PASO PARA ESCALERA EN GRAVILLA LAVADA | ML | MATERIAL | GRAVILLA ¾, ½ | M3 | 103133.33 | 0.1
2 | EDIFICACIONES | 2.05 | PISOS - BASES - ACABADOS | 2.05.10 | PASO PARA ESCALERA EN GRAVILLA LAVADA | ML | MATERIAL | MINERAL PARA PISOS | LB | 10950 | 0.3
2 | EDIFICACIONES | 2.05 | PISOS - BASES - ACABADOS | 2.05.10 | PASO PARA ESCALERA EN GRAVILLA LAVADA | ML | MATERIAL | PIRLAN DE ALUMINIO DORADO | ML | 16400 | 1.03
2 | EDIFICACIONES | 2.05 | PISOS - BASES - ACABADOS | 2.05.10 | PASO PARA ESCALERA EN GRAVILLA LAVADA | ML | MATERIAL | AGUA | L | 3.65 | 1.59
2 | EDIFICACIONES | 2.05 | PISOS - BASES - ACABADOS | 2.05.10 | PASO PARA ESCALERA EN GRAVILLA LAVADA | ML | EQUIPO | HERRAMIENTA Y EQUIPO MENOR (%M.O.) | % | 78906.67 | 0.05
2 | EDIFICACIONES | 2.05 | PISOS - BASES - ACABADOS | 2.05.10 | PASO PARA ESCALERA EN GRAVILLA LAVADA | ML | MANO DE OBRA | CUADRILLA DE ALBAÑILERIA (AA) | HC | 29224.6919 | 2.7
2 | EDIFICACIONES | 2.05 | PISOS - BASES - ACABADOS | 2.05.11 | SUMINISTRO E INSTALACIÓN DE PIRLÁN EN ALUMINIO | ML | MATERIAL | TORNILLO PARA MADERA 1 NO.6 | UND | 69.5 | 3
2 | EDIFICACIONES | 2.05 | PISOS - BASES - ACABADOS | 2.05.11 | SUMINISTRO E INSTALACIÓN DE PIRLÁN EN ALUMINIO | ML | MATERIAL | PIRLAN DE ALUMINIO DORADO | ML | 16400 | 1.03
2 | EDIFICACIONES | 2.05 | PISOS - BASES - ACABADOS | 2.05.11 | SUMINISTRO E INSTALACIÓN DE PIRLÁN EN ALUMINIO | ML | EQUIPO | HERRAMIENTA Y EQUIPO MENOR (%M.O.) | % | 10228.64 | 0.05
2 | EDIFICACIONES | 2.05 | PISOS - BASES - ACABADOS | 2.05.11 | SUMINISTRO E INSTALACIÓN DE PIRLÁN EN ALUMINIO | ML | MANO DE OBRA | CUADRILLA DE ALBAÑILERIA (AA) | HC | 29224.6919 | 0.35
2 | EDIFICACIONES | 2.05 | PISOS - BASES - ACABADOS | 2.05.12 | PIRLÁN EN LADRILLO | ML | MATERIAL | ARENA DE PEÑA | M3 | 92820 | 0.02
2 | EDIFICACIONES | 2.05 | PISOS - BASES - ACABADOS | 2.05.12 | PIRLÁN EN LADRILLO | ML | MATERIAL | CEMENTO GRIS | KG | 670 | 3.32
2 | EDIFICACIONES | 2.05 | PISOS - BASES - ACABADOS | 2.05.12 | PIRLÁN EN LADRILLO | ML | MATERIAL | LADRILLO TOLETE COMUN | UND | 743.33 | 11
2 | EDIFICACIONES | 2.05 | PISOS - BASES - ACABADOS | 2.05.12 | PIRLÁN EN LADRILLO | ML | EQUIPO | HERRAMIENTA Y EQUIPO MENOR (%M.O.) | % | 29224.69 | 0.05
2 | EDIFICACIONES | 2.05 | PISOS - BASES - ACABADOS | 2.05.12 | PIRLÁN EN LADRILLO | ML | MANO DE OBRA | CUADRILLA DE ALBAÑILERIA (AA) | HC | 29224.6919 | 1
2 | EDIFICACIONES | 2.05 | PISOS - BASES - ACABADOS | 2.05.13 | PISO EN ALFOMBRA USO RESIDENCIAL O INSTITUCIONAL (TRÁFICO LIVIANO). | M2 | MATERIAL | PEGANTE MULTIUSOS (USO PROFESIONAL) | GL | 110950 | 0.3
2 | EDIFICACIONES | 2.05 | PISOS - BASES - ACABADOS | 2.05.13 | PISO EN ALFOMBRA USO RESIDENCIAL O INSTITUCIONAL (TRÁFICO LIVIANO). | M2 | MATERIAL | ALFOMBRA USO RESIDENCIAL O INSTITUCIONAL (TRÁFICO LIVIANO). | M2 | 77958 | 1.05
2 | EDIFICACIONES | 2.05 | PISOS - BASES - ACABADOS | 2.05.13 | PISO EN ALFOMBRA USO RESIDENCIAL O INSTITUCIONAL (TRÁFICO LIVIANO). | M2 | EQUIPO | HERRAMIENTA Y EQUIPO MENOR (%M.O.) | % | 5844.94 | 0.05
2 | EDIFICACIONES | 2.05 | PISOS - BASES - ACABADOS | 2.05.13 | PISO EN ALFOMBRA USO RESIDENCIAL O INSTITUCIONAL (TRÁFICO LIVIANO). | M2 | MANO DE OBRA | CUADRILLA DE ALBAÑILERIA (AA) | HC | 29224.6919 | 0.2
2 | EDIFICACIONES | 2.05 | PISOS - BASES - ACABADOS | 2.05.14 | PISO EN ALFOMBRA USO RESIDENCIAL O INSTITUCIONAL DE 7 MM. (TRÁFICO PESADO). | M2 | MATERIAL | PEGANTE MULTIUSOS (USO PROFESIONAL) | GL | 110950 | 0.3
2 | EDIFICACIONES | 2.05 | PISOS - BASES - ACABADOS | 2.05.14 | PISO EN ALFOMBRA USO RESIDENCIAL O INSTITUCIONAL DE 7 MM. (TRÁFICO PESADO). | M2 | MATERIAL | ALFOMBRA USO RESIDENCIAL O INSTITUCIONAL (TRÁFICO PESADO). | M2 | 108601.5 | 1.05
2 | EDIFICACIONES | 2.05 | PISOS - BASES - ACABADOS | 2.05.14 | PISO EN ALFOMBRA USO RESIDENCIAL O INSTITUCIONAL DE 7 MM. (TRÁFICO PESADO). | M2 | EQUIPO | HERRAMIENTA Y EQUIPO MENOR (%M.O.) | % | 5844.94 | 0.05
2 | EDIFICACIONES | 2.05 | PISOS - BASES - ACABADOS | 2.05.14 | PISO EN ALFOMBRA USO RESIDENCIAL O INSTITUCIONAL DE 7 MM. (TRÁFICO PESADO). | M2 | MANO DE OBRA | CUADRILLA DE ALBAÑILERIA (AA) | HC | 29224.6919 | 0.2
2 | EDIFICACIONES | 2.05 | PISOS - BASES - ACABADOS | 2.05.15 | PISO EN GRAMA (SEMILLAS) | M2 | MATERIAL | TIERRA NEGRA | M3 | 65833 | 0.1
2 | EDIFICACIONES | 2.05 | PISOS - BASES - ACABADOS | 2.05.15 | PISO EN GRAMA (SEMILLAS) | M2 | MATERIAL | GRAMA (SEMILLA X M2) | M2 | 4206.7 | 1.1
2 | EDIFICACIONES | 2.05 | PISOS - BASES - ACABADOS | 2.05.15 | PISO EN GRAMA (SEMILLAS) | M2 | EQUIPO | HERRAMIENTA Y EQUIPO MENOR (%M.O.) | % | 3600.48 | 0.05
2 | EDIFICACIONES | 2.05 | PISOS - BASES - ACABADOS | 2.05.15 | PISO EN GRAMA (SEMILLAS) | M2 | MANO DE OBRA | CUADRILLA DE JARDINERÍA (NN) | HC | 32731.6548 | 0.11
2 | EDIFICACIONES | 2.05 | PISOS - BASES - ACABADOS | 2.05.16 | PISO EN GRANITO LAVADO | M2 | MATERIAL | ARENA LAVADA DE PEÑA | M3 | 114240 | 0.09
2 | EDIFICACIONES | 2.05 | PISOS - BASES - ACABADOS | 2.05.16 | PISO EN GRANITO LAVADO | M2 | MATERIAL | CEMENTO BLANCO | KG | 2047.5 | 21
2 | EDIFICACIONES | 2.05 | PISOS - BASES - ACABADOS | 2.05.16 | PISO EN GRANITO LAVADO | M2 | MATERIAL | CEMENTO GRIS | KG | 670 | 18.7
2 | EDIFICACIONES | 2.05 | PISOS - BASES - ACABADOS | 2.05.16 | PISO EN GRANITO LAVADO | M2 | MATERIAL | DILATACION PARA PISO | ML | 20580 | 1.35
2 | EDIFICACIONES | 2.05 | PISOS - BASES - ACABADOS | 2.05.16 | PISO EN GRANITO LAVADO | M2 | MATERIAL | GRANITO BLANCO # 3 | BLT | 38750 | 0.75
2 | EDIFICACIONES | 2.05 | PISOS - BASES - ACABADOS | 2.05.16 | PISO EN GRANITO LAVADO | M2 | MATERIAL | MARMOLINA (BULTO X 40 KG.) | KG | 1168.5 | 0.5
2 | EDIFICACIONES | 2.05 | PISOS - BASES - ACABADOS | 2.05.16 | PISO EN GRANITO LAVADO | M2 | MATERIAL | MINERAL PARA PISOS | LB | 10950 | 0.33
2 | EDIFICACIONES | 2.05 | PISOS - BASES - ACABADOS | 2.05.16 | PISO EN GRANITO LAVADO | M2 | MATERIAL | AGUA | L | 3.65 | 7.41
2 | EDIFICACIONES | 2.05 | PISOS - BASES - ACABADOS | 2.05.16 | PISO EN GRANITO LAVADO | M2 | EQUIPO | HERRAMIENTA Y EQUIPO MENOR (%M.O.) | % | 58449.38 | 0.05
2 | EDIFICACIONES | 2.05 | PISOS - BASES - ACABADOS | 2.05.16 | PISO EN GRANITO LAVADO | M2 | MANO DE OBRA | CUADRILLA DE ALBAÑILERIA (AA) | HC | 29224.6919 | 2
2 | EDIFICACIONES | 2.05 | PISOS - BASES - ACABADOS | 2.05.17 | PISO EN POLVO DE LADRILLO | M3 | MATERIAL | POLVO DE LADRILLO PARA PISOS | M3 | 327425.7 | 1.2
2 | EDIFICACIONES | 2.05 | PISOS - BASES - ACABADOS | 2.05.17 | PISO EN POLVO DE LADRILLO | M3 | EQUIPO | VIBROCOMPACTADOR RANA (DÍA) | DIA | 100000 | 0.04
2 | EDIFICACIONES | 2.05 | PISOS - BASES - ACABADOS | 2.05.17 | PISO EN POLVO DE LADRILLO | M3 | MANO DE OBRA | CUADRILLA DE ALBAÑILERIA (AA) | HC | 29224.6919 | 0.9
2 | EDIFICACIONES | 2.05 | PISOS - BASES - ACABADOS | 2.05.18 | PISO EN GRANITO PULIDO | M2 | MATERIAL | ARENA LAVADA DE PEÑA | M3 | 114240 | 0.09
2 | EDIFICACIONES | 2.05 | PISOS - BASES - ACABADOS | 2.05.18 | PISO EN GRANITO PULIDO | M2 | MATERIAL | CEMENTO BLANCO | KG | 2047.5 | 18.7
2 | EDIFICACIONES | 2.05 | PISOS - BASES - ACABADOS | 2.05.18 | PISO EN GRANITO PULIDO | M2 | MATERIAL | CEMENTO GRIS | KG | 670 | 15
2 | EDIFICACIONES | 2.05 | PISOS - BASES - ACABADOS | 2.05.18 | PISO EN GRANITO PULIDO | M2 | MATERIAL | DILATACION PARA PISO | ML | 20580 | 1.35
2 | EDIFICACIONES | 2.05 | PISOS - BASES - ACABADOS | 2.05.18 | PISO EN GRANITO PULIDO | M2 | MATERIAL | GRANITO BLANCO # 3 | BLT | 38750 | 0.75
2 | EDIFICACIONES | 2.05 | PISOS - BASES - ACABADOS | 2.05.18 | PISO EN GRANITO PULIDO | M2 | MATERIAL | MARMOLINA (BULTO X 40 KG.) | KG | 1168.5 | 0.5
2 | EDIFICACIONES | 2.05 | PISOS - BASES - ACABADOS | 2.05.18 | PISO EN GRANITO PULIDO | M2 | MATERIAL | MINERAL PARA PISOS | LB | 10950 | 0.33
2 | EDIFICACIONES | 2.05 | PISOS - BASES - ACABADOS | 2.05.18 | PISO EN GRANITO PULIDO | M2 | MATERIAL | SELLADOR ACRÍLICO PARA PISOS | GL | 163714.5 | 0.07
2 | EDIFICACIONES | 2.05 | PISOS - BASES - ACABADOS | 2.05.18 | PISO EN GRANITO PULIDO | M2 | MATERIAL | PIEDRA DE PULIDO | UND | 79945 | 0.03
2 | EDIFICACIONES | 2.05 | PISOS - BASES - ACABADOS | 2.05.18 | PISO EN GRANITO PULIDO | M2 | MATERIAL | AGUA | L | 3.65 | 7.41
2 | EDIFICACIONES | 2.05 | PISOS - BASES - ACABADOS | 2.05.18 | PISO EN GRANITO PULIDO | M2 | EQUIPO | HERRAMIENTA Y EQUIPO MENOR (%M.O.) | % | 55526.91 | 0.05
2 | EDIFICACIONES | 2.05 | PISOS - BASES - ACABADOS | 2.05.18 | PISO EN GRANITO PULIDO | M2 | EQUIPO | PULIDORA PISO 2 EJES | DIA | 91970 | 0.25
2 | EDIFICACIONES | 2.05 | PISOS - BASES - ACABADOS | 2.05.18 | PISO EN GRANITO PULIDO | M2 | MANO DE OBRA | CUADRILLA DE ALBAÑILERIA (AA) | HC | 29224.6919 | 1.9
2 | EDIFICACIONES | 2.05 | PISOS - BASES - ACABADOS | 2.05.19 | PISO EN CERÁMICA | M2 | MATERIAL | PEGANTE CERÁMICO (PEGACOR O SIMILAR) | KG | 1344 | 5
2 | EDIFICACIONES | 2.05 | PISOS - BASES - ACABADOS | 2.05.19 | PISO EN CERÁMICA | M2 | MATERIAL | BOQUILLA PARA JUNTAS | KG | 6966.63 | 0.25
2 | EDIFICACIONES | 2.05 | PISOS - BASES - ACABADOS | 2.05.19 | PISO EN CERÁMICA | M2 | MATERIAL | PISO CERÁMICO DE 50 X 50 | M2 | 41066.33 | 1.05
2 | EDIFICACIONES | 2.05 | PISOS - BASES - ACABADOS | 2.05.19 | PISO EN CERÁMICA | M2 | MATERIAL | NIVELADOR PLASTICO REUTILIZABLE | UND | 1398 | 2
2 | EDIFICACIONES | 2.05 | PISOS - BASES - ACABADOS | 2.05.19 | PISO EN CERÁMICA | M2 | MATERIAL | JUNTA PLASTICA PARA ENCAPE 3 MM | UND | 41.73 | 3
2 | EDIFICACIONES | 2.05 | PISOS - BASES - ACABADOS | 2.05.19 | PISO EN CERÁMICA | M2 | EQUIPO | HERRAMIENTA Y EQUIPO MENOR (%M.O.) | % | 35069.63 | 0.05
2 | EDIFICACIONES | 2.05 | PISOS - BASES - ACABADOS | 2.05.19 | PISO EN CERÁMICA | M2 | MANO DE OBRA | CUADRILLA DE ALBAÑILERIA (AA) | HC | 29224.6919 | 1.2
2 | EDIFICACIONES | 2.05 | PISOS - BASES - ACABADOS | 2.05.20 | PISO EN TABLÓN DE GRES 30 X 30 CM. | M2 | MATERIAL | BOQUILLA PARA JUNTAS | KG | 6966.63 | 0.5
2 | EDIFICACIONES | 2.05 | PISOS - BASES - ACABADOS | 2.05.20 | PISO EN TABLÓN DE GRES 30 X 30 CM. | M2 | MATERIAL | MORTERO 1:4 | M3 | 484893.26 | 0.03
2 | EDIFICACIONES | 2.05 | PISOS - BASES - ACABADOS | 2.05.20 | PISO EN TABLÓN DE GRES 30 X 30 CM. | M2 | MATERIAL | PISO EN TABLÓN DE GRES DE 30 X 30 CM. | M2 | 38199.67 | 1.05
2 | EDIFICACIONES | 2.05 | PISOS - BASES - ACABADOS | 2.05.20 | PISO EN TABLÓN DE GRES 30 X 30 CM. | M2 | MATERIAL | DISCO DIAMANTADO 7" | UND | 59100 | 0.01
2 | EDIFICACIONES | 2.05 | PISOS - BASES - ACABADOS | 2.05.20 | PISO EN TABLÓN DE GRES 30 X 30 CM. | M2 | EQUIPO | HERRAMIENTA Y EQUIPO MENOR (%M.O.) | % | 32147.16 | 0.05
2 | EDIFICACIONES | 2.05 | PISOS - BASES - ACABADOS | 2.05.20 | PISO EN TABLÓN DE GRES 30 X 30 CM. | M2 | EQUIPO | PULIDORA | DIA | 43083 | 0.05
2 | EDIFICACIONES | 2.05 | PISOS - BASES - ACABADOS | 2.05.20 | PISO EN TABLÓN DE GRES 30 X 30 CM. | M2 | MANO DE OBRA | CUADRILLA DE ALBAÑILERIA (AA) | HC | 29224.6919 | 1.1
2 | EDIFICACIONES | 2.05 | PISOS - BASES - ACABADOS | 2.05.21 | PISO LÁMINADO EN MADERA DE 7.00 - 8.00 MM. COLOR A ELECCCIÓN | M2 | MATERIAL | PISO LAMINADO EN MADERA E=7.00-8.00M COLOR A ELECCCION | M2 | 49900 | 1.05
2 | EDIFICACIONES | 2.05 | PISOS - BASES - ACABADOS | 2.05.21 | PISO LÁMINADO EN MADERA DE 7.00 - 8.00 MM. COLOR A ELECCCIÓN | M2 | MATERIAL | YUMBOLON 3MM | M2 | 2240.25 | 1.05
2 | EDIFICACIONES | 2.05 | PISOS - BASES - ACABADOS | 2.05.21 | PISO LÁMINADO EN MADERA DE 7.00 - 8.00 MM. COLOR A ELECCCIÓN | M2 | EQUIPO | HERRAMIENTA Y EQUIPO MENOR (%M.O.) | % | 16073.58 | 0.05
2 | EDIFICACIONES | 2.05 | PISOS - BASES - ACABADOS | 2.05.21 | PISO LÁMINADO EN MADERA DE 7.00 - 8.00 MM. COLOR A ELECCCIÓN | M2 | EQUIPO | PULIDORA | DIA | 43083 | 0.05
2 | EDIFICACIONES | 2.05 | PISOS - BASES - ACABADOS | 2.05.21 | PISO LÁMINADO EN MADERA DE 7.00 - 8.00 MM. COLOR A ELECCCIÓN | M2 | MANO DE OBRA | CUADRILLA DE ALBAÑILERIA (AA) | HC | 29224.6919 | 0.55
2 | EDIFICACIONES | 2.05 | PISOS - BASES - ACABADOS | 2.05.22 | PISO VINILICO SPC TRAFICO 22 (RESIDENCIAL) E = 4.00 MM. COLOR A ELECCCIÓN | M2 | MATERIAL | PISO VINILICO SPC E=4.00MM TRAFICO 22 (RESIDENCIAL) COLOR A ELECCCION | M2 | 93950 | 1.05
2 | EDIFICACIONES | 2.05 | PISOS - BASES - ACABADOS | 2.05.22 | PISO VINILICO SPC TRAFICO 22 (RESIDENCIAL) E = 4.00 MM. COLOR A ELECCCIÓN | M2 | MATERIAL | YUMBOLON 3MM | M2 | 2240.25 | 1.05
2 | EDIFICACIONES | 2.05 | PISOS - BASES - ACABADOS | 2.05.22 | PISO VINILICO SPC TRAFICO 22 (RESIDENCIAL) E = 4.00 MM. COLOR A ELECCCIÓN | M2 | EQUIPO | HERRAMIENTA Y EQUIPO MENOR (%M.O.) | % | 16073.58 | 0.05
2 | EDIFICACIONES | 2.05 | PISOS - BASES - ACABADOS | 2.05.22 | PISO VINILICO SPC TRAFICO 22 (RESIDENCIAL) E = 4.00 MM. COLOR A ELECCCIÓN | M2 | EQUIPO | PULIDORA | DIA | 43083 | 0.05
2 | EDIFICACIONES | 2.05 | PISOS - BASES - ACABADOS | 2.05.22 | PISO VINILICO SPC TRAFICO 22 (RESIDENCIAL) E = 4.00 MM. COLOR A ELECCCIÓN | M2 | MANO DE OBRA | CUADRILLA DE ALBAÑILERIA (AA) | HC | 29224.6919 | 0.55
2 | EDIFICACIONES | 2.05 | PISOS - BASES - ACABADOS | 2.05.23 | PISO VINILICO SPC TRAFICO 32 (COMERCIAL) E = 5.00 MM. COLOR A ELECCCIÓN | M2 | MATERIAL | PISO VINILICO SPC E=5.00MM TRAFICO 32 (COMERCIAL) COLOR A ELECCCION | M2 | 146471 | 1.05
2 | EDIFICACIONES | 2.05 | PISOS - BASES - ACABADOS | 2.05.23 | PISO VINILICO SPC TRAFICO 32 (COMERCIAL) E = 5.00 MM. COLOR A ELECCCIÓN | M2 | MATERIAL | YUMBOLON 3MM | M2 | 2240.25 | 1.05
2 | EDIFICACIONES | 2.05 | PISOS - BASES - ACABADOS | 2.05.23 | PISO VINILICO SPC TRAFICO 32 (COMERCIAL) E = 5.00 MM. COLOR A ELECCCIÓN | M2 | EQUIPO | HERRAMIENTA Y EQUIPO MENOR (%M.O.) | % | 16073.58 | 0.05
2 | EDIFICACIONES | 2.05 | PISOS - BASES - ACABADOS | 2.05.23 | PISO VINILICO SPC TRAFICO 32 (COMERCIAL) E = 5.00 MM. COLOR A ELECCCIÓN | M2 | EQUIPO | PULIDORA | DIA | 43083 | 0.05
2 | EDIFICACIONES | 2.05 | PISOS - BASES - ACABADOS | 2.05.23 | PISO VINILICO SPC TRAFICO 32 (COMERCIAL) E = 5.00 MM. COLOR A ELECCCIÓN | M2 | MANO DE OBRA | CUADRILLA DE ALBAÑILERIA (AA) | HC | 29224.6919 | 0.55
2 | EDIFICACIONES | 2.05 | PISOS - BASES - ACABADOS | 2.05.24 | PISO EN VINILO DE 1.6 MM. (REF. PISOPAK O SIMILAR). | M2 | MATERIAL | PEGANTE BOXER | GL | 113739 | 0.09
2 | EDIFICACIONES | 2.05 | PISOS - BASES - ACABADOS | 2.05.24 | PISO EN VINILO DE 1.6 MM. (REF. PISOPAK O SIMILAR). | M2 | MATERIAL | PISO VINÍLICO DE 1.6 MM (REF. PISOPAK O SIMILAR) | M2 | 58250 | 1
2 | EDIFICACIONES | 2.05 | PISOS - BASES - ACABADOS | 2.05.24 | PISO EN VINILO DE 1.6 MM. (REF. PISOPAK O SIMILAR). | M2 | EQUIPO | HERRAMIENTA Y EQUIPO MENOR (%M.O.) | % | 7306.17 | 0.05
2 | EDIFICACIONES | 2.05 | PISOS - BASES - ACABADOS | 2.05.24 | PISO EN VINILO DE 1.6 MM. (REF. PISOPAK O SIMILAR). | M2 | MANO DE OBRA | CUADRILLA DE ALBAÑILERIA (AA) | HC | 29224.6919 | 0.25
2 | EDIFICACIONES | 2.05 | PISOS - BASES - ACABADOS | 2.05.25 | PLACA BASE EN CONCRETO E = 8.0 CM. 17.5 MPa (2500 PSI) | M2 | MATERIAL | CONCRETO SIMPLE DE 17.5 Mpa. (2500 PSI) | M3 | 503770.05 | 0.085
2 | EDIFICACIONES | 2.05 | PISOS - BASES - ACABADOS | 2.05.25 | PLACA BASE EN CONCRETO E = 8.0 CM. 17.5 MPa (2500 PSI) | M2 | MATERIAL | TABLA CHAPA DE 25 cm. X 2 cm. (ORDINARIO) | ML | 7933.33 | 0.51
2 | EDIFICACIONES | 2.05 | PISOS - BASES - ACABADOS | 2.05.25 | PLACA BASE EN CONCRETO E = 8.0 CM. 17.5 MPa (2500 PSI) | M2 | EQUIPO | HERRAMIENTA Y EQUIPO MENOR (%M.O.) | % | 26302.22 | 0.05
2 | EDIFICACIONES | 2.05 | PISOS - BASES - ACABADOS | 2.05.25 | PLACA BASE EN CONCRETO E = 8.0 CM. 17.5 MPa (2500 PSI) | M2 | MANO DE OBRA | CUADRILLA DE ALBAÑILERIA (AA) | HC | 29224.6919 | 0.9
2 | EDIFICACIONES | 2.05 | PISOS - BASES - ACABADOS | 2.05.26 | PLACA BASE EN CONCRETO E = 10.0 CM. 17.5 MPa (2500 PSI) | M2 | MATERIAL | CONCRETO SIMPLE DE 17.5 Mpa. (2500 PSI) | M3 | 503770.05 | 0.105
2 | EDIFICACIONES | 2.05 | PISOS - BASES - ACABADOS | 2.05.26 | PLACA BASE EN CONCRETO E = 10.0 CM. 17.5 MPa (2500 PSI) | M2 | MATERIAL | TABLA CHAPA DE 25 cm. X 2 cm. (ORDINARIO) | ML | 7933.33 | 0.51
2 | EDIFICACIONES | 2.05 | PISOS - BASES - ACABADOS | 2.05.26 | PLACA BASE EN CONCRETO E = 10.0 CM. 17.5 MPa (2500 PSI) | M2 | EQUIPO | HERRAMIENTA Y EQUIPO MENOR (%M.O.) | % | 29224.69 | 0.05
2 | EDIFICACIONES | 2.05 | PISOS - BASES - ACABADOS | 2.05.26 | PLACA BASE EN CONCRETO E = 10.0 CM. 17.5 MPa (2500 PSI) | M2 | MANO DE OBRA | CUADRILLA DE ALBAÑILERIA (AA) | HC | 29224.6919 | 1
2 | EDIFICACIONES | 2.05 | PISOS - BASES - ACABADOS | 2.05.27 | POYOS EN CONCRETO DE 17.5 (2500 PSI) PARA COCINA Y BASE DE MUEBLES.(A = 60 CM. E = 8 CM). | M2 | MATERIAL | CONCRETO SIMPLE DE 17.5 Mpa. (2500 PSI) | M3 | 503770.05 | 0.08
2 | EDIFICACIONES | 2.05 | PISOS - BASES - ACABADOS | 2.05.27 | POYOS EN CONCRETO DE 17.5 (2500 PSI) PARA COCINA Y BASE DE MUEBLES.(A = 60 CM. E = 8 CM). | M2 | MATERIAL | TABLA CHAPA DE 25 cm. X 2 cm. (ORDINARIO) | ML | 7933.33 | 1
2 | EDIFICACIONES | 2.05 | PISOS - BASES - ACABADOS | 2.05.27 | POYOS EN CONCRETO DE 17.5 (2500 PSI) PARA COCINA Y BASE DE MUEBLES.(A = 60 CM. E = 8 CM). | M2 | EQUIPO | HERRAMIENTA Y EQUIPO MENOR (%M.O.) | % | 26302.22 | 0.05
2 | EDIFICACIONES | 2.05 | PISOS - BASES - ACABADOS | 2.05.27 | POYOS EN CONCRETO DE 17.5 (2500 PSI) PARA COCINA Y BASE DE MUEBLES.(A = 60 CM. E = 8 CM). | M2 | MANO DE OBRA | CUADRILLA DE ALBAÑILERIA (AA) | HC | 29224.6919 | 0.9
2 | EDIFICACIONES | 2.05 | PISOS - BASES - ACABADOS | 2.05.28 | PULIDO Y DESTRONCADO DE PISOS EN BALDOSÍN DE GRANITO | M2 | MATERIAL | CERA PARA PISOS | GL | 85950 | 0.025
2 | EDIFICACIONES | 2.05 | PISOS - BASES - ACABADOS | 2.05.28 | PULIDO Y DESTRONCADO DE PISOS EN BALDOSÍN DE GRANITO | M2 | MATERIAL | AGUA | L | 3.65 | 2
2 | EDIFICACIONES | 2.05 | PISOS - BASES - ACABADOS | 2.05.28 | PULIDO Y DESTRONCADO DE PISOS EN BALDOSÍN DE GRANITO | M2 | MATERIAL | SELLADOR ACRÍLICO PARA PISOS | GL | 163714.5 | 0.07
2 | EDIFICACIONES | 2.05 | PISOS - BASES - ACABADOS | 2.05.28 | PULIDO Y DESTRONCADO DE PISOS EN BALDOSÍN DE GRANITO | M2 | MATERIAL | PIEDRA DE PULIDO | UND | 79945 | 0.03
2 | EDIFICACIONES | 2.05 | PISOS - BASES - ACABADOS | 2.05.28 | PULIDO Y DESTRONCADO DE PISOS EN BALDOSÍN DE GRANITO | M2 | EQUIPO | HERRAMIENTA Y EQUIPO MENOR (%M.O.) | % | 13151.11 | 0.05
2 | EDIFICACIONES | 2.05 | PISOS - BASES - ACABADOS | 2.05.28 | PULIDO Y DESTRONCADO DE PISOS EN BALDOSÍN DE GRANITO | M2 | EQUIPO | PULIDORA PISO 2 EJES | DIA | 91970 | 0.35
2 | EDIFICACIONES | 2.05 | PISOS - BASES - ACABADOS | 2.05.28 | PULIDO Y DESTRONCADO DE PISOS EN BALDOSÍN DE GRANITO | M2 | MANO DE OBRA | CUADRILLA DE ALBAÑILERIA (AA) | HC | 29224.6919 | 0.45
2 | EDIFICACIONES | 2.05 | PISOS - BASES - ACABADOS | 2.05.29 | PULIDO DE PISOS EN MARMOL | M2 | MATERIAL | CERA PARA PISOS | GL | 85950 | 0.025
2 | EDIFICACIONES | 2.05 | PISOS - BASES - ACABADOS | 2.05.29 | PULIDO DE PISOS EN MARMOL | M2 | MATERIAL | AGUA | L | 3.65 | 2
2 | EDIFICACIONES | 2.05 | PISOS - BASES - ACABADOS | 2.05.29 | PULIDO DE PISOS EN MARMOL | M2 | MATERIAL | SELLADOR ACRÍLICO PARA PISOS | GL | 163714.5 | 0.07
2 | EDIFICACIONES | 2.05 | PISOS - BASES - ACABADOS | 2.05.29 | PULIDO DE PISOS EN MARMOL | M2 | MATERIAL | PIEDRA DE PULIDO | UND | 79945 | 0.03
2 | EDIFICACIONES | 2.05 | PISOS - BASES - ACABADOS | 2.05.29 | PULIDO DE PISOS EN MARMOL | M2 | EQUIPO | HERRAMIENTA Y EQUIPO MENOR (%M.O.) | % | 23379.75 | 0.05
2 | EDIFICACIONES | 2.05 | PISOS - BASES - ACABADOS | 2.05.29 | PULIDO DE PISOS EN MARMOL | M2 | EQUIPO | PULIDORA PISO 2 EJES | DIA | 91970 | 0.1
2 | EDIFICACIONES | 2.05 | PISOS - BASES - ACABADOS | 2.05.29 | PULIDO DE PISOS EN MARMOL | M2 | MANO DE OBRA | CUADRILLA DE ALBAÑILERIA (AA) | HC | 29224.6919 | 0.8
2 | EDIFICACIONES | 2.05 | PISOS - BASES - ACABADOS | 2.05.30 | SUMINISTRO E INSTALACIÓN DE BALDOSÍN DE GRANITO No. 5 (30 X 30 X 1.7 CM.) | M2 | MATERIAL | CEMENTO BLANCO | KG | 2047.5 | 0.25
2 | EDIFICACIONES | 2.05 | PISOS - BASES - ACABADOS | 2.05.30 | SUMINISTRO E INSTALACIÓN DE BALDOSÍN DE GRANITO No. 5 (30 X 30 X 1.7 CM.) | M2 | MATERIAL | MORTERO 1:4 | M3 | 484893.26 | 0.02
2 | EDIFICACIONES | 2.05 | PISOS - BASES - ACABADOS | 2.05.30 | SUMINISTRO E INSTALACIÓN DE BALDOSÍN DE GRANITO No. 5 (30 X 30 X 1.7 CM.) | M2 | MATERIAL | BALDOSIN DE GRANITO DE 30 X 30 CM. E = 1.7 CM. | M2 | 72950 | 1.03
2 | EDIFICACIONES | 2.05 | PISOS - BASES - ACABADOS | 2.05.30 | SUMINISTRO E INSTALACIÓN DE BALDOSÍN DE GRANITO No. 5 (30 X 30 X 1.7 CM.) | M2 | MATERIAL | DISCO DIAMANTADO 7" | UND | 59100 | 0.01
2 | EDIFICACIONES | 2.05 | PISOS - BASES - ACABADOS | 2.05.30 | SUMINISTRO E INSTALACIÓN DE BALDOSÍN DE GRANITO No. 5 (30 X 30 X 1.7 CM.) | M2 | MATERIAL | SELLADOR ACRÍLICO PARA PISOS | GL | 163714.5 | 0.07
2 | EDIFICACIONES | 2.05 | PISOS - BASES - ACABADOS | 2.05.30 | SUMINISTRO E INSTALACIÓN DE BALDOSÍN DE GRANITO No. 5 (30 X 30 X 1.7 CM.) | M2 | EQUIPO | HERRAMIENTA Y EQUIPO MENOR (%M.O.) | % | 32147.16 | 0.05
2 | EDIFICACIONES | 2.05 | PISOS - BASES - ACABADOS | 2.05.30 | SUMINISTRO E INSTALACIÓN DE BALDOSÍN DE GRANITO No. 5 (30 X 30 X 1.7 CM.) | M2 | EQUIPO | PULIDORA | DIA | 43083 | 0.03
2 | EDIFICACIONES | 2.05 | PISOS - BASES - ACABADOS | 2.05.30 | SUMINISTRO E INSTALACIÓN DE BALDOSÍN DE GRANITO No. 5 (30 X 30 X 1.7 CM.) | M2 | MANO DE OBRA | CUADRILLA DE ALBAÑILERIA (AA) | HC | 29224.6919 | 1.1
2 | EDIFICACIONES | 2.05 | PISOS - BASES - ACABADOS | 2.05.31 | CAÑUELA EN CONCRETO DE 17.5 MPa. (2500 PSI) DE 0.20 X 0.12 M FUNDIDA EN SITIO. | ML | MATERIAL | TABLA BURRA ORDINARIO X 3m. | ML | 11503.33 | 0.33
2 | EDIFICACIONES | 2.05 | PISOS - BASES - ACABADOS | 2.05.31 | CAÑUELA EN CONCRETO DE 17.5 MPa. (2500 PSI) DE 0.20 X 0.12 M FUNDIDA EN SITIO. | ML | MATERIAL | CONCRETO SIMPLE DE 17.5 Mpa. (2500 PSI) | M3 | 503770.05 | 0.02
2 | EDIFICACIONES | 2.05 | PISOS - BASES - ACABADOS | 2.05.31 | CAÑUELA EN CONCRETO DE 17.5 MPa. (2500 PSI) DE 0.20 X 0.12 M FUNDIDA EN SITIO. | ML | EQUIPO | HERRAMIENTA Y EQUIPO MENOR (%M.O.) | % | 29224.69 | 0.05
2 | EDIFICACIONES | 2.05 | PISOS - BASES - ACABADOS | 2.05.31 | CAÑUELA EN CONCRETO DE 17.5 MPa. (2500 PSI) DE 0.20 X 0.12 M FUNDIDA EN SITIO. | ML | MANO DE OBRA | CUADRILLA DE ALBAÑILERIA (AA) | HC | 29224.6919 | 1
2 | EDIFICACIONES | 2.05 | PISOS - BASES - ACABADOS | 2.05.32 | SUMINISTRO E INSTALACIÓN DE GUARDAESCOBA EN GRANITO. H = 7.0 - 8.0 CM. | ML | MATERIAL | CEMENTO BLANCO | KG | 2047.5 | 0.25
2 | EDIFICACIONES | 2.05 | PISOS - BASES - ACABADOS | 2.05.32 | SUMINISTRO E INSTALACIÓN DE GUARDAESCOBA EN GRANITO. H = 7.0 - 8.0 CM. | ML | MATERIAL | GRANO MARMOL # 3 | BLT | 38750 | 0.6
2 | EDIFICACIONES | 2.05 | PISOS - BASES - ACABADOS | 2.05.32 | SUMINISTRO E INSTALACIÓN DE GUARDAESCOBA EN GRANITO. H = 7.0 - 8.0 CM. | ML | MATERIAL | MARMOLINA (BULTO X 40 KG.) | KG | 1168.5 | 4.8
2 | EDIFICACIONES | 2.05 | PISOS - BASES - ACABADOS | 2.05.32 | SUMINISTRO E INSTALACIÓN DE GUARDAESCOBA EN GRANITO. H = 7.0 - 8.0 CM. | ML | MATERIAL | MORTERO 1:4 | M3 | 484893.26 | 0.0015
2 | EDIFICACIONES | 2.05 | PISOS - BASES - ACABADOS | 2.05.32 | SUMINISTRO E INSTALACIÓN DE GUARDAESCOBA EN GRANITO. H = 7.0 - 8.0 CM. | ML | MATERIAL | PIEDRA DE PULIDO | UND | 79945 | 0.01
2 | EDIFICACIONES | 2.05 | PISOS - BASES - ACABADOS | 2.05.32 | SUMINISTRO E INSTALACIÓN DE GUARDAESCOBA EN GRANITO. H = 7.0 - 8.0 CM. | ML | EQUIPO | HERRAMIENTA Y EQUIPO MENOR (%M.O.) | % | 20457.28 | 0.05
2 | EDIFICACIONES | 2.05 | PISOS - BASES - ACABADOS | 2.05.32 | SUMINISTRO E INSTALACIÓN DE GUARDAESCOBA EN GRANITO. H = 7.0 - 8.0 CM. | ML | EQUIPO | PULIDORA | DIA | 43083 | 0.25
2 | EDIFICACIONES | 2.05 | PISOS - BASES - ACABADOS | 2.05.32 | SUMINISTRO E INSTALACIÓN DE GUARDAESCOBA EN GRANITO. H = 7.0 - 8.0 CM. | ML | MANO DE OBRA | CUADRILLA DE ALBAÑILERIA (AA) | HC | 29224.6919 | 0.7
2 | EDIFICACIONES | 2.05 | PISOS - BASES - ACABADOS | 2.05.33 | SUMINISTRO E INSTALACIÓN DE GUARDAESCOBA EN BALDOSÍN DE GRANITO DE H = 7.0 A 8.0 CM. | ML | MATERIAL | BALDOSIN DE GRANITO DE 30 X 30 CM. E = 1.7 CM. | M2 | 72950 | 0.15
2 | EDIFICACIONES | 2.05 | PISOS - BASES - ACABADOS | 2.05.33 | SUMINISTRO E INSTALACIÓN DE GUARDAESCOBA EN BALDOSÍN DE GRANITO DE H = 7.0 A 8.0 CM. | ML | MATERIAL | CEMENTO BLANCO | KG | 2047.5 | 4
2 | EDIFICACIONES | 2.05 | PISOS - BASES - ACABADOS | 2.05.33 | SUMINISTRO E INSTALACIÓN DE GUARDAESCOBA EN BALDOSÍN DE GRANITO DE H = 7.0 A 8.0 CM. | ML | MATERIAL | MARMOLINA (BULTO X 40 KG.) | KG | 1168.5 | 6
2 | EDIFICACIONES | 2.05 | PISOS - BASES - ACABADOS | 2.05.33 | SUMINISTRO E INSTALACIÓN DE GUARDAESCOBA EN BALDOSÍN DE GRANITO DE H = 7.0 A 8.0 CM. | ML | MATERIAL | MINERAL PARA PISOS | LB | 10950 | 0.1
2 | EDIFICACIONES | 2.05 | PISOS - BASES - ACABADOS | 2.05.33 | SUMINISTRO E INSTALACIÓN DE GUARDAESCOBA EN BALDOSÍN DE GRANITO DE H = 7.0 A 8.0 CM. | ML | EQUIPO | HERRAMIENTA Y EQUIPO MENOR (%M.O.) | % | 17534.82 | 0.05
2 | EDIFICACIONES | 2.05 | PISOS - BASES - ACABADOS | 2.05.33 | SUMINISTRO E INSTALACIÓN DE GUARDAESCOBA EN BALDOSÍN DE GRANITO DE H = 7.0 A 8.0 CM. | ML | MANO DE OBRA | CUADRILLA DE ALBAÑILERIA (AA) | HC | 29224.6919 | 0.6
2 | EDIFICACIONES | 2.05 | PISOS - BASES - ACABADOS | 2.05.34 | SUMINISTRO E INSTALACIÓN DE GUARDAESCOBA EN VINISOL DE H = 7.0 CM. | ML | MATERIAL | GUARDAESCOBA VINISOL | ML | 6659.5 | 1.03
2 | EDIFICACIONES | 2.05 | PISOS - BASES - ACABADOS | 2.05.34 | SUMINISTRO E INSTALACIÓN DE GUARDAESCOBA EN VINISOL DE H = 7.0 CM. | ML | MATERIAL | PEGANTE MULTIUSOS (USO PROFESIONAL) | GL | 110950 | 0.06
2 | EDIFICACIONES | 2.05 | PISOS - BASES - ACABADOS | 2.05.34 | SUMINISTRO E INSTALACIÓN DE GUARDAESCOBA EN VINISOL DE H = 7.0 CM. | ML | EQUIPO | HERRAMIENTA Y EQUIPO MENOR (%M.O.) | % | 8767.41 | 0.05
2 | EDIFICACIONES | 2.05 | PISOS - BASES - ACABADOS | 2.05.34 | SUMINISTRO E INSTALACIÓN DE GUARDAESCOBA EN VINISOL DE H = 7.0 CM. | ML | MANO DE OBRA | CUADRILLA DE ALBAÑILERIA (AA) | HC | 29224.6919 | 0.3
2 | EDIFICACIONES | 2.05 | PISOS - BASES - ACABADOS | 2.05.35 | SUMINISTRO E INSTALACIÓN DE GUARDAESCOBA EN MADERA.PINO E = 8.0 CM. | ML | MATERIAL | DISOLVENTE THINER | GL | 30000 | 0.001
2 | EDIFICACIONES | 2.05 | PISOS - BASES - ACABADOS | 2.05.35 | SUMINISTRO E INSTALACIÓN DE GUARDAESCOBA EN MADERA.PINO E = 8.0 CM. | ML | MATERIAL | GUARDAESCOBA EN PINO 8 CM | ML | 14480 | 1.03
2 | EDIFICACIONES | 2.05 | PISOS - BASES - ACABADOS | 2.05.35 | SUMINISTRO E INSTALACIÓN DE GUARDAESCOBA EN MADERA.PINO E = 8.0 CM. | ML | MATERIAL | LACA PARA MADERA | GL | 117900 | 0.02
2 | EDIFICACIONES | 2.05 | PISOS - BASES - ACABADOS | 2.05.35 | SUMINISTRO E INSTALACIÓN DE GUARDAESCOBA EN MADERA.PINO E = 8.0 CM. | ML | MATERIAL | LIJA DE AGUA No. 120 | UND | 1845 | 0.05
2 | EDIFICACIONES | 2.05 | PISOS - BASES - ACABADOS | 2.05.35 | SUMINISTRO E INSTALACIÓN DE GUARDAESCOBA EN MADERA.PINO E = 8.0 CM. | ML | MATERIAL | PEGANTE PARA MADERA | L | 16108.67 | 0.05
2 | EDIFICACIONES | 2.05 | PISOS - BASES - ACABADOS | 2.05.35 | SUMINISTRO E INSTALACIÓN DE GUARDAESCOBA EN MADERA.PINO E = 8.0 CM. | ML | EQUIPO | HERRAMIENTA Y EQUIPO MENOR (%M.O.) | % | 10474.13 | 0.05
2 | EDIFICACIONES | 2.05 | PISOS - BASES - ACABADOS | 2.05.35 | SUMINISTRO E INSTALACIÓN DE GUARDAESCOBA EN MADERA.PINO E = 8.0 CM. | ML | MANO DE OBRA | CUADRILLA DE CARPINTERIA EN MADERA (DD) | HC | 37407.6039 | 0.28
2 | EDIFICACIONES | 2.05 | PISOS - BASES - ACABADOS | 2.05.36 | SUMINISTRO E INSTALACIÓN DE GUARDAESCOBA DE GRES | ML | MATERIAL | MORTERO 1:4 | M3 | 484893.26 | 0.005
2 | EDIFICACIONES | 2.05 | PISOS - BASES - ACABADOS | 2.05.36 | SUMINISTRO E INSTALACIÓN DE GUARDAESCOBA DE GRES | ML | MATERIAL | PISO EN TABLETA DE GRES DE 20 X 20 CM. | M2 | 31500 | 0.08
2 | EDIFICACIONES | 2.05 | PISOS - BASES - ACABADOS | 2.05.36 | SUMINISTRO E INSTALACIÓN DE GUARDAESCOBA DE GRES | ML | MATERIAL | BOQUILLA PARA JUNTAS | KG | 6966.63 | 0.16
2 | EDIFICACIONES | 2.05 | PISOS - BASES - ACABADOS | 2.05.36 | SUMINISTRO E INSTALACIÓN DE GUARDAESCOBA DE GRES | ML | MATERIAL | DISCO CORTE DE METAL 7" | UND | 7445 | 0.01
2 | EDIFICACIONES | 2.05 | PISOS - BASES - ACABADOS | 2.05.36 | SUMINISTRO E INSTALACIÓN DE GUARDAESCOBA DE GRES | ML | EQUIPO | HERRAMIENTA Y EQUIPO MENOR (%M.O.) | % | 13151.11 | 0.05
2 | EDIFICACIONES | 2.05 | PISOS - BASES - ACABADOS | 2.05.36 | SUMINISTRO E INSTALACIÓN DE GUARDAESCOBA DE GRES | ML | EQUIPO | PULIDORA | DIA | 43083 | 0.01
2 | EDIFICACIONES | 2.05 | PISOS - BASES - ACABADOS | 2.05.36 | SUMINISTRO E INSTALACIÓN DE GUARDAESCOBA DE GRES | ML | MANO DE OBRA | CUADRILLA DE ALBAÑILERIA (AA) | HC | 29224.6919 | 0.45
2 | EDIFICACIONES | 2.05 | PISOS - BASES - ACABADOS | 2.05.37 | SUMINISTRO E INSTALACIÓN DE TABLETA DE GRES DE 20 X 20 CM. | M2 | MATERIAL | MORTERO 1:4 | M3 | 484893.26 | 0.02
2 | EDIFICACIONES | 2.05 | PISOS - BASES - ACABADOS | 2.05.37 | SUMINISTRO E INSTALACIÓN DE TABLETA DE GRES DE 20 X 20 CM. | M2 | MATERIAL | PISO EN TABLETA DE GRES DE 20 X 20 CM. | M2 | 31500 | 1.05
2 | EDIFICACIONES | 2.05 | PISOS - BASES - ACABADOS | 2.05.37 | SUMINISTRO E INSTALACIÓN DE TABLETA DE GRES DE 20 X 20 CM. | M2 | MATERIAL | BOQUILLA PARA JUNTAS | KG | 6966.63 | 2.05
2 | EDIFICACIONES | 2.05 | PISOS - BASES - ACABADOS | 2.05.37 | SUMINISTRO E INSTALACIÓN DE TABLETA DE GRES DE 20 X 20 CM. | M2 | MATERIAL | DISCO CORTE DE METAL 7" | UND | 7445 | 0.01
2 | EDIFICACIONES | 2.05 | PISOS - BASES - ACABADOS | 2.05.37 | SUMINISTRO E INSTALACIÓN DE TABLETA DE GRES DE 20 X 20 CM. | M2 | EQUIPO | HERRAMIENTA Y EQUIPO MENOR (%M.O.) | % | 23379.75 | 0.05
2 | EDIFICACIONES | 2.05 | PISOS - BASES - ACABADOS | 2.05.37 | SUMINISTRO E INSTALACIÓN DE TABLETA DE GRES DE 20 X 20 CM. | M2 | EQUIPO | PULIDORA | DIA | 43083 | 0.03
2 | EDIFICACIONES | 2.05 | PISOS - BASES - ACABADOS | 2.05.37 | SUMINISTRO E INSTALACIÓN DE TABLETA DE GRES DE 20 X 20 CM. | M2 | MANO DE OBRA | CUADRILLA DE ALBAÑILERIA (AA) | HC | 29224.6919 | 0.8
2 | EDIFICACIONES | 2.05 | PISOS - BASES - ACABADOS | 2.05.38 | SUMINISTRO E INSTALACIÓN TABLÓN DE GRES DE 30 X 30 CM. | M2 | MATERIAL | BOQUILLA PARA JUNTAS | KG | 6966.63 | 2.05
2 | EDIFICACIONES | 2.05 | PISOS - BASES - ACABADOS | 2.05.38 | SUMINISTRO E INSTALACIÓN TABLÓN DE GRES DE 30 X 30 CM. | M2 | MATERIAL | MORTERO 1:4 | M3 | 484893.26 | 0.03
2 | EDIFICACIONES | 2.05 | PISOS - BASES - ACABADOS | 2.05.38 | SUMINISTRO E INSTALACIÓN TABLÓN DE GRES DE 30 X 30 CM. | M2 | MATERIAL | PISO EN TABLÓN DE GRES DE 30 X 30 CM. | M2 | 38199.67 | 1.05
2 | EDIFICACIONES | 2.05 | PISOS - BASES - ACABADOS | 2.05.38 | SUMINISTRO E INSTALACIÓN TABLÓN DE GRES DE 30 X 30 CM. | M2 | MATERIAL | DISCO DIAMANTADO 7" | UND | 59100 | 0.01
2 | EDIFICACIONES | 2.05 | PISOS - BASES - ACABADOS | 2.05.38 | SUMINISTRO E INSTALACIÓN TABLÓN DE GRES DE 30 X 30 CM. | M2 | EQUIPO | HERRAMIENTA Y EQUIPO MENOR (%M.O.) | % | 23379.75 | 0.05
2 | EDIFICACIONES | 2.05 | PISOS - BASES - ACABADOS | 2.05.38 | SUMINISTRO E INSTALACIÓN TABLÓN DE GRES DE 30 X 30 CM. | M2 | EQUIPO | PULIDORA | DIA | 43083 | 0.03
2 | EDIFICACIONES | 2.05 | PISOS - BASES - ACABADOS | 2.05.38 | SUMINISTRO E INSTALACIÓN TABLÓN DE GRES DE 30 X 30 CM. | M2 | MANO DE OBRA | CUADRILLA DE ALBAÑILERIA (AA) | HC | 29224.6919 | 0.8
2 | EDIFICACIONES | 2.05 | PISOS - BASES - ACABADOS | 2.05.39 | SUNIMISTRO E INSTALACIÓN MEDIA CAÑA EN PVC DE E = 6.00 CM | ML | MATERIAL | MEDIACAÑA PVC E=6 CM | ML | 13403.17 | 0.086974
2 | EDIFICACIONES | 2.05 | PISOS - BASES - ACABADOS | 2.05.39 | SUNIMISTRO E INSTALACIÓN MEDIA CAÑA EN PVC DE E = 6.00 CM | ML | MATERIAL | TORNILLO 6X1 | UND | 50 | 3
2 | EDIFICACIONES | 2.05 | PISOS - BASES - ACABADOS | 2.05.39 | SUNIMISTRO E INSTALACIÓN MEDIA CAÑA EN PVC DE E = 6.00 CM | ML | MATERIAL | CHAZO PLÁSTICO 1/4 | UND | 85.5 | 3
2 | EDIFICACIONES | 2.05 | PISOS - BASES - ACABADOS | 2.05.39 | SUNIMISTRO E INSTALACIÓN MEDIA CAÑA EN PVC DE E = 6.00 CM | ML | EQUIPO | HERRAMIENTA Y EQUIPO MENOR (%M.O.) | % | 7306.17 | 0.05
2 | EDIFICACIONES | 2.05 | PISOS - BASES - ACABADOS | 2.05.39 | SUNIMISTRO E INSTALACIÓN MEDIA CAÑA EN PVC DE E = 6.00 CM | ML | EQUIPO | TALADRO | HORA | 4621 | 0.01
2 | EDIFICACIONES | 2.05 | PISOS - BASES - ACABADOS | 2.05.39 | SUNIMISTRO E INSTALACIÓN MEDIA CAÑA EN PVC DE E = 6.00 CM | ML | MANO DE OBRA | CUADRILLA DE ALBAÑILERIA (AA) | HC | 29224.6919 | 0.25
2 | EDIFICACIONES | 2.05 | PISOS - BASES - ACABADOS | 2.05.40 | SUNIMISTRO E INSTALACIÓN MEDIA CAÑA EN PVC DE E = 9.00 CM | ML | MATERIAL | MEDIACAÑA PVC E=9 CM | ML | 15524.83 | 0.086974
2 | EDIFICACIONES | 2.05 | PISOS - BASES - ACABADOS | 2.05.40 | SUNIMISTRO E INSTALACIÓN MEDIA CAÑA EN PVC DE E = 9.00 CM | ML | MATERIAL | TORNILLO 6X1 | UND | 50 | 3
2 | EDIFICACIONES | 2.05 | PISOS - BASES - ACABADOS | 2.05.40 | SUNIMISTRO E INSTALACIÓN MEDIA CAÑA EN PVC DE E = 9.00 CM | ML | MATERIAL | CHAZO PLÁSTICO 1/4 | UND | 85.5 | 3
2 | EDIFICACIONES | 2.05 | PISOS - BASES - ACABADOS | 2.05.40 | SUNIMISTRO E INSTALACIÓN MEDIA CAÑA EN PVC DE E = 9.00 CM | ML | EQUIPO | HERRAMIENTA Y EQUIPO MENOR (%M.O.) | % | 7306.17 | 0.05
2 | EDIFICACIONES | 2.05 | PISOS - BASES - ACABADOS | 2.05.40 | SUNIMISTRO E INSTALACIÓN MEDIA CAÑA EN PVC DE E = 9.00 CM | ML | EQUIPO | TALADRO | HORA | 4621 | 0.01
2 | EDIFICACIONES | 2.05 | PISOS - BASES - ACABADOS | 2.05.40 | SUNIMISTRO E INSTALACIÓN MEDIA CAÑA EN PVC DE E = 9.00 CM | ML | MANO DE OBRA | CUADRILLA DE ALBAÑILERIA (AA) | HC | 29224.6919 | 0.25
2 | EDIFICACIONES | 2.06 | ENCHAPES | 2.06.01 | SUMINISTRO E INSTALACIÓN DE ENCHAPE EN PIEDRA CREMA | M2 | MATERIAL | PEGANTE PARA PIEDRA NATURAL TIPO STONMIX O SIMILAR | KG | 4996 | 6
2 | EDIFICACIONES | 2.06 | ENCHAPES | 2.06.01 | SUMINISTRO E INSTALACIÓN DE ENCHAPE EN PIEDRA CREMA | M2 | MATERIAL | ENCHAPE PIEDRA CREMA E = 20MM. | M2 | 225000 | 1.03
2 | EDIFICACIONES | 2.06 | ENCHAPES | 2.06.01 | SUMINISTRO E INSTALACIÓN DE ENCHAPE EN PIEDRA CREMA | M2 | MATERIAL | AGUA | L | 3.65 | 6.48
2 | EDIFICACIONES | 2.06 | ENCHAPES | 2.06.01 | SUMINISTRO E INSTALACIÓN DE ENCHAPE EN PIEDRA CREMA | M2 | MATERIAL | BOQUILLA PARA JUNTAS | KG | 6966.63 | 0.1
2 | EDIFICACIONES | 2.06 | ENCHAPES | 2.06.01 | SUMINISTRO E INSTALACIÓN DE ENCHAPE EN PIEDRA CREMA | M2 | MATERIAL | PIEDRA DE PULIDO | UND | 79945 | 0.01
2 | EDIFICACIONES | 2.06 | ENCHAPES | 2.06.01 | SUMINISTRO E INSTALACIÓN DE ENCHAPE EN PIEDRA CREMA | M2 | MATERIAL | SELLADOR ACRÍLICO PARA PISOS | GL | 163714.5 | 0.07
2 | EDIFICACIONES | 2.06 | ENCHAPES | 2.06.01 | SUMINISTRO E INSTALACIÓN DE ENCHAPE EN PIEDRA CREMA | M2 | EQUIPO | HERRAMIENTA Y EQUIPO MENOR (%M.O.) | % | 43837.04 | 0.05
2 | EDIFICACIONES | 2.06 | ENCHAPES | 2.06.01 | SUMINISTRO E INSTALACIÓN DE ENCHAPE EN PIEDRA CREMA | M2 | EQUIPO | ANDAMIO TUBULAR NORMALIZADO, TIPO MULTIDIRECCIONAL, DE ACERO GALVANIZADO EN CALIENTE, SEGÚN ISO 9001 | DIA | 27700 | 0.25
2 | EDIFICACIONES | 2.06 | ENCHAPES | 2.06.01 | SUMINISTRO E INSTALACIÓN DE ENCHAPE EN PIEDRA CREMA | M2 | EQUIPO | PULIDORA | DIA | 43083 | 0.03
2 | EDIFICACIONES | 2.06 | ENCHAPES | 2.06.01 | SUMINISTRO E INSTALACIÓN DE ENCHAPE EN PIEDRA CREMA | M2 | MANO DE OBRA | CUADRILLA DE ALBAÑILERIA (AA) | HC | 29224.6919 | 1.5
2 | EDIFICACIONES | 2.06 | ENCHAPES | 2.06.02 | SUMINISTRO E INSTALACIÓN DE ENCHAPE EN PIEDRA MUÑECA | M2 | MATERIAL | PEGANTE PARA PIEDRA NATURAL TIPO STONMIX O SIMILAR | KG | 4996 | 6
2 | EDIFICACIONES | 2.06 | ENCHAPES | 2.06.02 | SUMINISTRO E INSTALACIÓN DE ENCHAPE EN PIEDRA MUÑECA | M2 | MATERIAL | ENCHAPE PIEDRA MUÑECA E = 20 MM. | M2 | 159159.5 | 1.05
2 | EDIFICACIONES | 2.06 | ENCHAPES | 2.06.02 | SUMINISTRO E INSTALACIÓN DE ENCHAPE EN PIEDRA MUÑECA | M2 | MATERIAL | AGUA | L | 3.65 | 6.48
2 | EDIFICACIONES | 2.06 | ENCHAPES | 2.06.02 | SUMINISTRO E INSTALACIÓN DE ENCHAPE EN PIEDRA MUÑECA | M2 | MATERIAL | BOQUILLA PARA JUNTAS | KG | 6966.63 | 0.1
2 | EDIFICACIONES | 2.06 | ENCHAPES | 2.06.02 | SUMINISTRO E INSTALACIÓN DE ENCHAPE EN PIEDRA MUÑECA | M2 | MATERIAL | PIEDRA DE PULIDO | UND | 79945 | 0.01
2 | EDIFICACIONES | 2.06 | ENCHAPES | 2.06.02 | SUMINISTRO E INSTALACIÓN DE ENCHAPE EN PIEDRA MUÑECA | M2 | MATERIAL | SELLADOR ACRÍLICO PARA PISOS | GL | 163714.5 | 0.07
2 | EDIFICACIONES | 2.06 | ENCHAPES | 2.06.02 | SUMINISTRO E INSTALACIÓN DE ENCHAPE EN PIEDRA MUÑECA | M2 | EQUIPO | HERRAMIENTA Y EQUIPO MENOR (%M.O.) | % | 43837.04 | 0.05
2 | EDIFICACIONES | 2.06 | ENCHAPES | 2.06.02 | SUMINISTRO E INSTALACIÓN DE ENCHAPE EN PIEDRA MUÑECA | M2 | EQUIPO | ANDAMIO TUBULAR NORMALIZADO, TIPO MULTIDIRECCIONAL, DE ACERO GALVANIZADO EN CALIENTE, SEGÚN ISO 9001 | DIA | 27700 | 0.25
2 | EDIFICACIONES | 2.06 | ENCHAPES | 2.06.02 | SUMINISTRO E INSTALACIÓN DE ENCHAPE EN PIEDRA MUÑECA | M2 | EQUIPO | PULIDORA | DIA | 43083 | 0.03
2 | EDIFICACIONES | 2.06 | ENCHAPES | 2.06.02 | SUMINISTRO E INSTALACIÓN DE ENCHAPE EN PIEDRA MUÑECA | M2 | MANO DE OBRA | CUADRILLA DE ALBAÑILERIA (AA) | HC | 29224.6919 | 1.5
2 | EDIFICACIONES | 2.06 | ENCHAPES | 2.06.03 | SUMINISTRO E INSTALACIÓN DE ENCHAPE EN PIEDRA SANTA ROSEÑA O SIMILAR | M2 | MATERIAL | PEGANTE PARA PIEDRA NATURAL TIPO STONMIX O SIMILAR | KG | 4996 | 6
2 | EDIFICACIONES | 2.06 | ENCHAPES | 2.06.03 | SUMINISTRO E INSTALACIÓN DE ENCHAPE EN PIEDRA SANTA ROSEÑA O SIMILAR | M2 | MATERIAL | ENCHAPE PIEDRA MUÑECA E = 20 MM. | M2 | 159159.5 | 1.05
2 | EDIFICACIONES | 2.06 | ENCHAPES | 2.06.03 | SUMINISTRO E INSTALACIÓN DE ENCHAPE EN PIEDRA SANTA ROSEÑA O SIMILAR | M2 | MATERIAL | AGUA | L | 3.65 | 6.48
2 | EDIFICACIONES | 2.06 | ENCHAPES | 2.06.03 | SUMINISTRO E INSTALACIÓN DE ENCHAPE EN PIEDRA SANTA ROSEÑA O SIMILAR | M2 | MATERIAL | BOQUILLA PARA JUNTAS | KG | 6966.63 | 0.1
2 | EDIFICACIONES | 2.06 | ENCHAPES | 2.06.03 | SUMINISTRO E INSTALACIÓN DE ENCHAPE EN PIEDRA SANTA ROSEÑA O SIMILAR | M2 | MATERIAL | PIEDRA DE PULIDO | UND | 79945 | 0.01
2 | EDIFICACIONES | 2.06 | ENCHAPES | 2.06.03 | SUMINISTRO E INSTALACIÓN DE ENCHAPE EN PIEDRA SANTA ROSEÑA O SIMILAR | M2 | MATERIAL | SELLADOR ACRÍLICO PARA PISOS | GL | 163714.5 | 0.07
2 | EDIFICACIONES | 2.06 | ENCHAPES | 2.06.03 | SUMINISTRO E INSTALACIÓN DE ENCHAPE EN PIEDRA SANTA ROSEÑA O SIMILAR | M2 | EQUIPO | HERRAMIENTA Y EQUIPO MENOR (%M.O.) | % | 43837.04 | 0.05
2 | EDIFICACIONES | 2.06 | ENCHAPES | 2.06.03 | SUMINISTRO E INSTALACIÓN DE ENCHAPE EN PIEDRA SANTA ROSEÑA O SIMILAR | M2 | EQUIPO | ANDAMIO TUBULAR NORMALIZADO, TIPO MULTIDIRECCIONAL, DE ACERO GALVANIZADO EN CALIENTE, SEGÚN ISO 9001 | DIA | 27700 | 0.25
2 | EDIFICACIONES | 2.06 | ENCHAPES | 2.06.03 | SUMINISTRO E INSTALACIÓN DE ENCHAPE EN PIEDRA SANTA ROSEÑA O SIMILAR | M2 | EQUIPO | PULIDORA | DIA | 43083 | 0.03
2 | EDIFICACIONES | 2.06 | ENCHAPES | 2.06.03 | SUMINISTRO E INSTALACIÓN DE ENCHAPE EN PIEDRA SANTA ROSEÑA O SIMILAR | M2 | MANO DE OBRA | CUADRILLA DE ALBAÑILERIA (AA) | HC | 29224.6919 | 1.5
2 | EDIFICACIONES | 2.06 | ENCHAPES | 2.06.04 | SUMINISTRO E INSTALACIÓN DE ENCHAPE EN PORCELANATO SELLADO | M2 | MATERIAL | PEGANTE PORCELÁNICO | KG | 2875.76 | 3.7
2 | EDIFICACIONES | 2.06 | ENCHAPES | 2.06.04 | SUMINISTRO E INSTALACIÓN DE ENCHAPE EN PORCELANATO SELLADO | M2 | MATERIAL | ENCHAPE PORCELANATO DE 60 X 60 | M2 | 72233.33 | 1.05
2 | EDIFICACIONES | 2.06 | ENCHAPES | 2.06.04 | SUMINISTRO E INSTALACIÓN DE ENCHAPE EN PORCELANATO SELLADO | M2 | MATERIAL | HILASA | KG | 4850 | 0.5
2 | EDIFICACIONES | 2.06 | ENCHAPES | 2.06.04 | SUMINISTRO E INSTALACIÓN DE ENCHAPE EN PORCELANATO SELLADO | M2 | MATERIAL | BOQUILLA PARA JUNTAS | KG | 6966.63 | 0.12107
2 | EDIFICACIONES | 2.06 | ENCHAPES | 2.06.04 | SUMINISTRO E INSTALACIÓN DE ENCHAPE EN PORCELANATO SELLADO | M2 | MATERIAL | AGUA | L | 3.65 | 3
2 | EDIFICACIONES | 2.06 | ENCHAPES | 2.06.04 | SUMINISTRO E INSTALACIÓN DE ENCHAPE EN PORCELANATO SELLADO | M2 | EQUIPO | HERRAMIENTA Y EQUIPO MENOR (%M.O.) | % | 37992.1 | 0.05
2 | EDIFICACIONES | 2.06 | ENCHAPES | 2.06.04 | SUMINISTRO E INSTALACIÓN DE ENCHAPE EN PORCELANATO SELLADO | M2 | MANO DE OBRA | CUADRILLA DE ALBAÑILERIA (AA) | HC | 29224.6919 | 1.3
2 | EDIFICACIONES | 2.06 | ENCHAPES | 2.06.05 | SUMINISTRO E INSTALACIÓN DE ESPACATO TRAVERTINO O SIMILAR | M2 | MATERIAL | ESPACATO | M2 | 121140 | 1.03
2 | EDIFICACIONES | 2.06 | ENCHAPES | 2.06.05 | SUMINISTRO E INSTALACIÓN DE ESPACATO TRAVERTINO O SIMILAR | M2 | MATERIAL | ARENA DE PEÑA | M3 | 92820 | 0.2
2 | EDIFICACIONES | 2.06 | ENCHAPES | 2.06.05 | SUMINISTRO E INSTALACIÓN DE ESPACATO TRAVERTINO O SIMILAR | M2 | MATERIAL | CEMENTO GRIS | KG | 670 | 8.31
2 | EDIFICACIONES | 2.06 | ENCHAPES | 2.06.05 | SUMINISTRO E INSTALACIÓN DE ESPACATO TRAVERTINO O SIMILAR | M2 | MATERIAL | AGUA | L | 3.65 | 2.85
2 | EDIFICACIONES | 2.06 | ENCHAPES | 2.06.05 | SUMINISTRO E INSTALACIÓN DE ESPACATO TRAVERTINO O SIMILAR | M2 | EQUIPO | HERRAMIENTA Y EQUIPO MENOR (%M.O.) | % | 58449.38 | 0.05
2 | EDIFICACIONES | 2.06 | ENCHAPES | 2.06.05 | SUMINISTRO E INSTALACIÓN DE ESPACATO TRAVERTINO O SIMILAR | M2 | MANO DE OBRA | CUADRILLA DE ALBAÑILERIA (AA) | HC | 29224.6919 | 2
2 | EDIFICACIONES | 2.06 | ENCHAPES | 2.06.06 | MURETE PARA DUCHA DE 0.10 X 0.20 M. | ML | MATERIAL | MADERA TABLA (10 cm X 2 cm.) | ML | 7250 | 1.1
2 | EDIFICACIONES | 2.06 | ENCHAPES | 2.06.06 | MURETE PARA DUCHA DE 0.10 X 0.20 M. | ML | MATERIAL | CONCRETO SIMPLE DE 14 Mpa. (2000 PSI) | M3 | 453833.24 | 0.02
2 | EDIFICACIONES | 2.06 | ENCHAPES | 2.06.06 | MURETE PARA DUCHA DE 0.10 X 0.20 M. | ML | MATERIAL | BOCEL REMATES CERAMICOS | UND | 12900 | 0.66
2 | EDIFICACIONES | 2.06 | ENCHAPES | 2.06.06 | MURETE PARA DUCHA DE 0.10 X 0.20 M. | ML | MATERIAL | BOQUILLA PARA JUNTAS | KG | 6966.63 | 0.06
2 | EDIFICACIONES | 2.06 | ENCHAPES | 2.06.06 | MURETE PARA DUCHA DE 0.10 X 0.20 M. | ML | MATERIAL | PISO CERÁMICO DE 50 X 50 | M2 | 41066.33 | 0.5
2 | EDIFICACIONES | 2.06 | ENCHAPES | 2.06.06 | MURETE PARA DUCHA DE 0.10 X 0.20 M. | ML | MATERIAL | HILASA | KG | 4850 | 0.3
2 | EDIFICACIONES | 2.06 | ENCHAPES | 2.06.06 | MURETE PARA DUCHA DE 0.10 X 0.20 M. | ML | MATERIAL | PEGANTE CERÁMICO (PEGACOR O SIMILAR) | KG | 1344 | 1.6
2 | EDIFICACIONES | 2.06 | ENCHAPES | 2.06.06 | MURETE PARA DUCHA DE 0.10 X 0.20 M. | ML | EQUIPO | HERRAMIENTA Y EQUIPO MENOR (%M.O.) | % | 32147.16 | 0.05
2 | EDIFICACIONES | 2.06 | ENCHAPES | 2.06.06 | MURETE PARA DUCHA DE 0.10 X 0.20 M. | ML | MANO DE OBRA | CUADRILLA DE ALBAÑILERIA (AA) | HC | 29224.6919 | 1.1
2 | EDIFICACIONES | 2.06 | ENCHAPES | 2.06.07 | MURETE PARA DUCHA DE 0.20 X 0.30 M. | ML | MATERIAL | CONCRETO SIMPLE DE 14 Mpa. (2000 PSI) | M3 | 453833.24 | 0.06
2 | EDIFICACIONES | 2.06 | ENCHAPES | 2.06.07 | MURETE PARA DUCHA DE 0.20 X 0.30 M. | ML | MATERIAL | BOCEL REMATES CERAMICOS | UND | 12900 | 0.66
2 | EDIFICACIONES | 2.06 | ENCHAPES | 2.06.07 | MURETE PARA DUCHA DE 0.20 X 0.30 M. | ML | MATERIAL | BOQUILLA PARA JUNTAS | KG | 6966.63 | 0.1
2 | EDIFICACIONES | 2.06 | ENCHAPES | 2.06.07 | MURETE PARA DUCHA DE 0.20 X 0.30 M. | ML | MATERIAL | PISO CERÁMICO DE 50 X 50 | M2 | 41066.33 | 0.8
2 | EDIFICACIONES | 2.06 | ENCHAPES | 2.06.07 | MURETE PARA DUCHA DE 0.20 X 0.30 M. | ML | MATERIAL | HILASA | KG | 4850 | 0.3
2 | EDIFICACIONES | 2.06 | ENCHAPES | 2.06.07 | MURETE PARA DUCHA DE 0.20 X 0.30 M. | ML | MATERIAL | PEGANTE CERÁMICO (PEGACOR O SIMILAR) | KG | 1344 | 2.56
2 | EDIFICACIONES | 2.06 | ENCHAPES | 2.06.07 | MURETE PARA DUCHA DE 0.20 X 0.30 M. | ML | EQUIPO | HERRAMIENTA Y EQUIPO MENOR (%M.O.) | % | 35069.63 | 0.05
2 | EDIFICACIONES | 2.06 | ENCHAPES | 2.06.07 | MURETE PARA DUCHA DE 0.20 X 0.30 M. | ML | MANO DE OBRA | CUADRILLA DE ALBAÑILERIA (AA) | HC | 29224.6919 | 1.2
2 | EDIFICACIONES | 2.06 | ENCHAPES | 2.06.08 | SUMINISTRO E INSTALACIÓN DE REJILLAS CUPULA TRAGANTE 5" X 3" | UND | MATERIAL | CEMENTO BLANCO | KG | 2047.5 | 0.2
2 | EDIFICACIONES | 2.06 | ENCHAPES | 2.06.08 | SUMINISTRO E INSTALACIÓN DE REJILLAS CUPULA TRAGANTE 5" X 3" | UND | MATERIAL | REJILLA TRAGANTE DE 5" X 3" EN ALUMINIO | UND | 27476.05 | 1
2 | EDIFICACIONES | 2.06 | ENCHAPES | 2.06.08 | SUMINISTRO E INSTALACIÓN DE REJILLAS CUPULA TRAGANTE 5" X 3" | UND | EQUIPO | HERRAMIENTA Y EQUIPO MENOR (%M.O.) | % | 10228.64 | 0.05
2 | EDIFICACIONES | 2.06 | ENCHAPES | 2.06.08 | SUMINISTRO E INSTALACIÓN DE REJILLAS CUPULA TRAGANTE 5" X 3" | UND | MANO DE OBRA | CUADRILLA DE ALBAÑILERIA (AA) | HC | 29224.6919 | 0.35
2 | EDIFICACIONES | 2.06 | ENCHAPES | 2.06.09 | SUMINISTRO E INSTALACIÓN DE REJILLAS CUPULA TRAGANTE 6" X 4" | UND | MATERIAL | CEMENTO BLANCO | KG | 2047.5 | 0.2
2 | EDIFICACIONES | 2.06 | ENCHAPES | 2.06.09 | SUMINISTRO E INSTALACIÓN DE REJILLAS CUPULA TRAGANTE 6" X 4" | UND | MATERIAL | CÚPULA TRAGANTE C 6" X 4" ALUMINIO | UND | 55067.07 | 1
2 | EDIFICACIONES | 2.06 | ENCHAPES | 2.06.09 | SUMINISTRO E INSTALACIÓN DE REJILLAS CUPULA TRAGANTE 6" X 4" | UND | EQUIPO | HERRAMIENTA Y EQUIPO MENOR (%M.O.) | % | 10520.89 | 0.05
2 | EDIFICACIONES | 2.06 | ENCHAPES | 2.06.09 | SUMINISTRO E INSTALACIÓN DE REJILLAS CUPULA TRAGANTE 6" X 4" | UND | MANO DE OBRA | CUADRILLA DE ALBAÑILERIA (AA) | HC | 29224.6919 | 0.36
2 | EDIFICACIONES | 2.06 | ENCHAPES | 2.06.10 | SUMINISTRO E INSTALACIÓN DE REJILLA DE PISO EN ALUMINIO CON SOSCO DE 4" X 4" X 3". | UND | MATERIAL | CEMENTO BLANCO | KG | 2047.5 | 0.2
2 | EDIFICACIONES | 2.06 | ENCHAPES | 2.06.10 | SUMINISTRO E INSTALACIÓN DE REJILLA DE PISO EN ALUMINIO CON SOSCO DE 4" X 4" X 3". | UND | MATERIAL | REJILLA DE PISO METÁLICA CON SOSCO DE 4" X 4" X 3" | UND | 17470.86 | 1
2 | EDIFICACIONES | 2.06 | ENCHAPES | 2.06.10 | SUMINISTRO E INSTALACIÓN DE REJILLA DE PISO EN ALUMINIO CON SOSCO DE 4" X 4" X 3". | UND | EQUIPO | HERRAMIENTA Y EQUIPO MENOR (%M.O.) | % | 10228.64 | 0.05
2 | EDIFICACIONES | 2.06 | ENCHAPES | 2.06.10 | SUMINISTRO E INSTALACIÓN DE REJILLA DE PISO EN ALUMINIO CON SOSCO DE 4" X 4" X 3". | UND | MANO DE OBRA | CUADRILLA DE ALBAÑILERIA (AA) | HC | 29224.6919 | 0.35
2 | EDIFICACIONES | 2.06 | ENCHAPES | 2.06.11 | SUMINISTRO E INSTALACIÓN DE REJILLA PLANA EN ALUMINIO DE 20 X 20 CM. | UND | MATERIAL | CEMENTO BLANCO | KG | 2047.5 | 0.2
2 | EDIFICACIONES | 2.06 | ENCHAPES | 2.06.11 | SUMINISTRO E INSTALACIÓN DE REJILLA PLANA EN ALUMINIO DE 20 X 20 CM. | UND | MATERIAL | REJILLA SIFÓN DE 20 X 20 EN ALUMINIO | UND | 27634.7 | 1
2 | EDIFICACIONES | 2.06 | ENCHAPES | 2.06.11 | SUMINISTRO E INSTALACIÓN DE REJILLA PLANA EN ALUMINIO DE 20 X 20 CM. | UND | EQUIPO | HERRAMIENTA Y EQUIPO MENOR (%M.O.) | % | 10228.64 | 0.05
2 | EDIFICACIONES | 2.06 | ENCHAPES | 2.06.11 | SUMINISTRO E INSTALACIÓN DE REJILLA PLANA EN ALUMINIO DE 20 X 20 CM. | UND | MANO DE OBRA | CUADRILLA DE ALBAÑILERIA (AA) | HC | 29224.6919 | 0.35
2 | EDIFICACIONES | 2.06 | ENCHAPES | 2.06.12 | SUMINISTRO E INSTALACIÓN DE REJILLA PLÁSTICA CON SOSCO DE 5" X 3" | UND | MATERIAL | CEMENTO BLANCO | KG | 2047.5 | 0.05
2 | EDIFICACIONES | 2.06 | ENCHAPES | 2.06.12 | SUMINISTRO E INSTALACIÓN DE REJILLA PLÁSTICA CON SOSCO DE 5" X 3" | UND | MATERIAL | REJILLA DE PISO PVC DE 5 X 3" | UND | 7932 | 1
2 | EDIFICACIONES | 2.06 | ENCHAPES | 2.06.12 | SUMINISTRO E INSTALACIÓN DE REJILLA PLÁSTICA CON SOSCO DE 5" X 3" | UND | EQUIPO | HERRAMIENTA Y EQUIPO MENOR (%M.O.) | % | 10228.64 | 0.05
2 | EDIFICACIONES | 2.06 | ENCHAPES | 2.06.12 | SUMINISTRO E INSTALACIÓN DE REJILLA PLÁSTICA CON SOSCO DE 5" X 3" | UND | MANO DE OBRA | CUADRILLA DE ALBAÑILERIA (AA) | HC | 29224.6919 | 0.35
2 | EDIFICACIONES | 2.06 | ENCHAPES | 2.06.13 | SUMINISTRO E INSTALACIÓN DE REJILLA PLÁSTICA CON SOSCO DE 4" X 3" | UND | MATERIAL | CEMENTO BLANCO | KG | 2047.5 | 0.05
2 | EDIFICACIONES | 2.06 | ENCHAPES | 2.06.13 | SUMINISTRO E INSTALACIÓN DE REJILLA PLÁSTICA CON SOSCO DE 4" X 3" | UND | MATERIAL | REJILLA DE PISO PVC CON SOSCO DE 4" X 4" X 3" | UND | 12900 | 1
2 | EDIFICACIONES | 2.06 | ENCHAPES | 2.06.13 | SUMINISTRO E INSTALACIÓN DE REJILLA PLÁSTICA CON SOSCO DE 4" X 3" | UND | EQUIPO | HERRAMIENTA Y EQUIPO MENOR (%M.O.) | % | 9936.4 | 0.05
2 | EDIFICACIONES | 2.06 | ENCHAPES | 2.06.13 | SUMINISTRO E INSTALACIÓN DE REJILLA PLÁSTICA CON SOSCO DE 4" X 3" | UND | MANO DE OBRA | CUADRILLA DE ALBAÑILERIA (AA) | HC | 29224.6919 | 0.34
2 | EDIFICACIONES | 2.06 | ENCHAPES | 2.06.14 | SUMINISTRO E INSTALACIÓN DE REJILLAS DE VENTILACIÓN DE 20 X 20 CM. EN ALUMINIO | UND | MATERIAL | CEMENTO BLANCO | KG | 2047.5 | 0.2
2 | EDIFICACIONES | 2.06 | ENCHAPES | 2.06.14 | SUMINISTRO E INSTALACIÓN DE REJILLAS DE VENTILACIÓN DE 20 X 20 CM. EN ALUMINIO | UND | MATERIAL | REJILLA DE ALUMINIO PARA VENTILACIÓN DE 20 X 20 CM. | UND | 27639.95 | 1
2 | EDIFICACIONES | 2.06 | ENCHAPES | 2.06.14 | SUMINISTRO E INSTALACIÓN DE REJILLAS DE VENTILACIÓN DE 20 X 20 CM. EN ALUMINIO | UND | EQUIPO | HERRAMIENTA Y EQUIPO MENOR (%M.O.) | % | 10228.64 | 0.05
2 | EDIFICACIONES | 2.06 | ENCHAPES | 2.06.14 | SUMINISTRO E INSTALACIÓN DE REJILLAS DE VENTILACIÓN DE 20 X 20 CM. EN ALUMINIO | UND | MANO DE OBRA | CUADRILLA DE ALBAÑILERIA (AA) | HC | 29224.6919 | 0.35
2 | EDIFICACIONES | 2.06 | ENCHAPES | 2.06.15 | SUMINISTRO E INSTALACIÓN DE REMATE BOCEL DE ALUMINIO "WIN" | ML | MATERIAL | CEMENTO BLANCO | KG | 2047.5 | 0.2
2 | EDIFICACIONES | 2.06 | ENCHAPES | 2.06.15 | SUMINISTRO E INSTALACIÓN DE REMATE BOCEL DE ALUMINIO "WIN" | ML | MATERIAL | BOCEL ALUMINIO | UND | 22666.67 | 0.41667
2 | EDIFICACIONES | 2.06 | ENCHAPES | 2.06.15 | SUMINISTRO E INSTALACIÓN DE REMATE BOCEL DE ALUMINIO "WIN" | ML | EQUIPO | HERRAMIENTA Y EQUIPO MENOR (%M.O.) | % | 10228.64 | 0.05
2 | EDIFICACIONES | 2.06 | ENCHAPES | 2.06.15 | SUMINISTRO E INSTALACIÓN DE REMATE BOCEL DE ALUMINIO "WIN" | ML | MANO DE OBRA | CUADRILLA DE ALBAÑILERIA (AA) | HC | 29224.6919 | 0.35
2 | EDIFICACIONES | 2.06 | ENCHAPES | 2.06.16 | SUMINISTRO E INSTALACIÓN DE REMATE BOCEL PLÁSTICO MARMOLIZADO | ML | MATERIAL | BOCEL REMATES CERAMICOS | UND | 12900 | 0.41667
2 | EDIFICACIONES | 2.06 | ENCHAPES | 2.06.16 | SUMINISTRO E INSTALACIÓN DE REMATE BOCEL PLÁSTICO MARMOLIZADO | ML | MATERIAL | PEGANTE CERÁMICO (PEGACOR O SIMILAR) | KG | 1344 | 1.05
2 | EDIFICACIONES | 2.06 | ENCHAPES | 2.06.16 | SUMINISTRO E INSTALACIÓN DE REMATE BOCEL PLÁSTICO MARMOLIZADO | ML | MATERIAL | BOQUILLA PARA JUNTAS | KG | 6966.63 | 0.1
2 | EDIFICACIONES | 2.06 | ENCHAPES | 2.06.16 | SUMINISTRO E INSTALACIÓN DE REMATE BOCEL PLÁSTICO MARMOLIZADO | ML | EQUIPO | HERRAMIENTA Y EQUIPO MENOR (%M.O.) | % | 10228.64 | 0.05
2 | EDIFICACIONES | 2.06 | ENCHAPES | 2.06.16 | SUMINISTRO E INSTALACIÓN DE REMATE BOCEL PLÁSTICO MARMOLIZADO | ML | MANO DE OBRA | CUADRILLA DE ALBAÑILERIA (AA) | HC | 29224.6919 | 0.35
2 | EDIFICACIONES | 2.06 | ENCHAPES | 2.06.17 | SUMINISTRO E INSTALACIÓN DE TUBO PARA CORTINA DE DUCHA L = 1.50 M. | UND | MATERIAL | SOPORTE MURO METALICO 3/4`` (PARA TUBO CORTINA) | UND | 1900 | 2
2 | EDIFICACIONES | 2.06 | ENCHAPES | 2.06.17 | SUMINISTRO E INSTALACIÓN DE TUBO PARA CORTINA DE DUCHA L = 1.50 M. | UND | MATERIAL | TUBO CORTINA DUCHA 3/4`` | ML | 8327.5 | 1.5
2 | EDIFICACIONES | 2.06 | ENCHAPES | 2.06.17 | SUMINISTRO E INSTALACIÓN DE TUBO PARA CORTINA DE DUCHA L = 1.50 M. | UND | MATERIAL | CHAZO PLÁSTICO 1/4 | UND | 85.5 | 4
2 | EDIFICACIONES | 2.06 | ENCHAPES | 2.06.17 | SUMINISTRO E INSTALACIÓN DE TUBO PARA CORTINA DE DUCHA L = 1.50 M. | UND | MATERIAL | TORNILLO AUTOPERFORANTE PARA MADERA 8 X 2 | UND | 315 | 4
2 | EDIFICACIONES | 2.06 | ENCHAPES | 2.06.17 | SUMINISTRO E INSTALACIÓN DE TUBO PARA CORTINA DE DUCHA L = 1.50 M. | UND | EQUIPO | HERRAMIENTA Y EQUIPO MENOR (%M.O.) | % | 9936.4 | 0.05
2 | EDIFICACIONES | 2.06 | ENCHAPES | 2.06.17 | SUMINISTRO E INSTALACIÓN DE TUBO PARA CORTINA DE DUCHA L = 1.50 M. | UND | MANO DE OBRA | CUADRILLA DE ALBAÑILERIA (AA) | HC | 29224.6919 | 0.34
2 | EDIFICACIONES | 2.07 | PINTURAS Y ESMALTES | 2.07.01 | SUMINISTRO E INSTALACIÓN DE ESMALTE LÁMINA LINEAL 3 MANOS | ML | MATERIAL | DISOLVENTE THINER | GL | 30000 | 0.01
2 | EDIFICACIONES | 2.07 | PINTURAS Y ESMALTES | 2.07.01 | SUMINISTRO E INSTALACIÓN DE ESMALTE LÁMINA LINEAL 3 MANOS | ML | MATERIAL | LIJA DE AGUA 150 SÚPER | UND | 3300 | 0.16
2 | EDIFICACIONES | 2.07 | PINTURAS Y ESMALTES | 2.07.01 | SUMINISTRO E INSTALACIÓN DE ESMALTE LÁMINA LINEAL 3 MANOS | ML | MATERIAL | PINTURA ESMALTE SINTETICO TIPO II | GL | 80836.5 | 0.015
2 | EDIFICACIONES | 2.07 | PINTURAS Y ESMALTES | 2.07.01 | SUMINISTRO E INSTALACIÓN DE ESMALTE LÁMINA LINEAL 3 MANOS | ML | EQUIPO | HERRAMIENTA Y EQUIPO MENOR (%M.O.) | % | 5891.7 | 0.05
2 | EDIFICACIONES | 2.07 | PINTURAS Y ESMALTES | 2.07.01 | SUMINISTRO E INSTALACIÓN DE ESMALTE LÁMINA LINEAL 3 MANOS | ML | MANO DE OBRA | CUADRILLA DE PINTURAS Y ESTUCOS (CC) | HC | 49097.4811 | 0.12
2 | EDIFICACIONES | 2.07 | PINTURAS Y ESMALTES | 2.07.02 | SUMINISTRO E INSTALACIÓN DE ESMALTE LÁMINA LLENA 3 MANOS | M2 | MATERIAL | DISOLVENTE THINER | GL | 30000 | 0.025
2 | EDIFICACIONES | 2.07 | PINTURAS Y ESMALTES | 2.07.02 | SUMINISTRO E INSTALACIÓN DE ESMALTE LÁMINA LLENA 3 MANOS | M2 | MATERIAL | LIJA DE AGUA 150 SÚPER | UND | 3300 | 0.4
2 | EDIFICACIONES | 2.07 | PINTURAS Y ESMALTES | 2.07.02 | SUMINISTRO E INSTALACIÓN DE ESMALTE LÁMINA LLENA 3 MANOS | M2 | MATERIAL | PINTURA ESMALTE SINTETICO TIPO II | GL | 80836.5 | 0.04
2 | EDIFICACIONES | 2.07 | PINTURAS Y ESMALTES | 2.07.02 | SUMINISTRO E INSTALACIÓN DE ESMALTE LÁMINA LLENA 3 MANOS | M2 | EQUIPO | HERRAMIENTA Y EQUIPO MENOR (%M.O.) | % | 15220.22 | 0.05
2 | EDIFICACIONES | 2.07 | PINTURAS Y ESMALTES | 2.07.02 | SUMINISTRO E INSTALACIÓN DE ESMALTE LÁMINA LLENA 3 MANOS | M2 | MANO DE OBRA | CUADRILLA DE PINTURAS Y ESTUCOS (CC) | HC | 49097.4811 | 0.31
2 | EDIFICACIONES | 2.07 | PINTURAS Y ESMALTES | 2.07.03 | SUMINISTRO E INSTALACIÓN DE ESMALTE MADERA LINEAL 3 MANOS | ML | MATERIAL | BARNIZ TAPA PORO | GL | 71847.67 | 0.01
2 | EDIFICACIONES | 2.07 | PINTURAS Y ESMALTES | 2.07.03 | SUMINISTRO E INSTALACIÓN DE ESMALTE MADERA LINEAL 3 MANOS | ML | MATERIAL | DISOLVENTE THINER | GL | 30000 | 0.02
2 | EDIFICACIONES | 2.07 | PINTURAS Y ESMALTES | 2.07.03 | SUMINISTRO E INSTALACIÓN DE ESMALTE MADERA LINEAL 3 MANOS | ML | MATERIAL | LIJA DE AGUA No. 120 | UND | 1845 | 0.2
2 | EDIFICACIONES | 2.07 | PINTURAS Y ESMALTES | 2.07.03 | SUMINISTRO E INSTALACIÓN DE ESMALTE MADERA LINEAL 3 MANOS | ML | MATERIAL | PINTURA ESMALTE SINTETICO TIPO II | GL | 80836.5 | 0.0275
2 | EDIFICACIONES | 2.07 | PINTURAS Y ESMALTES | 2.07.03 | SUMINISTRO E INSTALACIÓN DE ESMALTE MADERA LINEAL 3 MANOS | ML | EQUIPO | HERRAMIENTA Y EQUIPO MENOR (%M.O.) | % | 6382.67 | 0.05
2 | EDIFICACIONES | 2.07 | PINTURAS Y ESMALTES | 2.07.03 | SUMINISTRO E INSTALACIÓN DE ESMALTE MADERA LINEAL 3 MANOS | ML | MANO DE OBRA | CUADRILLA DE PINTURAS Y ESTUCOS (CC) | HC | 49097.4811 | 0.13
2 | EDIFICACIONES | 2.07 | PINTURAS Y ESMALTES | 2.07.04 | SUMINISTRO E INSTALACIÓN DE ESMALTE MADERA LLENA 3 MANOS | M2 | MATERIAL | BARNIZ TAPA PORO | GL | 71847.67 | 0.02
2 | EDIFICACIONES | 2.07 | PINTURAS Y ESMALTES | 2.07.04 | SUMINISTRO E INSTALACIÓN DE ESMALTE MADERA LLENA 3 MANOS | M2 | MATERIAL | DISOLVENTE THINER | GL | 30000 | 0.02
2 | EDIFICACIONES | 2.07 | PINTURAS Y ESMALTES | 2.07.04 | SUMINISTRO E INSTALACIÓN DE ESMALTE MADERA LLENA 3 MANOS | M2 | MATERIAL | LIJA DE AGUA No. 120 | UND | 1845 | 1.05
2 | EDIFICACIONES | 2.07 | PINTURAS Y ESMALTES | 2.07.04 | SUMINISTRO E INSTALACIÓN DE ESMALTE MADERA LLENA 3 MANOS | M2 | MATERIAL | PINTURA ESMALTE SINTETICO TIPO II | GL | 80836.5 | 0.045
2 | EDIFICACIONES | 2.07 | PINTURAS Y ESMALTES | 2.07.04 | SUMINISTRO E INSTALACIÓN DE ESMALTE MADERA LLENA 3 MANOS | M2 | EQUIPO | HERRAMIENTA Y EQUIPO MENOR (%M.O.) | % | 15220.22 | 0.05
2 | EDIFICACIONES | 2.07 | PINTURAS Y ESMALTES | 2.07.04 | SUMINISTRO E INSTALACIÓN DE ESMALTE MADERA LLENA 3 MANOS | M2 | MANO DE OBRA | CUADRILLA DE PINTURAS Y ESTUCOS (CC) | HC | 49097.4811 | 0.31
2 | EDIFICACIONES | 2.07 | PINTURAS Y ESMALTES | 2.07.05 | SUMINISTRO E INSTALACIÓN DE ESMALTE MARCOS LÁMINA 3 MANOS | ML | MATERIAL | DISOLVENTE THINER | GL | 30000 | 0.02
2 | EDIFICACIONES | 2.07 | PINTURAS Y ESMALTES | 2.07.05 | SUMINISTRO E INSTALACIÓN DE ESMALTE MARCOS LÁMINA 3 MANOS | ML | MATERIAL | LIJA DE AGUA 150 SÚPER | UND | 3300 | 0.2
2 | EDIFICACIONES | 2.07 | PINTURAS Y ESMALTES | 2.07.05 | SUMINISTRO E INSTALACIÓN DE ESMALTE MARCOS LÁMINA 3 MANOS | ML | MATERIAL | PINTURA ESMALTE SINTETICO TIPO II | GL | 80836.5 | 0.04
2 | EDIFICACIONES | 2.07 | PINTURAS Y ESMALTES | 2.07.05 | SUMINISTRO E INSTALACIÓN DE ESMALTE MARCOS LÁMINA 3 MANOS | ML | EQUIPO | HERRAMIENTA Y EQUIPO MENOR (%M.O.) | % | 10310.47 | 0.05
2 | EDIFICACIONES | 2.07 | PINTURAS Y ESMALTES | 2.07.05 | SUMINISTRO E INSTALACIÓN DE ESMALTE MARCOS LÁMINA 3 MANOS | ML | MANO DE OBRA | CUADRILLA DE PINTURAS Y ESTUCOS (CC) | HC | 49097.4811 | 0.21
2 | EDIFICACIONES | 2.07 | PINTURAS Y ESMALTES | 2.07.06 | SUMINISTRO E INSTALACIÓN DE ESMALTE MARCOS MADERA 3 MANOS | ML | MATERIAL | BARNIZ TAPA PORO | GL | 71847.67 | 0.03
2 | EDIFICACIONES | 2.07 | PINTURAS Y ESMALTES | 2.07.06 | SUMINISTRO E INSTALACIÓN DE ESMALTE MARCOS MADERA 3 MANOS | ML | MATERIAL | DISOLVENTE THINER | GL | 30000 | 0.02
2 | EDIFICACIONES | 2.07 | PINTURAS Y ESMALTES | 2.07.06 | SUMINISTRO E INSTALACIÓN DE ESMALTE MARCOS MADERA 3 MANOS | ML | MATERIAL | LIJA DE AGUA No. 120 | UND | 1845 | 0.75
2 | EDIFICACIONES | 2.07 | PINTURAS Y ESMALTES | 2.07.06 | SUMINISTRO E INSTALACIÓN DE ESMALTE MARCOS MADERA 3 MANOS | ML | MATERIAL | PINTURA ESMALTE SINTETICO TIPO II | GL | 80836.5 | 0.03
2 | EDIFICACIONES | 2.07 | PINTURAS Y ESMALTES | 2.07.06 | SUMINISTRO E INSTALACIÓN DE ESMALTE MARCOS MADERA 3 MANOS | ML | EQUIPO | HERRAMIENTA Y EQUIPO MENOR (%M.O.) | % | 10310.47 | 0.05
2 | EDIFICACIONES | 2.07 | PINTURAS Y ESMALTES | 2.07.06 | SUMINISTRO E INSTALACIÓN DE ESMALTE MARCOS MADERA 3 MANOS | ML | EQUIPO | ANDAMIO TUBULAR NORMALIZADO, TIPO MULTIDIRECCIONAL, DE ACERO GALVANIZADO EN CALIENTE, SEGÚN ISO 9001 | DIA | 27700 | 0.05
2 | EDIFICACIONES | 2.07 | PINTURAS Y ESMALTES | 2.07.06 | SUMINISTRO E INSTALACIÓN DE ESMALTE MARCOS MADERA 3 MANOS | ML | MANO DE OBRA | CUADRILLA DE PINTURAS Y ESTUCOS (CC) | HC | 49097.4811 | 0.21
2 | EDIFICACIONES | 2.07 | PINTURAS Y ESMALTES | 2.07.07 | SUMINISTRO E INSTALACIÓN DE ESTUCO BAJO PLACA | M2 | MATERIAL | YESO CORRIENTE | KG | 1550 | 0.03
2 | EDIFICACIONES | 2.07 | PINTURAS Y ESMALTES | 2.07.07 | SUMINISTRO E INSTALACIÓN DE ESTUCO BAJO PLACA | M2 | MATERIAL | ESTUCO GRIS EN POLVO X 25 KG | KG | 1168 | 2
2 | EDIFICACIONES | 2.07 | PINTURAS Y ESMALTES | 2.07.07 | SUMINISTRO E INSTALACIÓN DE ESTUCO BAJO PLACA | M2 | MATERIAL | CEMENTO GRIS | KG | 670 | 0.35
2 | EDIFICACIONES | 2.07 | PINTURAS Y ESMALTES | 2.07.07 | SUMINISTRO E INSTALACIÓN DE ESTUCO BAJO PLACA | M2 | MATERIAL | LIJA DE AGUA No. 120 | UND | 1845 | 0.04
2 | EDIFICACIONES | 2.07 | PINTURAS Y ESMALTES | 2.07.07 | SUMINISTRO E INSTALACIÓN DE ESTUCO BAJO PLACA | M2 | EQUIPO | ANDAMIO TUBULAR NORMALIZADO, TIPO MULTIDIRECCIONAL, DE ACERO GALVANIZADO EN CALIENTE, SEGÚN ISO 9001 | DIA | 27700 | 0.1
2 | EDIFICACIONES | 2.07 | PINTURAS Y ESMALTES | 2.07.07 | SUMINISTRO E INSTALACIÓN DE ESTUCO BAJO PLACA | M2 | EQUIPO | HERRAMIENTA Y EQUIPO MENOR (%M.O.) | % | 9328.52 | 0.05
2 | EDIFICACIONES | 2.07 | PINTURAS Y ESMALTES | 2.07.07 | SUMINISTRO E INSTALACIÓN DE ESTUCO BAJO PLACA | M2 | MANO DE OBRA | CUADRILLA DE PINTURAS Y ESTUCOS (CC) | HC | 49097.4811 | 0.19
2 | EDIFICACIONES | 2.07 | PINTURAS Y ESMALTES | 2.07.08 | SUMINISTRO E INSTALACIÓN DE ESTUCO MUROS | M2 | MATERIAL | YESO CORRIENTE | KG | 1550 | 0.01
2 | EDIFICACIONES | 2.07 | PINTURAS Y ESMALTES | 2.07.08 | SUMINISTRO E INSTALACIÓN DE ESTUCO MUROS | M2 | MATERIAL | ESTUCO GRIS EN POLVO X 25 KG | KG | 1168 | 2
2 | EDIFICACIONES | 2.07 | PINTURAS Y ESMALTES | 2.07.08 | SUMINISTRO E INSTALACIÓN DE ESTUCO MUROS | M2 | MATERIAL | CEMENTO GRIS | KG | 670 | 0.26
2 | EDIFICACIONES | 2.07 | PINTURAS Y ESMALTES | 2.07.08 | SUMINISTRO E INSTALACIÓN DE ESTUCO MUROS | M2 | MATERIAL | LIJA DE AGUA No. 120 | UND | 1845 | 0.04
2 | EDIFICACIONES | 2.07 | PINTURAS Y ESMALTES | 2.07.08 | SUMINISTRO E INSTALACIÓN DE ESTUCO MUROS | M2 | EQUIPO | HERRAMIENTA Y EQUIPO MENOR (%M.O.) | % | 7364.62 | 0.05
2 | EDIFICACIONES | 2.07 | PINTURAS Y ESMALTES | 2.07.08 | SUMINISTRO E INSTALACIÓN DE ESTUCO MUROS | M2 | MANO DE OBRA | CUADRILLA DE PINTURAS Y ESTUCOS (CC) | HC | 49097.4811 | 0.15
2 | EDIFICACIONES | 2.07 | PINTURAS Y ESMALTES | 2.07.09 | SUMINISTRO E INSTALACIÓN DE ESTUCO Y VINILO A TRES MANOS BAJO PLACA | M2 | MATERIAL | YESO CORRIENTE | KG | 1550 | 0.03
2 | EDIFICACIONES | 2.07 | PINTURAS Y ESMALTES | 2.07.09 | SUMINISTRO E INSTALACIÓN DE ESTUCO Y VINILO A TRES MANOS BAJO PLACA | M2 | MATERIAL | ESTUCO GRIS EN POLVO X 25 KG | KG | 1168 | 2
2 | EDIFICACIONES | 2.07 | PINTURAS Y ESMALTES | 2.07.09 | SUMINISTRO E INSTALACIÓN DE ESTUCO Y VINILO A TRES MANOS BAJO PLACA | M2 | MATERIAL | CEMENTO GRIS | KG | 670 | 0.35
2 | EDIFICACIONES | 2.07 | PINTURAS Y ESMALTES | 2.07.09 | SUMINISTRO E INSTALACIÓN DE ESTUCO Y VINILO A TRES MANOS BAJO PLACA | M2 | MATERIAL | LIJA DE AGUA No. 120 | UND | 1845 | 0.08
2 | EDIFICACIONES | 2.07 | PINTURAS Y ESMALTES | 2.07.09 | SUMINISTRO E INSTALACIÓN DE ESTUCO Y VINILO A TRES MANOS BAJO PLACA | M2 | MATERIAL | PINTURA VINILO TIPO I | GL | 75565.33 | 0.06
2 | EDIFICACIONES | 2.07 | PINTURAS Y ESMALTES | 2.07.09 | SUMINISTRO E INSTALACIÓN DE ESTUCO Y VINILO A TRES MANOS BAJO PLACA | M2 | EQUIPO | HERRAMIENTA Y EQUIPO MENOR (%M.O.) | % | 15711.19 | 0.05
2 | EDIFICACIONES | 2.07 | PINTURAS Y ESMALTES | 2.07.09 | SUMINISTRO E INSTALACIÓN DE ESTUCO Y VINILO A TRES MANOS BAJO PLACA | M2 | EQUIPO | ANDAMIO TUBULAR NORMALIZADO, TIPO MULTIDIRECCIONAL, DE ACERO GALVANIZADO EN CALIENTE, SEGÚN ISO 9001 | DIA | 27700 | 0.3
2 | EDIFICACIONES | 2.07 | PINTURAS Y ESMALTES | 2.07.09 | SUMINISTRO E INSTALACIÓN DE ESTUCO Y VINILO A TRES MANOS BAJO PLACA | M2 | MANO DE OBRA | CUADRILLA DE PINTURAS Y ESTUCOS (CC) | HC | 49097.4811 | 0.32
2 | EDIFICACIONES | 2.07 | PINTURAS Y ESMALTES | 2.07.10 | SUMINISTRO E INSTALACIÓN DE ESTUCO Y VINILO A TRES MANOS EN MUROS | M2 | MATERIAL | YESO CORRIENTE | KG | 1550 | 0.01
2 | EDIFICACIONES | 2.07 | PINTURAS Y ESMALTES | 2.07.10 | SUMINISTRO E INSTALACIÓN DE ESTUCO Y VINILO A TRES MANOS EN MUROS | M2 | MATERIAL | ESTUCO GRIS EN POLVO X 25 KG | KG | 1168 | 2
2 | EDIFICACIONES | 2.07 | PINTURAS Y ESMALTES | 2.07.10 | SUMINISTRO E INSTALACIÓN DE ESTUCO Y VINILO A TRES MANOS EN MUROS | M2 | MATERIAL | CEMENTO GRIS | KG | 670 | 0.26
2 | EDIFICACIONES | 2.07 | PINTURAS Y ESMALTES | 2.07.10 | SUMINISTRO E INSTALACIÓN DE ESTUCO Y VINILO A TRES MANOS EN MUROS | M2 | MATERIAL | LIJA DE AGUA No. 120 | UND | 1845 | 0.08
2 | EDIFICACIONES | 2.07 | PINTURAS Y ESMALTES | 2.07.10 | SUMINISTRO E INSTALACIÓN DE ESTUCO Y VINILO A TRES MANOS EN MUROS | M2 | MATERIAL | PINTURA VINILO TIPO I | GL | 75565.33 | 0.06
2 | EDIFICACIONES | 2.07 | PINTURAS Y ESMALTES | 2.07.10 | SUMINISTRO E INSTALACIÓN DE ESTUCO Y VINILO A TRES MANOS EN MUROS | M2 | EQUIPO | HERRAMIENTA Y EQUIPO MENOR (%M.O.) | % | 13747.29 | 0.05
2 | EDIFICACIONES | 2.07 | PINTURAS Y ESMALTES | 2.07.10 | SUMINISTRO E INSTALACIÓN DE ESTUCO Y VINILO A TRES MANOS EN MUROS | M2 | MANO DE OBRA | CUADRILLA DE PINTURAS Y ESTUCOS (CC) | HC | 49097.4811 | 0.28
2 | EDIFICACIONES | 2.07 | PINTURAS Y ESMALTES | 2.07.11 | FILOS Y DILATACIONES EN ESTUCO | ML | MATERIAL | ESTUCO PLASTICO INTERIORES | KG | 3574 | 0.25
2 | EDIFICACIONES | 2.07 | PINTURAS Y ESMALTES | 2.07.11 | FILOS Y DILATACIONES EN ESTUCO | ML | MATERIAL | LIJA DE AGUA No. 120 | UND | 1845 | 0.02
2 | EDIFICACIONES | 2.07 | PINTURAS Y ESMALTES | 2.07.11 | FILOS Y DILATACIONES EN ESTUCO | ML | EQUIPO | HERRAMIENTA Y EQUIPO MENOR (%M.O.) | % | 7855.6 | 0.05
2 | EDIFICACIONES | 2.07 | PINTURAS Y ESMALTES | 2.07.11 | FILOS Y DILATACIONES EN ESTUCO | ML | MANO DE OBRA | CUADRILLA DE PINTURAS Y ESTUCOS (CC) | HC | 49097.4811 | 0.16
2 | EDIFICACIONES | 2.07 | PINTURAS Y ESMALTES | 2.07.12 | SUMINISTRO E INSTALACIÓN DE MARMOLINA SOBRE PAÑETE. | M2 | MATERIAL | CARBURO NO.2 | KG | 7851.52 | 0.2
2 | EDIFICACIONES | 2.07 | PINTURAS Y ESMALTES | 2.07.12 | SUMINISTRO E INSTALACIÓN DE MARMOLINA SOBRE PAÑETE. | M2 | MATERIAL | CEMENTO BLANCO | KG | 2047.5 | 1.05
2 | EDIFICACIONES | 2.07 | PINTURAS Y ESMALTES | 2.07.12 | SUMINISTRO E INSTALACIÓN DE MARMOLINA SOBRE PAÑETE. | M2 | MATERIAL | MARMOLINA (BULTO X 40 KG.) | KG | 1168.5 | 10
2 | EDIFICACIONES | 2.07 | PINTURAS Y ESMALTES | 2.07.12 | SUMINISTRO E INSTALACIÓN DE MARMOLINA SOBRE PAÑETE. | M2 | MATERIAL | AGUA | L | 3.65 | 0.5
2 | EDIFICACIONES | 2.07 | PINTURAS Y ESMALTES | 2.07.12 | SUMINISTRO E INSTALACIÓN DE MARMOLINA SOBRE PAÑETE. | M2 | EQUIPO | HERRAMIENTA Y EQUIPO MENOR (%M.O.) | % | 7855.6 | 0.05
2 | EDIFICACIONES | 2.07 | PINTURAS Y ESMALTES | 2.07.12 | SUMINISTRO E INSTALACIÓN DE MARMOLINA SOBRE PAÑETE. | M2 | MANO DE OBRA | CUADRILLA DE PINTURAS Y ESTUCOS (CC) | HC | 49097.4811 | 0.16
2 | EDIFICACIONES | 2.07 | PINTURAS Y ESMALTES | 2.07.13 | SUMINISTRO E INSTALACIÓN DE REVESTIMIENTO PARA FACHADA TIPO GRANIPLAST | M2 | MATERIAL | GRANIPLAST (REVESTIMIENTO PARA FACHADAS) | KG | 5296.76 | 4
2 | EDIFICACIONES | 2.07 | PINTURAS Y ESMALTES | 2.07.13 | SUMINISTRO E INSTALACIÓN DE REVESTIMIENTO PARA FACHADA TIPO GRANIPLAST | M2 | EQUIPO | HERRAMIENTA Y EQUIPO MENOR (%M.O.) | % | 13747.29 | 0.05
2 | EDIFICACIONES | 2.07 | PINTURAS Y ESMALTES | 2.07.13 | SUMINISTRO E INSTALACIÓN DE REVESTIMIENTO PARA FACHADA TIPO GRANIPLAST | M2 | EQUIPO | ANDAMIO TUBULAR NORMALIZADO, TIPO MULTIDIRECCIONAL, DE ACERO GALVANIZADO EN CALIENTE, SEGÚN ISO 9001 | DIA | 27700 | 0.05
2 | EDIFICACIONES | 2.07 | PINTURAS Y ESMALTES | 2.07.13 | SUMINISTRO E INSTALACIÓN DE REVESTIMIENTO PARA FACHADA TIPO GRANIPLAST | M2 | MANO DE OBRA | CUADRILLA DE PINTURAS Y ESTUCOS (CC) | HC | 49097.4811 | 0.28
2 | EDIFICACIONES | 2.07 | PINTURAS Y ESMALTES | 2.07.14 | SUMINISTRO E INSTALACIÓN DE VINILO TIPO I SOBRE PAÑETE O ESTUCO A TRES MANOS. | M2 | MATERIAL | PINTURA VINILO TIPO I | GL | 75565.33 | 0.06
2 | EDIFICACIONES | 2.07 | PINTURAS Y ESMALTES | 2.07.14 | SUMINISTRO E INSTALACIÓN DE VINILO TIPO I SOBRE PAÑETE O ESTUCO A TRES MANOS. | M2 | MATERIAL | LIJA DE AGUA No. 120 | UND | 1845 | 0.04
2 | EDIFICACIONES | 2.07 | PINTURAS Y ESMALTES | 2.07.14 | SUMINISTRO E INSTALACIÓN DE VINILO TIPO I SOBRE PAÑETE O ESTUCO A TRES MANOS. | M2 | MATERIAL | AGUA | L | 3.65 | 0.03
2 | EDIFICACIONES | 2.07 | PINTURAS Y ESMALTES | 2.07.14 | SUMINISTRO E INSTALACIÓN DE VINILO TIPO I SOBRE PAÑETE O ESTUCO A TRES MANOS. | M2 | EQUIPO | HERRAMIENTA Y EQUIPO MENOR (%M.O.) | % | 6382.67 | 0.05
2 | EDIFICACIONES | 2.07 | PINTURAS Y ESMALTES | 2.07.14 | SUMINISTRO E INSTALACIÓN DE VINILO TIPO I SOBRE PAÑETE O ESTUCO A TRES MANOS. | M2 | MANO DE OBRA | CUADRILLA DE PINTURAS Y ESTUCOS (CC) | HC | 49097.4811 | 0.13
2 | EDIFICACIONES | 2.07 | PINTURAS Y ESMALTES | 2.07.15 | SUMINISTRO E INSTALACIÓN DE PINTURA KORAZA O SIMILAR PARA FACHADAS TRES MANOS | M2 | MATERIAL | PINTURA VINILO PARA EXTERIOR TIPO KORAZA O SIMILAR | GL | 112445.5 | 0.06
2 | EDIFICACIONES | 2.07 | PINTURAS Y ESMALTES | 2.07.15 | SUMINISTRO E INSTALACIÓN DE PINTURA KORAZA O SIMILAR PARA FACHADAS TRES MANOS | M2 | MATERIAL | LIJA DE AGUA No. 120 | UND | 1845 | 0.04
2 | EDIFICACIONES | 2.07 | PINTURAS Y ESMALTES | 2.07.15 | SUMINISTRO E INSTALACIÓN DE PINTURA KORAZA O SIMILAR PARA FACHADAS TRES MANOS | M2 | MATERIAL | AGUA | L | 3.65 | 0.03
2 | EDIFICACIONES | 2.07 | PINTURAS Y ESMALTES | 2.07.15 | SUMINISTRO E INSTALACIÓN DE PINTURA KORAZA O SIMILAR PARA FACHADAS TRES MANOS | M2 | EQUIPO | HERRAMIENTA Y EQUIPO MENOR (%M.O.) | % | 10801.45 | 0.05
2 | EDIFICACIONES | 2.07 | PINTURAS Y ESMALTES | 2.07.15 | SUMINISTRO E INSTALACIÓN DE PINTURA KORAZA O SIMILAR PARA FACHADAS TRES MANOS | M2 | EQUIPO | ANDAMIO TUBULAR NORMALIZADO, TIPO MULTIDIRECCIONAL, DE ACERO GALVANIZADO EN CALIENTE, SEGÚN ISO 9001 | DIA | 27700 | 0.06
2 | EDIFICACIONES | 2.07 | PINTURAS Y ESMALTES | 2.07.15 | SUMINISTRO E INSTALACIÓN DE PINTURA KORAZA O SIMILAR PARA FACHADAS TRES MANOS | M2 | MANO DE OBRA | CUADRILLA DE PINTURAS Y ESTUCOS (CC) | HC | 49097.4811 | 0.22
2 | EDIFICACIONES | 2.07 | PINTURAS Y ESMALTES | 2.07.16 | SUMINISTRO E INSTALACIÓN DE TINTILLA SOBRE MADERA LINEAL | ML | MATERIAL | TINTILLA PARA MADERA CAFÉ | GL | 84361.5 | 0.015
2 | EDIFICACIONES | 2.07 | PINTURAS Y ESMALTES | 2.07.16 | SUMINISTRO E INSTALACIÓN DE TINTILLA SOBRE MADERA LINEAL | ML | MATERIAL | BARNIZ TAPA PORO | GL | 71847.67 | 0.01
2 | EDIFICACIONES | 2.07 | PINTURAS Y ESMALTES | 2.07.16 | SUMINISTRO E INSTALACIÓN DE TINTILLA SOBRE MADERA LINEAL | ML | MATERIAL | LIJA DE AGUA No. 120 | UND | 1845 | 0.16
2 | EDIFICACIONES | 2.07 | PINTURAS Y ESMALTES | 2.07.16 | SUMINISTRO E INSTALACIÓN DE TINTILLA SOBRE MADERA LINEAL | ML | EQUIPO | HERRAMIENTA Y EQUIPO MENOR (%M.O.) | % | 3927.8 | 0.05
2 | EDIFICACIONES | 2.07 | PINTURAS Y ESMALTES | 2.07.16 | SUMINISTRO E INSTALACIÓN DE TINTILLA SOBRE MADERA LINEAL | ML | MANO DE OBRA | CUADRILLA DE PINTURAS Y ESTUCOS (CC) | HC | 49097.4811 | 0.08
2 | EDIFICACIONES | 2.07 | PINTURAS Y ESMALTES | 2.07.17 | SUMINISTRO E INSTALACIÓN DE TINTILLA SOBRE MADERA LLENA | M2 | MATERIAL | TINTILLA PARA MADERA CAFÉ | GL | 84361.5 | 0.02
2 | EDIFICACIONES | 2.07 | PINTURAS Y ESMALTES | 2.07.17 | SUMINISTRO E INSTALACIÓN DE TINTILLA SOBRE MADERA LLENA | M2 | MATERIAL | BARNIZ TAPA PORO | GL | 71847.67 | 0.02
2 | EDIFICACIONES | 2.07 | PINTURAS Y ESMALTES | 2.07.17 | SUMINISTRO E INSTALACIÓN DE TINTILLA SOBRE MADERA LLENA | M2 | MATERIAL | LIJA DE AGUA No. 120 | UND | 1845 | 0.5
2 | EDIFICACIONES | 2.07 | PINTURAS Y ESMALTES | 2.07.17 | SUMINISTRO E INSTALACIÓN DE TINTILLA SOBRE MADERA LLENA | M2 | EQUIPO | HERRAMIENTA Y EQUIPO MENOR (%M.O.) | % | 15711.19 | 0.05
2 | EDIFICACIONES | 2.07 | PINTURAS Y ESMALTES | 2.07.17 | SUMINISTRO E INSTALACIÓN DE TINTILLA SOBRE MADERA LLENA | M2 | MANO DE OBRA | CUADRILLA DE PINTURAS Y ESTUCOS (CC) | HC | 49097.4811 | 0.32
2 | EDIFICACIONES | 2.07 | PINTURAS Y ESMALTES | 2.07.18 | SUMINISTRO E INSTALACIÓN DE VINILO TIPO II SOBRE PAÑETE O ESTUCO A DOS MANOS BAJO PLACA | M2 | MATERIAL | PINTURA VINILO TIPO II | GL | 58292.67 | 0.06
2 | EDIFICACIONES | 2.07 | PINTURAS Y ESMALTES | 2.07.18 | SUMINISTRO E INSTALACIÓN DE VINILO TIPO II SOBRE PAÑETE O ESTUCO A DOS MANOS BAJO PLACA | M2 | EQUIPO | HERRAMIENTA Y EQUIPO MENOR (%M.O.) | % | 6628.16 | 0.05
2 | EDIFICACIONES | 2.07 | PINTURAS Y ESMALTES | 2.07.18 | SUMINISTRO E INSTALACIÓN DE VINILO TIPO II SOBRE PAÑETE O ESTUCO A DOS MANOS BAJO PLACA | M2 | EQUIPO | ANDAMIO TUBULAR NORMALIZADO, TIPO MULTIDIRECCIONAL, DE ACERO GALVANIZADO EN CALIENTE, SEGÚN ISO 9001 | DIA | 27700 | 0.3
2 | EDIFICACIONES | 2.07 | PINTURAS Y ESMALTES | 2.07.18 | SUMINISTRO E INSTALACIÓN DE VINILO TIPO II SOBRE PAÑETE O ESTUCO A DOS MANOS BAJO PLACA | M2 | MANO DE OBRA | CUADRILLA DE PINTURAS Y ESTUCOS (CC) | HC | 49097.4811 | 0.135
2 | EDIFICACIONES | 2.07 | PINTURAS Y ESMALTES | 2.07.19 | SUMINISTRO E INSTALACIÓN DE VINILO TIPO II SOBRE PAÑETE O ESTUCO A DOS MANOS EN MUROS | M2 | MATERIAL | PINTURA VINILO TIPO II | GL | 58292.67 | 0.06
2 | EDIFICACIONES | 2.07 | PINTURAS Y ESMALTES | 2.07.19 | SUMINISTRO E INSTALACIÓN DE VINILO TIPO II SOBRE PAÑETE O ESTUCO A DOS MANOS EN MUROS | M2 | EQUIPO | HERRAMIENTA Y EQUIPO MENOR (%M.O.) | % | 6137.19 | 0.05
2 | EDIFICACIONES | 2.07 | PINTURAS Y ESMALTES | 2.07.19 | SUMINISTRO E INSTALACIÓN DE VINILO TIPO II SOBRE PAÑETE O ESTUCO A DOS MANOS EN MUROS | M2 | MANO DE OBRA | CUADRILLA DE PINTURAS Y ESTUCOS (CC) | HC | 49097.4811 | 0.125
2 | EDIFICACIONES | 2.07 | PINTURAS Y ESMALTES | 2.07.20 | SUMINISTRO E INSTALACIÓN DE PINTURA EPÓXICA PARA MUROS A DOS MANOS | M2 | MATERIAL | PINTURA EPÓXICA BLANCA BASE SOLVENTE | GL | 220400 | 0.06
2 | EDIFICACIONES | 2.07 | PINTURAS Y ESMALTES | 2.07.20 | SUMINISTRO E INSTALACIÓN DE PINTURA EPÓXICA PARA MUROS A DOS MANOS | M2 | MATERIAL | DISOLVENTE THINER | GL | 30000 | 0.01
2 | EDIFICACIONES | 2.07 | PINTURAS Y ESMALTES | 2.07.20 | SUMINISTRO E INSTALACIÓN DE PINTURA EPÓXICA PARA MUROS A DOS MANOS | M2 | EQUIPO | HERRAMIENTA Y EQUIPO MENOR (%M.O.) | % | 6382.67 | 0.05
2 | EDIFICACIONES | 2.07 | PINTURAS Y ESMALTES | 2.07.20 | SUMINISTRO E INSTALACIÓN DE PINTURA EPÓXICA PARA MUROS A DOS MANOS | M2 | MANO DE OBRA | CUADRILLA DE PINTURAS Y ESTUCOS (CC) | HC | 49097.4811 | 0.13
2 | EDIFICACIONES | 2.07 | PINTURAS Y ESMALTES | 2.07.21 | SUMINISTRO E INSTALACIÓN DE PINTURA EPÓXICA BAJO PLACA A DOS MANOS | M2 | MATERIAL | PINTURA EPÓXICA BLANCA BASE SOLVENTE | GL | 220400 | 0.06
2 | EDIFICACIONES | 2.07 | PINTURAS Y ESMALTES | 2.07.21 | SUMINISTRO E INSTALACIÓN DE PINTURA EPÓXICA BAJO PLACA A DOS MANOS | M2 | MATERIAL | DISOLVENTE THINER | GL | 30000 | 0.01
2 | EDIFICACIONES | 2.07 | PINTURAS Y ESMALTES | 2.07.21 | SUMINISTRO E INSTALACIÓN DE PINTURA EPÓXICA BAJO PLACA A DOS MANOS | M2 | EQUIPO | HERRAMIENTA Y EQUIPO MENOR (%M.O.) | % | 6873.65 | 0.05
2 | EDIFICACIONES | 2.07 | PINTURAS Y ESMALTES | 2.07.21 | SUMINISTRO E INSTALACIÓN DE PINTURA EPÓXICA BAJO PLACA A DOS MANOS | M2 | EQUIPO | ANDAMIO TUBULAR NORMALIZADO, TIPO MULTIDIRECCIONAL, DE ACERO GALVANIZADO EN CALIENTE, SEGÚN ISO 9001 | DIA | 27700 | 0.1
2 | EDIFICACIONES | 2.07 | PINTURAS Y ESMALTES | 2.07.21 | SUMINISTRO E INSTALACIÓN DE PINTURA EPÓXICA BAJO PLACA A DOS MANOS | M2 | MANO DE OBRA | CUADRILLA DE PINTURAS Y ESTUCOS (CC) | HC | 49097.4811 | 0.14
2 | EDIFICACIONES | 2.07 | PINTURAS Y ESMALTES | 2.07.22 | SUMINISTRO E INSTALACIÓN DE ESTUCO ACRÍLICO Y PINTURA DE FACHADAS HASTA 3 METROS | M2 | MATERIAL | ESTUCO ACRÍLICO PARA EXTERIORES | KG | 6024.835 | 1.7
2 | EDIFICACIONES | 2.07 | PINTURAS Y ESMALTES | 2.07.22 | SUMINISTRO E INSTALACIÓN DE ESTUCO ACRÍLICO Y PINTURA DE FACHADAS HASTA 3 METROS | M2 | MATERIAL | LIJA DE AGUA 150 SÚPER | UND | 3300 | 0.04
2 | EDIFICACIONES | 2.07 | PINTURAS Y ESMALTES | 2.07.22 | SUMINISTRO E INSTALACIÓN DE ESTUCO ACRÍLICO Y PINTURA DE FACHADAS HASTA 3 METROS | M2 | MATERIAL | PINTURA VINILO PARA EXTERIOR TIPO KORAZA O SIMILAR | GL | 112445.5 | 0.06
2 | EDIFICACIONES | 2.07 | PINTURAS Y ESMALTES | 2.07.22 | SUMINISTRO E INSTALACIÓN DE ESTUCO ACRÍLICO Y PINTURA DE FACHADAS HASTA 3 METROS | M2 | EQUIPO | HERRAMIENTA Y EQUIPO MENOR (%M.O.) | % | 13747.29 | 0.05
2 | EDIFICACIONES | 2.07 | PINTURAS Y ESMALTES | 2.07.22 | SUMINISTRO E INSTALACIÓN DE ESTUCO ACRÍLICO Y PINTURA DE FACHADAS HASTA 3 METROS | M2 | MANO DE OBRA | CUADRILLA DE PINTURAS Y ESTUCOS (CC) | HC | 49097.4811 | 0.28
2 | EDIFICACIONES | 2.07 | PINTURAS Y ESMALTES | 2.07.23 | SUMINISTRO E INSTALACIÓN DE ESTUCO ACRÍLICO Y PINTURA DE FACHADAS MAYORES A 3 METROS | M2 | MATERIAL | ESTUCO ACRÍLICO PARA EXTERIORES | KG | 6024.835 | 1.7
2 | EDIFICACIONES | 2.07 | PINTURAS Y ESMALTES | 2.07.23 | SUMINISTRO E INSTALACIÓN DE ESTUCO ACRÍLICO Y PINTURA DE FACHADAS MAYORES A 3 METROS | M2 | MATERIAL | LIJA DE AGUA 150 SÚPER | UND | 3300 | 0.04
2 | EDIFICACIONES | 2.07 | PINTURAS Y ESMALTES | 2.07.23 | SUMINISTRO E INSTALACIÓN DE ESTUCO ACRÍLICO Y PINTURA DE FACHADAS MAYORES A 3 METROS | M2 | MATERIAL | PINTURA VINILO PARA EXTERIOR TIPO KORAZA O SIMILAR | GL | 112445.5 | 0.06
2 | EDIFICACIONES | 2.07 | PINTURAS Y ESMALTES | 2.07.23 | SUMINISTRO E INSTALACIÓN DE ESTUCO ACRÍLICO Y PINTURA DE FACHADAS MAYORES A 3 METROS | M2 | EQUIPO | HERRAMIENTA Y EQUIPO MENOR (%M.O.) | % | 14729.24 | 0.05
2 | EDIFICACIONES | 2.07 | PINTURAS Y ESMALTES | 2.07.23 | SUMINISTRO E INSTALACIÓN DE ESTUCO ACRÍLICO Y PINTURA DE FACHADAS MAYORES A 3 METROS | M2 | EQUIPO | ANDAMIO TUBULAR NORMALIZADO, TIPO MULTIDIRECCIONAL, DE ACERO GALVANIZADO EN CALIENTE, SEGÚN ISO 9001 | DIA | 27700 | 0.2
2 | EDIFICACIONES | 2.07 | PINTURAS Y ESMALTES | 2.07.23 | SUMINISTRO E INSTALACIÓN DE ESTUCO ACRÍLICO Y PINTURA DE FACHADAS MAYORES A 3 METROS | M2 | MANO DE OBRA | CUADRILLA DE PINTURAS Y ESTUCOS (CC) | HC | 49097.4811 | 0.3
2 | EDIFICACIONES | 2.07 | PINTURAS Y ESMALTES | 2.07.24 | SUMINISTRO E INSTALACIÓN DE ESTUCO PLÁSTICO BAJO PLACA | M2 | MATERIAL | ESTUCO PLASTICO INTERIORES | KG | 3574 | 1.7
2 | EDIFICACIONES | 2.07 | PINTURAS Y ESMALTES | 2.07.24 | SUMINISTRO E INSTALACIÓN DE ESTUCO PLÁSTICO BAJO PLACA | M2 | MATERIAL | LIJA DE AGUA No. 120 | UND | 1845 | 0.1
2 | EDIFICACIONES | 2.07 | PINTURAS Y ESMALTES | 2.07.24 | SUMINISTRO E INSTALACIÓN DE ESTUCO PLÁSTICO BAJO PLACA | M2 | EQUIPO | ANDAMIO TUBULAR NORMALIZADO, TIPO MULTIDIRECCIONAL, DE ACERO GALVANIZADO EN CALIENTE, SEGÚN ISO 9001 | DIA | 27700 | 0.1
2 | EDIFICACIONES | 2.07 | PINTURAS Y ESMALTES | 2.07.24 | SUMINISTRO E INSTALACIÓN DE ESTUCO PLÁSTICO BAJO PLACA | M2 | EQUIPO | HERRAMIENTA Y EQUIPO MENOR (%M.O.) | % | 8837.55 | 0.05
2 | EDIFICACIONES | 2.07 | PINTURAS Y ESMALTES | 2.07.24 | SUMINISTRO E INSTALACIÓN DE ESTUCO PLÁSTICO BAJO PLACA | M2 | MANO DE OBRA | CUADRILLA DE PINTURAS Y ESTUCOS (CC) | HC | 49097.4811 | 0.18
2 | EDIFICACIONES | 2.07 | PINTURAS Y ESMALTES | 2.07.25 | SUMINISTRO E INSTALACIÓN DE ESTUCO PLÁSTICO EN MUROS | M2 | MATERIAL | ESTUCO PLASTICO INTERIORES | KG | 3574 | 1.7
2 | EDIFICACIONES | 2.07 | PINTURAS Y ESMALTES | 2.07.25 | SUMINISTRO E INSTALACIÓN DE ESTUCO PLÁSTICO EN MUROS | M2 | MATERIAL | LIJA DE AGUA No. 120 | UND | 1845 | 0.1
2 | EDIFICACIONES | 2.07 | PINTURAS Y ESMALTES | 2.07.25 | SUMINISTRO E INSTALACIÓN DE ESTUCO PLÁSTICO EN MUROS | M2 | EQUIPO | ANDAMIO TUBULAR NORMALIZADO, TIPO MULTIDIRECCIONAL, DE ACERO GALVANIZADO EN CALIENTE, SEGÚN ISO 9001 | DIA | 27700 | 0.1
2 | EDIFICACIONES | 2.07 | PINTURAS Y ESMALTES | 2.07.25 | SUMINISTRO E INSTALACIÓN DE ESTUCO PLÁSTICO EN MUROS | M2 | EQUIPO | HERRAMIENTA Y EQUIPO MENOR (%M.O.) | % | 6382.67 | 0.05
2 | EDIFICACIONES | 2.07 | PINTURAS Y ESMALTES | 2.07.25 | SUMINISTRO E INSTALACIÓN DE ESTUCO PLÁSTICO EN MUROS | M2 | MANO DE OBRA | CUADRILLA DE PINTURAS Y ESTUCOS (CC) | HC | 49097.4811 | 0.13
2 | EDIFICACIONES | 2.08 | CUBIERTAS | 2.08.01 | ALISTADO PARA CUBIERTAS PLANAS EN MORTERO 1:3 DE E = 0.06 M. | M2 | MATERIAL | MORTERO 1:3 | M3 | 551162.35 | 0.06
2 | EDIFICACIONES | 2.08 | CUBIERTAS | 2.08.01 | ALISTADO PARA CUBIERTAS PLANAS EN MORTERO 1:3 DE E = 0.06 M. | M2 | EQUIPO | HERRAMIENTA Y EQUIPO MENOR (%M.O.) | % | 26302.22 | 0.05
2 | EDIFICACIONES | 2.08 | CUBIERTAS | 2.08.01 | ALISTADO PARA CUBIERTAS PLANAS EN MORTERO 1:3 DE E = 0.06 M. | M2 | EQUIPO | ANDAMIO TUBULAR NORMALIZADO, TIPO MULTIDIRECCIONAL, DE ACERO GALVANIZADO EN CALIENTE, SEGÚN ISO 9001 | DIA | 27700 | 0.1
2 | EDIFICACIONES | 2.08 | CUBIERTAS | 2.08.01 | ALISTADO PARA CUBIERTAS PLANAS EN MORTERO 1:3 DE E = 0.06 M. | M2 | MANO DE OBRA | CUADRILLA DE ALBAÑILERIA (AA) | HC | 29224.6919 | 0.9
2 | EDIFICACIONES | 2.08 | CUBIERTAS | 2.08.02 | SUMINISTRO E INSTALACIÓN DE TEJA DE BARRO TIPO ESPAÑOLA SOBRE LÁMINA DE FIBROCEMENTO DE E= 10 MM. | M2 | MATERIAL | MORTERO 1:3 IMPERMEABILIZADO | M3 | 713708.61 | 0.03
2 | EDIFICACIONES | 2.08 | CUBIERTAS | 2.08.02 | SUMINISTRO E INSTALACIÓN DE TEJA DE BARRO TIPO ESPAÑOLA SOBRE LÁMINA DE FIBROCEMENTO DE E= 10 MM. | M2 | MATERIAL | MANTO ASFÁLTIFO DE 3.0 MM NEGRO. | M2 | 29775.56 | 1.1
2 | EDIFICACIONES | 2.08 | CUBIERTAS | 2.08.02 | SUMINISTRO E INSTALACIÓN DE TEJA DE BARRO TIPO ESPAÑOLA SOBRE LÁMINA DE FIBROCEMENTO DE E= 10 MM. | M2 | MATERIAL | TORNILLO ETERBOARD 1`` AVELLANANTE PUNTA DE BROCA SIN ALETA | UND | 84.5 | 12
2 | EDIFICACIONES | 2.08 | CUBIERTAS | 2.08.02 | SUMINISTRO E INSTALACIÓN DE TEJA DE BARRO TIPO ESPAÑOLA SOBRE LÁMINA DE FIBROCEMENTO DE E= 10 MM. | M2 | MATERIAL | LÁMINA DE FIBROCEMENTO DE 10 MM. | UND | 93700 | 0.35
2 | EDIFICACIONES | 2.08 | CUBIERTAS | 2.08.02 | SUMINISTRO E INSTALACIÓN DE TEJA DE BARRO TIPO ESPAÑOLA SOBRE LÁMINA DE FIBROCEMENTO DE E= 10 MM. | M2 | MATERIAL | TEJA DE BARRO TIPO ESPAÑOLA | UND | 1379.81 | 48
2 | EDIFICACIONES | 2.08 | CUBIERTAS | 2.08.02 | SUMINISTRO E INSTALACIÓN DE TEJA DE BARRO TIPO ESPAÑOLA SOBRE LÁMINA DE FIBROCEMENTO DE E= 10 MM. | M2 | MATERIAL | CILINDRO DE GAS BUTANO X 14.1 OZ. | UND | 64900 | 0.1
2 | EDIFICACIONES | 2.08 | CUBIERTAS | 2.08.02 | SUMINISTRO E INSTALACIÓN DE TEJA DE BARRO TIPO ESPAÑOLA SOBRE LÁMINA DE FIBROCEMENTO DE E= 10 MM. | M2 | MATERIAL | CILINDRO DE GAS BUTANO X 14.1 OZ. | UND | 64900 | 0.05
2 | EDIFICACIONES | 2.08 | CUBIERTAS | 2.08.02 | SUMINISTRO E INSTALACIÓN DE TEJA DE BARRO TIPO ESPAÑOLA SOBRE LÁMINA DE FIBROCEMENTO DE E= 10 MM. | M2 | EQUIPO | HERRAMIENTA Y EQUIPO MENOR (%M.O.) | % | 64294.32 | 0.05
2 | EDIFICACIONES | 2.08 | CUBIERTAS | 2.08.02 | SUMINISTRO E INSTALACIÓN DE TEJA DE BARRO TIPO ESPAÑOLA SOBRE LÁMINA DE FIBROCEMENTO DE E= 10 MM. | M2 | EQUIPO | ANDAMIO TUBULAR NORMALIZADO, TIPO MULTIDIRECCIONAL, DE ACERO GALVANIZADO EN CALIENTE, SEGÚN ISO 9001 | DIA | 27700 | 0.1
2 | EDIFICACIONES | 2.08 | CUBIERTAS | 2.08.02 | SUMINISTRO E INSTALACIÓN DE TEJA DE BARRO TIPO ESPAÑOLA SOBRE LÁMINA DE FIBROCEMENTO DE E= 10 MM. | M2 | MANO DE OBRA | CUADRILLA DE ALBAÑILERIA (AA) | HC | 29224.6919 | 2.2
2 | EDIFICACIONES | 2.08 | CUBIERTAS | 2.08.03 | SUMINISTRO E INSTALACIÓN DE BAJANTE PVC DE AGUAS LLUVIA. (REF.AMAZONAS O SIMILAR) | ML | MATERIAL | CHAZO PLÁSTICO 1/4 | UND | 85.5 | 2
2 | EDIFICACIONES | 2.08 | CUBIERTAS | 2.08.03 | SUMINISTRO E INSTALACIÓN DE BAJANTE PVC DE AGUAS LLUVIA. (REF.AMAZONAS O SIMILAR) | ML | MATERIAL | UNIÓN DE CANAL AMAZONA | UND | 13650 | 0.34
2 | EDIFICACIONES | 2.08 | CUBIERTAS | 2.08.03 | SUMINISTRO E INSTALACIÓN DE BAJANTE PVC DE AGUAS LLUVIA. (REF.AMAZONAS O SIMILAR) | ML | MATERIAL | BAJANTE AMAZONA x 3M | ML | 31900 | 1.05
2 | EDIFICACIONES | 2.08 | CUBIERTAS | 2.08.03 | SUMINISTRO E INSTALACIÓN DE BAJANTE PVC DE AGUAS LLUVIA. (REF.AMAZONAS O SIMILAR) | ML | MATERIAL | CODO BAJANTE AGUAS LLUVIAS | UND | 12814.5 | 0.17
2 | EDIFICACIONES | 2.08 | CUBIERTAS | 2.08.03 | SUMINISTRO E INSTALACIÓN DE BAJANTE PVC DE AGUAS LLUVIA. (REF.AMAZONAS O SIMILAR) | ML | MATERIAL | SOPORTE PARA BAJANTE PVC DE AGUAS LLUVIAS | UND | 2518 | 3
2 | EDIFICACIONES | 2.08 | CUBIERTAS | 2.08.03 | SUMINISTRO E INSTALACIÓN DE BAJANTE PVC DE AGUAS LLUVIA. (REF.AMAZONAS O SIMILAR) | ML | MATERIAL | TORNILLO 6X1 | UND | 50 | 2
2 | EDIFICACIONES | 2.08 | CUBIERTAS | 2.08.03 | SUMINISTRO E INSTALACIÓN DE BAJANTE PVC DE AGUAS LLUVIA. (REF.AMAZONAS O SIMILAR) | ML | EQUIPO | HERRAMIENTA Y EQUIPO MENOR (%M.O.) | % | 22795.26 | 0.05
2 | EDIFICACIONES | 2.08 | CUBIERTAS | 2.08.03 | SUMINISTRO E INSTALACIÓN DE BAJANTE PVC DE AGUAS LLUVIA. (REF.AMAZONAS O SIMILAR) | ML | EQUIPO | ANDAMIO TUBULAR NORMALIZADO, TIPO MULTIDIRECCIONAL, DE ACERO GALVANIZADO EN CALIENTE, SEGÚN ISO 9001 | DIA | 27700 | 0.1
2 | EDIFICACIONES | 2.08 | CUBIERTAS | 2.08.03 | SUMINISTRO E INSTALACIÓN DE BAJANTE PVC DE AGUAS LLUVIA. (REF.AMAZONAS O SIMILAR) | ML | EQUIPO | TALADRO | HORA | 4621 | 0.04
2 | EDIFICACIONES | 2.08 | CUBIERTAS | 2.08.03 | SUMINISTRO E INSTALACIÓN DE BAJANTE PVC DE AGUAS LLUVIA. (REF.AMAZONAS O SIMILAR) | ML | MANO DE OBRA | CUADRILLA DE INSTALACIÓNES (BB) | HC | 35069.6294 | 0.65
2 | EDIFICACIONES | 2.08 | CUBIERTAS | 2.08.04 | SUMINISTRO E INSTALACIÓN DE CANAL PVC DE AGUAS LLUVIA. (REF. AMAZONAS O SIMILAR). | ML | MATERIAL | TAPA EXTERNA DERECHA E IZQUIERDA | UND | 7243.5 | 0.68
2 | EDIFICACIONES | 2.08 | CUBIERTAS | 2.08.04 | SUMINISTRO E INSTALACIÓN DE CANAL PVC DE AGUAS LLUVIA. (REF. AMAZONAS O SIMILAR). | ML | MATERIAL | UNIÓN DE CANAL AMAZONA | UND | 13650 | 0.34
2 | EDIFICACIONES | 2.08 | CUBIERTAS | 2.08.04 | SUMINISTRO E INSTALACIÓN DE CANAL PVC DE AGUAS LLUVIA. (REF. AMAZONAS O SIMILAR). | ML | MATERIAL | CANAL PVC PARA AGUAS LLUVÍAS (REF. AMAZONAS O SIMILAR). | ML | 22800 | 1.05
2 | EDIFICACIONES | 2.08 | CUBIERTAS | 2.08.04 | SUMINISTRO E INSTALACIÓN DE CANAL PVC DE AGUAS LLUVIA. (REF. AMAZONAS O SIMILAR). | ML | MATERIAL | SOPORTE PARA CANAL PVC DE AGUAS LLUVIAS | UND | 4628.61 | 1.5
2 | EDIFICACIONES | 2.08 | CUBIERTAS | 2.08.04 | SUMINISTRO E INSTALACIÓN DE CANAL PVC DE AGUAS LLUVIA. (REF. AMAZONAS O SIMILAR). | ML | MATERIAL | CHAZO PLÁSTICO 1/4 | UND | 85.5 | 6
2 | EDIFICACIONES | 2.08 | CUBIERTAS | 2.08.04 | SUMINISTRO E INSTALACIÓN DE CANAL PVC DE AGUAS LLUVIA. (REF. AMAZONAS O SIMILAR). | ML | MATERIAL | TORNILLO 6X1 | UND | 50 | 6
2 | EDIFICACIONES | 2.08 | CUBIERTAS | 2.08.04 | SUMINISTRO E INSTALACIÓN DE CANAL PVC DE AGUAS LLUVIA. (REF. AMAZONAS O SIMILAR). | ML | EQUIPO | HERRAMIENTA Y EQUIPO MENOR (%M.O.) | % | 38576.59 | 0.05
2 | EDIFICACIONES | 2.08 | CUBIERTAS | 2.08.04 | SUMINISTRO E INSTALACIÓN DE CANAL PVC DE AGUAS LLUVIA. (REF. AMAZONAS O SIMILAR). | ML | EQUIPO | ANDAMIO TUBULAR NORMALIZADO, TIPO MULTIDIRECCIONAL, DE ACERO GALVANIZADO EN CALIENTE, SEGÚN ISO 9001 | DIA | 27700 | 0.1
2 | EDIFICACIONES | 2.08 | CUBIERTAS | 2.08.04 | SUMINISTRO E INSTALACIÓN DE CANAL PVC DE AGUAS LLUVIA. (REF. AMAZONAS O SIMILAR). | ML | EQUIPO | TALADRO | HORA | 4621 | 0.05
2 | EDIFICACIONES | 2.08 | CUBIERTAS | 2.08.04 | SUMINISTRO E INSTALACIÓN DE CANAL PVC DE AGUAS LLUVIA. (REF. AMAZONAS O SIMILAR). | ML | MANO DE OBRA | CUADRILLA DE INSTALACIÓNES (BB) | HC | 35069.6294 | 1.1
2 | EDIFICACIONES | 2.08 | CUBIERTAS | 2.08.05 | SUMINISTRO E INSTALACIÓN DE BAJANTE PVC DE AGUAS LLUVIA. (REF. RAINGO O SIMILAR) | ML | MATERIAL | TORNILLO 6X1 | UND | 50 | 2
2 | EDIFICACIONES | 2.08 | CUBIERTAS | 2.08.05 | SUMINISTRO E INSTALACIÓN DE BAJANTE PVC DE AGUAS LLUVIA. (REF. RAINGO O SIMILAR) | ML | MATERIAL | UNIÓN CANAL BLANCO | UND | 6500 | 0.34
2 | EDIFICACIONES | 2.08 | CUBIERTAS | 2.08.05 | SUMINISTRO E INSTALACIÓN DE BAJANTE PVC DE AGUAS LLUVIA. (REF. RAINGO O SIMILAR) | ML | MATERIAL | BAJANTE DE AGUAS LLUVIA (REF. RAINGO O SIMILAR). | ML | 20107 | 1.05
2 | EDIFICACIONES | 2.08 | CUBIERTAS | 2.08.05 | SUMINISTRO E INSTALACIÓN DE BAJANTE PVC DE AGUAS LLUVIA. (REF. RAINGO O SIMILAR) | ML | MATERIAL | CODO BAJANTE AGUAS LLUVIAS | UND | 12814.5 | 0.17
2 | EDIFICACIONES | 2.08 | CUBIERTAS | 2.08.05 | SUMINISTRO E INSTALACIÓN DE BAJANTE PVC DE AGUAS LLUVIA. (REF. RAINGO O SIMILAR) | ML | MATERIAL | SOPORTE PARA BAJANTE PVC DE AGUAS LLUVIAS | UND | 2518 | 3
2 | EDIFICACIONES | 2.08 | CUBIERTAS | 2.08.05 | SUMINISTRO E INSTALACIÓN DE BAJANTE PVC DE AGUAS LLUVIA. (REF. RAINGO O SIMILAR) | ML | MATERIAL | CHAZO PLÁSTICO 1/4 | UND | 85.5 | 2
2 | EDIFICACIONES | 2.08 | CUBIERTAS | 2.08.05 | SUMINISTRO E INSTALACIÓN DE BAJANTE PVC DE AGUAS LLUVIA. (REF. RAINGO O SIMILAR) | ML | EQUIPO | HERRAMIENTA Y EQUIPO MENOR (%M.O.) | % | 22795.26 | 0.05
2 | EDIFICACIONES | 2.08 | CUBIERTAS | 2.08.05 | SUMINISTRO E INSTALACIÓN DE BAJANTE PVC DE AGUAS LLUVIA. (REF. RAINGO O SIMILAR) | ML | EQUIPO | ANDAMIO TUBULAR NORMALIZADO, TIPO MULTIDIRECCIONAL, DE ACERO GALVANIZADO EN CALIENTE, SEGÚN ISO 9001 | DIA | 27700 | 0.1
2 | EDIFICACIONES | 2.08 | CUBIERTAS | 2.08.05 | SUMINISTRO E INSTALACIÓN DE BAJANTE PVC DE AGUAS LLUVIA. (REF. RAINGO O SIMILAR) | ML | EQUIPO | TALADRO | HORA | 4621 | 0.04
2 | EDIFICACIONES | 2.08 | CUBIERTAS | 2.08.05 | SUMINISTRO E INSTALACIÓN DE BAJANTE PVC DE AGUAS LLUVIA. (REF. RAINGO O SIMILAR) | ML | MANO DE OBRA | CUADRILLA DE INSTALACIÓNES (BB) | HC | 35069.6294 | 0.65
2 | EDIFICACIONES | 2.08 | CUBIERTAS | 2.08.06 | SUMINISTRO E INSTALACIÓN DE CANAL PVC DE AGUAS LLUVIA. (REF. RAINGO O SIMILAR). | ML | MATERIAL | TAPA EXTERNA DERECHA E IZQUIERDA | UND | 7243.5 | 0.17
2 | EDIFICACIONES | 2.08 | CUBIERTAS | 2.08.06 | SUMINISTRO E INSTALACIÓN DE CANAL PVC DE AGUAS LLUVIA. (REF. RAINGO O SIMILAR). | ML | MATERIAL | UNIÓN PVC PARA CANAL. (REF. RAINGO O SIMILAR) | UND | 9550 | 0.17
2 | EDIFICACIONES | 2.08 | CUBIERTAS | 2.08.06 | SUMINISTRO E INSTALACIÓN DE CANAL PVC DE AGUAS LLUVIA. (REF. RAINGO O SIMILAR). | ML | MATERIAL | BAJANTE DE AGUAS LLUVIA (REF. RAINGO O SIMILAR). | ML | 20107 | 1.05
2 | EDIFICACIONES | 2.08 | CUBIERTAS | 2.08.06 | SUMINISTRO E INSTALACIÓN DE CANAL PVC DE AGUAS LLUVIA. (REF. RAINGO O SIMILAR). | ML | MATERIAL | SOPORTE PARA CANAL PVC. (REF. RAINGO O SIMILAR). | UND | 3103.92 | 3
2 | EDIFICACIONES | 2.08 | CUBIERTAS | 2.08.06 | SUMINISTRO E INSTALACIÓN DE CANAL PVC DE AGUAS LLUVIA. (REF. RAINGO O SIMILAR). | ML | MATERIAL | CHAZO PLÁSTICO 1/4 | UND | 85.5 | 6
2 | EDIFICACIONES | 2.08 | CUBIERTAS | 2.08.06 | SUMINISTRO E INSTALACIÓN DE CANAL PVC DE AGUAS LLUVIA. (REF. RAINGO O SIMILAR). | ML | MATERIAL | TORNILLO 6X1 | UND | 50 | 6
2 | EDIFICACIONES | 2.08 | CUBIERTAS | 2.08.06 | SUMINISTRO E INSTALACIÓN DE CANAL PVC DE AGUAS LLUVIA. (REF. RAINGO O SIMILAR). | ML | EQUIPO | HERRAMIENTA Y EQUIPO MENOR (%M.O.) | % | 38576.59 | 0.05
2 | EDIFICACIONES | 2.08 | CUBIERTAS | 2.08.06 | SUMINISTRO E INSTALACIÓN DE CANAL PVC DE AGUAS LLUVIA. (REF. RAINGO O SIMILAR). | ML | EQUIPO | ANDAMIO TUBULAR NORMALIZADO, TIPO MULTIDIRECCIONAL, DE ACERO GALVANIZADO EN CALIENTE, SEGÚN ISO 9001 | DIA | 27700 | 0.1
2 | EDIFICACIONES | 2.08 | CUBIERTAS | 2.08.06 | SUMINISTRO E INSTALACIÓN DE CANAL PVC DE AGUAS LLUVIA. (REF. RAINGO O SIMILAR). | ML | EQUIPO | TALADRO | HORA | 4621 | 0.04
2 | EDIFICACIONES | 2.08 | CUBIERTAS | 2.08.06 | SUMINISTRO E INSTALACIÓN DE CANAL PVC DE AGUAS LLUVIA. (REF. RAINGO O SIMILAR). | ML | MANO DE OBRA | CUADRILLA DE INSTALACIÓNES (BB) | HC | 35069.6294 | 1.1
2 | EDIFICACIONES | 2.08 | CUBIERTAS | 2.08.07 | SUMINISTRO E INSTALACIÓN DE CUBIERTA GALVANIZADA TRAPEZOIDAL CAL. 30 | M2 | MATERIAL | TORNILLO AUTOPERFORANTE CON ARENDELA DE NEOPRENO DE 12 MM X 1 1/2" | UND | 514.5 | 4
2 | EDIFICACIONES | 2.08 | CUBIERTAS | 2.08.07 | SUMINISTRO E INSTALACIÓN DE CUBIERTA GALVANIZADA TRAPEZOIDAL CAL. 30 | M2 | MATERIAL | CUBIERTA ARQUITECTÓNICA GALVANIZADA TRAPEZOIDAL CAL. 30 | M2 | 24923.64 | 1.1
2 | EDIFICACIONES | 2.08 | CUBIERTAS | 2.08.07 | SUMINISTRO E INSTALACIÓN DE CUBIERTA GALVANIZADA TRAPEZOIDAL CAL. 30 | M2 | EQUIPO | HERRAMIENTA Y EQUIPO MENOR (%M.O.) | % | 11689.88 | 0.05
2 | EDIFICACIONES | 2.08 | CUBIERTAS | 2.08.07 | SUMINISTRO E INSTALACIÓN DE CUBIERTA GALVANIZADA TRAPEZOIDAL CAL. 30 | M2 | EQUIPO | ANDAMIO TUBULAR NORMALIZADO, TIPO MULTIDIRECCIONAL, DE ACERO GALVANIZADO EN CALIENTE, SEGÚN ISO 9001 | DIA | 27700 | 0.0375
2 | EDIFICACIONES | 2.08 | CUBIERTAS | 2.08.07 | SUMINISTRO E INSTALACIÓN DE CUBIERTA GALVANIZADA TRAPEZOIDAL CAL. 30 | M2 | EQUIPO | TALADRO | HORA | 4621 | 0.02
2 | EDIFICACIONES | 2.08 | CUBIERTAS | 2.08.07 | SUMINISTRO E INSTALACIÓN DE CUBIERTA GALVANIZADA TRAPEZOIDAL CAL. 30 | M2 | MANO DE OBRA | CUADRILLA DE ALBAÑILERIA (AA) | HC | 29224.6919 | 0.4
2 | EDIFICACIONES | 2.08 | CUBIERTAS | 2.08.08 | SUMINSITRO E INSTALACIÓN DE CUBIERTA AUTOPORTANTE SIN TRASLAPO EN LÁMINA GALVANIZADA PREPINTADA CALIBRE 18 | M2 | MATERIAL | CUBIERTA AUTOPORTANTE EN LÁMINA GALVANIZADA PREPINTADA CAL. 18 | M2 | 275000 | 1.02
2 | EDIFICACIONES | 2.08 | CUBIERTAS | 2.08.08 | SUMINSITRO E INSTALACIÓN DE CUBIERTA AUTOPORTANTE SIN TRASLAPO EN LÁMINA GALVANIZADA PREPINTADA CALIBRE 18 | M2 | MATERIAL | TORNILLO AUTOPERFORANTE CON ARENDELA DE NEOPRENO DE 12 MM X 1 1/2" | UND | 514.5 | 2
2 | EDIFICACIONES | 2.08 | CUBIERTAS | 2.08.08 | SUMINSITRO E INSTALACIÓN DE CUBIERTA AUTOPORTANTE SIN TRASLAPO EN LÁMINA GALVANIZADA PREPINTADA CALIBRE 18 | M2 | EQUIPO | HERRAMIENTA Y EQUIPO MENOR (%M.O.) | % | 34777.38 | 0.05
2 | EDIFICACIONES | 2.08 | CUBIERTAS | 2.08.08 | SUMINSITRO E INSTALACIÓN DE CUBIERTA AUTOPORTANTE SIN TRASLAPO EN LÁMINA GALVANIZADA PREPINTADA CALIBRE 18 | M2 | EQUIPO | ANDAMIO TUBULAR NORMALIZADO, TIPO MULTIDIRECCIONAL, DE ACERO GALVANIZADO EN CALIENTE, SEGÚN ISO 9001 | DIA | 27700 | 0.18
2 | EDIFICACIONES | 2.08 | CUBIERTAS | 2.08.08 | SUMINSITRO E INSTALACIÓN DE CUBIERTA AUTOPORTANTE SIN TRASLAPO EN LÁMINA GALVANIZADA PREPINTADA CALIBRE 18 | M2 | EQUIPO | GRÚA DE BRAZO ARTICULADO | HORA | 250000 | 0.04
2 | EDIFICACIONES | 2.08 | CUBIERTAS | 2.08.08 | SUMINSITRO E INSTALACIÓN DE CUBIERTA AUTOPORTANTE SIN TRASLAPO EN LÁMINA GALVANIZADA PREPINTADA CALIBRE 18 | M2 | EQUIPO | TALADRO | HORA | 4621 | 0.05
2 | EDIFICACIONES | 2.08 | CUBIERTAS | 2.08.08 | SUMINSITRO E INSTALACIÓN DE CUBIERTA AUTOPORTANTE SIN TRASLAPO EN LÁMINA GALVANIZADA PREPINTADA CALIBRE 18 | M2 | MANO DE OBRA | CUADRILLA DE ALBAÑILERIA (AA1) | HC | 40914.569 | 0.85
2 | EDIFICACIONES | 2.08 | CUBIERTAS | 2.08.09 | SUMINSITRO E INSTALACIÓN DE CUBIERTA AUTOPORTANTE SIN TRASLAPO EN LÁMINA GALVANIZADA PREPINTADA CALIBRE 20 | M2 | MATERIAL | CUBIERTA AUTOPORTANTE EN LÁMINA GALVANIZADA PREPINTADA CAL. 20 | M2 | 225000 | 1.02
2 | EDIFICACIONES | 2.08 | CUBIERTAS | 2.08.09 | SUMINSITRO E INSTALACIÓN DE CUBIERTA AUTOPORTANTE SIN TRASLAPO EN LÁMINA GALVANIZADA PREPINTADA CALIBRE 20 | M2 | MATERIAL | TORNILLO AUTOPERFORANTE CON ARENDELA DE NEOPRENO DE 12 MM X 1 1/2" | UND | 514.5 | 2
2 | EDIFICACIONES | 2.08 | CUBIERTAS | 2.08.09 | SUMINSITRO E INSTALACIÓN DE CUBIERTA AUTOPORTANTE SIN TRASLAPO EN LÁMINA GALVANIZADA PREPINTADA CALIBRE 20 | M2 | EQUIPO | HERRAMIENTA Y EQUIPO MENOR (%M.O.) | % | 34777.38 | 0.05
2 | EDIFICACIONES | 2.08 | CUBIERTAS | 2.08.09 | SUMINSITRO E INSTALACIÓN DE CUBIERTA AUTOPORTANTE SIN TRASLAPO EN LÁMINA GALVANIZADA PREPINTADA CALIBRE 20 | M2 | EQUIPO | ANDAMIO TUBULAR NORMALIZADO, TIPO MULTIDIRECCIONAL, DE ACERO GALVANIZADO EN CALIENTE, SEGÚN ISO 9001 | DIA | 27700 | 0.18
2 | EDIFICACIONES | 2.08 | CUBIERTAS | 2.08.09 | SUMINSITRO E INSTALACIÓN DE CUBIERTA AUTOPORTANTE SIN TRASLAPO EN LÁMINA GALVANIZADA PREPINTADA CALIBRE 20 | M2 | EQUIPO | GRÚA DE BRAZO ARTICULADO | HORA | 250000 | 0.04
2 | EDIFICACIONES | 2.08 | CUBIERTAS | 2.08.09 | SUMINSITRO E INSTALACIÓN DE CUBIERTA AUTOPORTANTE SIN TRASLAPO EN LÁMINA GALVANIZADA PREPINTADA CALIBRE 20 | M2 | EQUIPO | TALADRO | HORA | 4621 | 0.05
2 | EDIFICACIONES | 2.08 | CUBIERTAS | 2.08.09 | SUMINSITRO E INSTALACIÓN DE CUBIERTA AUTOPORTANTE SIN TRASLAPO EN LÁMINA GALVANIZADA PREPINTADA CALIBRE 20 | M2 | MANO DE OBRA | CUADRILLA DE ALBAÑILERIA (AA1) | HC | 40914.569 | 0.85
2 | EDIFICACIONES | 2.08 | CUBIERTAS | 2.08.10 | SUMINSITRO E INSTALACIÓN DE CUBIERTA AUTOPORTANTE SIN TRASLAPO EN LÁMINA GALVANIZADA PREPINTADA CALIBRE 22 | M2 | MATERIAL | CUBIERTA AUTOPORTANTE EN LÁMINA GALVANIZADA PREPINTADA CAL. 22 | M2 | 205000 | 1.02
2 | EDIFICACIONES | 2.08 | CUBIERTAS | 2.08.10 | SUMINSITRO E INSTALACIÓN DE CUBIERTA AUTOPORTANTE SIN TRASLAPO EN LÁMINA GALVANIZADA PREPINTADA CALIBRE 22 | M2 | MATERIAL | TORNILLO AUTOPERFORANTE CON ARENDELA DE NEOPRENO DE 12 MM X 1 1/2" | UND | 514.5 | 2
2 | EDIFICACIONES | 2.08 | CUBIERTAS | 2.08.10 | SUMINSITRO E INSTALACIÓN DE CUBIERTA AUTOPORTANTE SIN TRASLAPO EN LÁMINA GALVANIZADA PREPINTADA CALIBRE 22 | M2 | EQUIPO | HERRAMIENTA Y EQUIPO MENOR (%M.O.) | % | 34777.38 | 0.05
2 | EDIFICACIONES | 2.08 | CUBIERTAS | 2.08.10 | SUMINSITRO E INSTALACIÓN DE CUBIERTA AUTOPORTANTE SIN TRASLAPO EN LÁMINA GALVANIZADA PREPINTADA CALIBRE 22 | M2 | EQUIPO | ANDAMIO TUBULAR NORMALIZADO, TIPO MULTIDIRECCIONAL, DE ACERO GALVANIZADO EN CALIENTE, SEGÚN ISO 9001 | DIA | 27700 | 0.18
2 | EDIFICACIONES | 2.08 | CUBIERTAS | 2.08.10 | SUMINSITRO E INSTALACIÓN DE CUBIERTA AUTOPORTANTE SIN TRASLAPO EN LÁMINA GALVANIZADA PREPINTADA CALIBRE 22 | M2 | EQUIPO | GRÚA DE BRAZO ARTICULADO | HORA | 250000 | 0.04
2 | EDIFICACIONES | 2.08 | CUBIERTAS | 2.08.10 | SUMINSITRO E INSTALACIÓN DE CUBIERTA AUTOPORTANTE SIN TRASLAPO EN LÁMINA GALVANIZADA PREPINTADA CALIBRE 22 | M2 | EQUIPO | TALADRO | HORA | 4621 | 0.05
2 | EDIFICACIONES | 2.08 | CUBIERTAS | 2.08.10 | SUMINSITRO E INSTALACIÓN DE CUBIERTA AUTOPORTANTE SIN TRASLAPO EN LÁMINA GALVANIZADA PREPINTADA CALIBRE 22 | M2 | MANO DE OBRA | CUADRILLA DE ALBAÑILERIA (AA1) | HC | 40914.569 | 0.85
2 | EDIFICACIONES | 2.08 | CUBIERTAS | 2.08.11 | SUMINISTRO E INSTALACIÓN DE ESTRUCTURA EN MADERA PARA CUBIERTA EN TEJA DE BARRO | M2 | MATERIAL | VARILLÓN DE 4 cm. X 4 cm. X 3m. | UND | 7250 | 1.67
2 | EDIFICACIONES | 2.08 | CUBIERTAS | 2.08.11 | SUMINISTRO E INSTALACIÓN DE ESTRUCTURA EN MADERA PARA CUBIERTA EN TEJA DE BARRO | M2 | MATERIAL | PUNTILLA CON Y SIN CABEZA 2 | LB | 5094.67 | 0.3
2 | EDIFICACIONES | 2.08 | CUBIERTAS | 2.08.11 | SUMINISTRO E INSTALACIÓN DE ESTRUCTURA EN MADERA PARA CUBIERTA EN TEJA DE BARRO | M2 | MATERIAL | PLANCHÓN INMUNIZADO 25 CM X 4 CM X 3.00 M | UND | 107100 | 0.56
2 | EDIFICACIONES | 2.08 | CUBIERTAS | 2.08.11 | SUMINISTRO E INSTALACIÓN DE ESTRUCTURA EN MADERA PARA CUBIERTA EN TEJA DE BARRO | M2 | EQUIPO | HERRAMIENTA Y EQUIPO MENOR (%M.O.) | % | 61371.85 | 0.05
2 | EDIFICACIONES | 2.08 | CUBIERTAS | 2.08.11 | SUMINISTRO E INSTALACIÓN DE ESTRUCTURA EN MADERA PARA CUBIERTA EN TEJA DE BARRO | M2 | EQUIPO | ANDAMIO TUBULAR NORMALIZADO, TIPO MULTIDIRECCIONAL, DE ACERO GALVANIZADO EN CALIENTE, SEGÚN ISO 9001 | DIA | 27700 | 0.19
2 | EDIFICACIONES | 2.08 | CUBIERTAS | 2.08.11 | SUMINISTRO E INSTALACIÓN DE ESTRUCTURA EN MADERA PARA CUBIERTA EN TEJA DE BARRO | M2 | EQUIPO | TALADRO | HORA | 4621 | 0.04
2 | EDIFICACIONES | 2.08 | CUBIERTAS | 2.08.11 | SUMINISTRO E INSTALACIÓN DE ESTRUCTURA EN MADERA PARA CUBIERTA EN TEJA DE BARRO | M2 | MANO DE OBRA | CUADRILLA DE ALBAÑILERIA (AA) | HC | 29224.6919 | 2.1
2 | EDIFICACIONES | 2.08 | CUBIERTAS | 2.08.12 | SUMINISTRO E INSTALACIÓN DE ESTRUCTURA EN MADERA PARA CUBIERTA EN TEJA DE FIBROCEMENTO | M2 | MATERIAL | PLANCHÓN INMUNIZADO 25 CM X 4 CM X 3.00 M | UND | 107100 | 0.5
2 | EDIFICACIONES | 2.08 | CUBIERTAS | 2.08.12 | SUMINISTRO E INSTALACIÓN DE ESTRUCTURA EN MADERA PARA CUBIERTA EN TEJA DE FIBROCEMENTO | M2 | MATERIAL | PUNTILLA CON Y SIN CABEZA 2 | LB | 5094.67 | 0.2
2 | EDIFICACIONES | 2.08 | CUBIERTAS | 2.08.12 | SUMINISTRO E INSTALACIÓN DE ESTRUCTURA EN MADERA PARA CUBIERTA EN TEJA DE FIBROCEMENTO | M2 | MATERIAL | REPISA INMUNIZADO 10CM X 4 CM X 3.00 M | UND | 52500 | 0.5
2 | EDIFICACIONES | 2.08 | CUBIERTAS | 2.08.12 | SUMINISTRO E INSTALACIÓN DE ESTRUCTURA EN MADERA PARA CUBIERTA EN TEJA DE FIBROCEMENTO | M2 | EQUIPO | HERRAMIENTA Y EQUIPO MENOR (%M.O.) | % | 35069.63 | 0.05
2 | EDIFICACIONES | 2.08 | CUBIERTAS | 2.08.12 | SUMINISTRO E INSTALACIÓN DE ESTRUCTURA EN MADERA PARA CUBIERTA EN TEJA DE FIBROCEMENTO | M2 | EQUIPO | ANDAMIO TUBULAR NORMALIZADO, TIPO MULTIDIRECCIONAL, DE ACERO GALVANIZADO EN CALIENTE, SEGÚN ISO 9001 | DIA | 27700 | 0.125
2 | EDIFICACIONES | 2.08 | CUBIERTAS | 2.08.12 | SUMINISTRO E INSTALACIÓN DE ESTRUCTURA EN MADERA PARA CUBIERTA EN TEJA DE FIBROCEMENTO | M2 | EQUIPO | TALADRO | HORA | 4621 | 0.04
2 | EDIFICACIONES | 2.08 | CUBIERTAS | 2.08.12 | SUMINISTRO E INSTALACIÓN DE ESTRUCTURA EN MADERA PARA CUBIERTA EN TEJA DE FIBROCEMENTO | M2 | MANO DE OBRA | CUADRILLA DE ALBAÑILERIA (AA) | HC | 29224.6919 | 1.2
2 | EDIFICACIONES | 2.08 | CUBIERTAS | 2.08.13 | SUMINISTRO E INSTALACIÓN DE ESTRUCTURA METÁLICA PARA TEJA DE FIBROCEMENTO EN PERFIL TIPO PERLIN P-10-12N | M2 | MATERIAL | ACERO DE REFUERZO F`y = 60000 PSI | KG | 4558.67 | 1.5
2 | EDIFICACIONES | 2.08 | CUBIERTAS | 2.08.13 | SUMINISTRO E INSTALACIÓN DE ESTRUCTURA METÁLICA PARA TEJA DE FIBROCEMENTO EN PERFIL TIPO PERLIN P-10-12N | M2 | MATERIAL | PERFIL TIPO PERLIN EN C NEGRO P-10-12N | ML | 54786.5 | 1.5
2 | EDIFICACIONES | 2.08 | CUBIERTAS | 2.08.13 | SUMINISTRO E INSTALACIÓN DE ESTRUCTURA METÁLICA PARA TEJA DE FIBROCEMENTO EN PERFIL TIPO PERLIN P-10-12N | M2 | MATERIAL | SOLDADURA ELÉCTRICA 004KG DE 3/32 | KG | 21333.33 | 0.3
2 | EDIFICACIONES | 2.08 | CUBIERTAS | 2.08.13 | SUMINISTRO E INSTALACIÓN DE ESTRUCTURA METÁLICA PARA TEJA DE FIBROCEMENTO EN PERFIL TIPO PERLIN P-10-12N | M2 | MATERIAL | HOJA DE SEGUETA BIMETAL | UND | 10945 | 0.05
2 | EDIFICACIONES | 2.08 | CUBIERTAS | 2.08.13 | SUMINISTRO E INSTALACIÓN DE ESTRUCTURA METÁLICA PARA TEJA DE FIBROCEMENTO EN PERFIL TIPO PERLIN P-10-12N | M2 | EQUIPO | HERRAMIENTA Y EQUIPO MENOR (%M.O.) | % | 35361.88 | 0.05
2 | EDIFICACIONES | 2.08 | CUBIERTAS | 2.08.13 | SUMINISTRO E INSTALACIÓN DE ESTRUCTURA METÁLICA PARA TEJA DE FIBROCEMENTO EN PERFIL TIPO PERLIN P-10-12N | M2 | EQUIPO | ANDAMIO TUBULAR NORMALIZADO, TIPO MULTIDIRECCIONAL, DE ACERO GALVANIZADO EN CALIENTE, SEGÚN ISO 9001 | DIA | 27700 | 0.125
2 | EDIFICACIONES | 2.08 | CUBIERTAS | 2.08.13 | SUMINISTRO E INSTALACIÓN DE ESTRUCTURA METÁLICA PARA TEJA DE FIBROCEMENTO EN PERFIL TIPO PERLIN P-10-12N | M2 | EQUIPO | EQUIPO DE SOLDADURA | HORA | 14981 | 0.03
2 | EDIFICACIONES | 2.08 | CUBIERTAS | 2.08.13 | SUMINISTRO E INSTALACIÓN DE ESTRUCTURA METÁLICA PARA TEJA DE FIBROCEMENTO EN PERFIL TIPO PERLIN P-10-12N | M2 | MANO DE OBRA | CUADRILLA CARPINTERÍA METÁLICA (HH1) | HC | 64294.3212 | 0.55
2 | EDIFICACIONES | 2.08 | CUBIERTAS | 2.08.14 | SUMINISTRO E INSTALACIÓN DE MANTO ASFÁLTICO DE 3 MM. PARA IMPERMEABILIZACIONES. | M2 | MATERIAL | MANTO ASFÁLTIFO DE 3.0 MM NEGRO. | M2 | 29775.56 | 1.1
2 | EDIFICACIONES | 2.08 | CUBIERTAS | 2.08.14 | SUMINISTRO E INSTALACIÓN DE MANTO ASFÁLTICO DE 3 MM. PARA IMPERMEABILIZACIONES. | M2 | MATERIAL | CILINDRO DE GAS BUTANO X 14.1 OZ. | UND | 64900 | 0.1
2 | EDIFICACIONES | 2.08 | CUBIERTAS | 2.08.14 | SUMINISTRO E INSTALACIÓN DE MANTO ASFÁLTICO DE 3 MM. PARA IMPERMEABILIZACIONES. | M2 | MATERIAL | EMULSIÓN ASFÁLTICA PARA IMPERMEABILIZACIONES | GL | 27783 | 0.05
2 | EDIFICACIONES | 2.08 | CUBIERTAS | 2.08.14 | SUMINISTRO E INSTALACIÓN DE MANTO ASFÁLTICO DE 3 MM. PARA IMPERMEABILIZACIONES. | M2 | EQUIPO | HERRAMIENTA Y EQUIPO MENOR (%M.O.) | % | 26302.22 | 0.05
2 | EDIFICACIONES | 2.08 | CUBIERTAS | 2.08.14 | SUMINISTRO E INSTALACIÓN DE MANTO ASFÁLTICO DE 3 MM. PARA IMPERMEABILIZACIONES. | M2 | EQUIPO | ANDAMIO TUBULAR NORMALIZADO, TIPO MULTIDIRECCIONAL, DE ACERO GALVANIZADO EN CALIENTE, SEGÚN ISO 9001 | DIA | 27700 | 0.03
2 | EDIFICACIONES | 2.08 | CUBIERTAS | 2.08.14 | SUMINISTRO E INSTALACIÓN DE MANTO ASFÁLTICO DE 3 MM. PARA IMPERMEABILIZACIONES. | M2 | MANO DE OBRA | CUADRILLA DE ALBAÑILERIA (AA) | HC | 29224.6919 | 0.9
2 | EDIFICACIONES | 2.08 | CUBIERTAS | 2.08.15 | SUMINISTRO E INSTALACIÓN CUBIERTA TIPO SHINGLE O SIMILAR, CON IMPERMEABILIZANTE. (INCLUYE CANBALLETE) | M2 | MATERIAL | CUBIERTA TIPO SHINGLE | M2 | 61903 | 1.2
2 | EDIFICACIONES | 2.08 | CUBIERTAS | 2.08.15 | SUMINISTRO E INSTALACIÓN CUBIERTA TIPO SHINGLE O SIMILAR, CON IMPERMEABILIZANTE. (INCLUYE CANBALLETE) | M2 | MATERIAL | BASE FELT PLUS (FIBERGLASS O SIMILAR) | RLL | 136259.9 | 0.06
2 | EDIFICACIONES | 2.08 | CUBIERTAS | 2.08.15 | SUMINISTRO E INSTALACIÓN CUBIERTA TIPO SHINGLE O SIMILAR, CON IMPERMEABILIZANTE. (INCLUYE CANBALLETE) | M2 | MATERIAL | CILINDRO DE GAS BUTANO X 14.1 OZ. | UND | 64900 | 0.1
2 | EDIFICACIONES | 2.08 | CUBIERTAS | 2.08.15 | SUMINISTRO E INSTALACIÓN CUBIERTA TIPO SHINGLE O SIMILAR, CON IMPERMEABILIZANTE. (INCLUYE CANBALLETE) | M2 | MATERIAL | EMULSIÓN ASFÁLTICA PARA IMPERMEABILIZACIONES | GL | 27783 | 0.05
2 | EDIFICACIONES | 2.08 | CUBIERTAS | 2.08.15 | SUMINISTRO E INSTALACIÓN CUBIERTA TIPO SHINGLE O SIMILAR, CON IMPERMEABILIZANTE. (INCLUYE CANBALLETE) | M2 | MATERIAL | CABALLETE TEJA SHINGLE | ML | 22963.964 | 0.2
2 | EDIFICACIONES | 2.08 | CUBIERTAS | 2.08.15 | SUMINISTRO E INSTALACIÓN CUBIERTA TIPO SHINGLE O SIMILAR, CON IMPERMEABILIZANTE. (INCLUYE CANBALLETE) | M2 | MATERIAL | PUNTILLA CON Y SIN CABEZA 1 | LB | 5094.67 | 0.5
2 | EDIFICACIONES | 2.08 | CUBIERTAS | 2.08.15 | SUMINISTRO E INSTALACIÓN CUBIERTA TIPO SHINGLE O SIMILAR, CON IMPERMEABILIZANTE. (INCLUYE CANBALLETE) | M2 | EQUIPO | HERRAMIENTA Y EQUIPO MENOR (%M.O.) | % | 30685.93 | 0.05
2 | EDIFICACIONES | 2.08 | CUBIERTAS | 2.08.15 | SUMINISTRO E INSTALACIÓN CUBIERTA TIPO SHINGLE O SIMILAR, CON IMPERMEABILIZANTE. (INCLUYE CANBALLETE) | M2 | EQUIPO | ANDAMIO TUBULAR NORMALIZADO, TIPO MULTIDIRECCIONAL, DE ACERO GALVANIZADO EN CALIENTE, SEGÚN ISO 9001 | DIA | 27700 | 0.1
2 | EDIFICACIONES | 2.08 | CUBIERTAS | 2.08.15 | SUMINISTRO E INSTALACIÓN CUBIERTA TIPO SHINGLE O SIMILAR, CON IMPERMEABILIZANTE. (INCLUYE CANBALLETE) | M2 | EQUIPO | TALADRO | HORA | 4621 | 0.03
2 | EDIFICACIONES | 2.08 | CUBIERTAS | 2.08.15 | SUMINISTRO E INSTALACIÓN CUBIERTA TIPO SHINGLE O SIMILAR, CON IMPERMEABILIZANTE. (INCLUYE CANBALLETE) | M2 | MANO DE OBRA | CUADRILLA DE ALBAÑILERIA (AA) | HC | 29224.6919 | 1.05
2 | EDIFICACIONES | 2.08 | CUBIERTAS | 2.08.16 | SUMINISTRO E INSTALACIÓN CABALLETE ARTICULADO TEJA ESPAÑOLA EN FIBROCEMENTO | ML | MATERIAL | CABALLETE ARTICULADO FIBROCEMENTO SUPERIOR E INFERIOR | UND | 35248 | 2.2
2 | EDIFICACIONES | 2.08 | CUBIERTAS | 2.08.16 | SUMINISTRO E INSTALACIÓN CABALLETE ARTICULADO TEJA ESPAÑOLA EN FIBROCEMENTO | ML | MATERIAL | GANCHO ESPECIAL PARA CABALLETE FIBROCEMENTO | UND | 1620.39 | 2
2 | EDIFICACIONES | 2.08 | CUBIERTAS | 2.08.16 | SUMINISTRO E INSTALACIÓN CABALLETE ARTICULADO TEJA ESPAÑOLA EN FIBROCEMENTO | ML | MATERIAL | SELLANTE POLIURETANO TIPO SIKAFLEX PRO 3WF O SIMILAR | UND | 36066.67 | 0.05
2 | EDIFICACIONES | 2.08 | CUBIERTAS | 2.08.16 | SUMINISTRO E INSTALACIÓN CABALLETE ARTICULADO TEJA ESPAÑOLA EN FIBROCEMENTO | ML | EQUIPO | HERRAMIENTA Y EQUIPO MENOR (%M.O.) | % | 10228.64 | 0.05
2 | EDIFICACIONES | 2.08 | CUBIERTAS | 2.08.16 | SUMINISTRO E INSTALACIÓN CABALLETE ARTICULADO TEJA ESPAÑOLA EN FIBROCEMENTO | ML | EQUIPO | ANDAMIO TUBULAR NORMALIZADO, TIPO MULTIDIRECCIONAL, DE ACERO GALVANIZADO EN CALIENTE, SEGÚN ISO 9001 | DIA | 27700 | 0.0375
2 | EDIFICACIONES | 2.08 | CUBIERTAS | 2.08.16 | SUMINISTRO E INSTALACIÓN CABALLETE ARTICULADO TEJA ESPAÑOLA EN FIBROCEMENTO | ML | EQUIPO | TALADRO | HORA | 4621 | 0.03
2 | EDIFICACIONES | 2.08 | CUBIERTAS | 2.08.16 | SUMINISTRO E INSTALACIÓN CABALLETE ARTICULADO TEJA ESPAÑOLA EN FIBROCEMENTO | ML | MANO DE OBRA | CUADRILLA DE ALBAÑILERIA (AA) | HC | 29224.6919 | 0.35
2 | EDIFICACIONES | 2.08 | CUBIERTAS | 2.08.17 | SUMINISTRO E INSTALACIÓN CABALLETE ONDULADO FIBROCEMENTO | ML | MATERIAL | CABALLETE ETERNIT PF/7 FIJO | UND | 42057.49 | 1.25
2 | EDIFICACIONES | 2.08 | CUBIERTAS | 2.08.17 | SUMINISTRO E INSTALACIÓN CABALLETE ONDULADO FIBROCEMENTO | ML | MATERIAL | GANCHO TEJA ETERNIT 55 MM | UND | 934.35 | 4
2 | EDIFICACIONES | 2.08 | CUBIERTAS | 2.08.17 | SUMINISTRO E INSTALACIÓN CABALLETE ONDULADO FIBROCEMENTO | ML | MATERIAL | SELLANTE POLIURETANO TIPO SIKAFLEX PRO 3WF O SIMILAR | UND | 36066.67 | 0.05
2 | EDIFICACIONES | 2.08 | CUBIERTAS | 2.08.17 | SUMINISTRO E INSTALACIÓN CABALLETE ONDULADO FIBROCEMENTO | ML | EQUIPO | HERRAMIENTA Y EQUIPO MENOR (%M.O.) | % | 20457.28 | 0.05
2 | EDIFICACIONES | 2.08 | CUBIERTAS | 2.08.17 | SUMINISTRO E INSTALACIÓN CABALLETE ONDULADO FIBROCEMENTO | ML | EQUIPO | ANDAMIO TUBULAR NORMALIZADO, TIPO MULTIDIRECCIONAL, DE ACERO GALVANIZADO EN CALIENTE, SEGÚN ISO 9001 | DIA | 27700 | 0.068
2 | EDIFICACIONES | 2.08 | CUBIERTAS | 2.08.17 | SUMINISTRO E INSTALACIÓN CABALLETE ONDULADO FIBROCEMENTO | ML | EQUIPO | TALADRO | HORA | 4621 | 0.03
2 | EDIFICACIONES | 2.08 | CUBIERTAS | 2.08.17 | SUMINISTRO E INSTALACIÓN CABALLETE ONDULADO FIBROCEMENTO | ML | MANO DE OBRA | CUADRILLA DE ALBAÑILERIA (AA) | HC | 29224.6919 | 0.7
2 | EDIFICACIONES | 2.08 | CUBIERTAS | 2.08.18 | SUMINISTRO E INSTALACIÓN DE CANAL EN LÁMINA GALVANIZADA CALIBRE 23 ANCHO HASTA 0.40M ALTURA HASTA 0.30M . (INCLUYE ANTICORROSIVO PRIMER Y PINTURA). | ML | MATERIAL | CHAZO EXPANSIVO DE 3/8 X 2" PARA ANCLAJE | UND | 1872.5 | 2
2 | EDIFICACIONES | 2.08 | CUBIERTAS | 2.08.18 | SUMINISTRO E INSTALACIÓN DE CANAL EN LÁMINA GALVANIZADA CALIBRE 23 ANCHO HASTA 0.40M ALTURA HASTA 0.30M . (INCLUYE ANTICORROSIVO PRIMER Y PINTURA). | ML | MATERIAL | LÁMINA GALVANIZADA CAL. 23 (0.70 MM). (2.0 M X 1.0 M). | UND | 77334.5 | 0.65
2 | EDIFICACIONES | 2.08 | CUBIERTAS | 2.08.18 | SUMINISTRO E INSTALACIÓN DE CANAL EN LÁMINA GALVANIZADA CALIBRE 23 ANCHO HASTA 0.40M ALTURA HASTA 0.30M . (INCLUYE ANTICORROSIVO PRIMER Y PINTURA). | ML | MATERIAL | PLATINA 1/8 X 1 X 6 M | UND | 16500 | 0.2
2 | EDIFICACIONES | 2.08 | CUBIERTAS | 2.08.18 | SUMINISTRO E INSTALACIÓN DE CANAL EN LÁMINA GALVANIZADA CALIBRE 23 ANCHO HASTA 0.40M ALTURA HASTA 0.30M . (INCLUYE ANTICORROSIVO PRIMER Y PINTURA). | ML | MATERIAL | SOLDADURA DE ESTAÑO | UND | 1300 | 0.1
2 | EDIFICACIONES | 2.08 | CUBIERTAS | 2.08.18 | SUMINISTRO E INSTALACIÓN DE CANAL EN LÁMINA GALVANIZADA CALIBRE 23 ANCHO HASTA 0.40M ALTURA HASTA 0.30M . (INCLUYE ANTICORROSIVO PRIMER Y PINTURA). | ML | MATERIAL | ANTICORROSIVO PRIMER | GL | 137419.5 | 0.05
2 | EDIFICACIONES | 2.08 | CUBIERTAS | 2.08.18 | SUMINISTRO E INSTALACIÓN DE CANAL EN LÁMINA GALVANIZADA CALIBRE 23 ANCHO HASTA 0.40M ALTURA HASTA 0.30M . (INCLUYE ANTICORROSIVO PRIMER Y PINTURA). | ML | MATERIAL | PINTURA ESMALTE SINTETICO TIPO I | GL | 92883.33 | 0.1
2 | EDIFICACIONES | 2.08 | CUBIERTAS | 2.08.18 | SUMINISTRO E INSTALACIÓN DE CANAL EN LÁMINA GALVANIZADA CALIBRE 23 ANCHO HASTA 0.40M ALTURA HASTA 0.30M . (INCLUYE ANTICORROSIVO PRIMER Y PINTURA). | ML | MATERIAL | DISCO CORTE DE METAL 4" | UND | 5895 | 0.5
2 | EDIFICACIONES | 2.08 | CUBIERTAS | 2.08.18 | SUMINISTRO E INSTALACIÓN DE CANAL EN LÁMINA GALVANIZADA CALIBRE 23 ANCHO HASTA 0.40M ALTURA HASTA 0.30M . (INCLUYE ANTICORROSIVO PRIMER Y PINTURA). | ML | EQUIPO | HERRAMIENTA Y EQUIPO MENOR (%M.O.) | % | 64294.32 | 0.05
2 | EDIFICACIONES | 2.08 | CUBIERTAS | 2.08.18 | SUMINISTRO E INSTALACIÓN DE CANAL EN LÁMINA GALVANIZADA CALIBRE 23 ANCHO HASTA 0.40M ALTURA HASTA 0.30M . (INCLUYE ANTICORROSIVO PRIMER Y PINTURA). | ML | EQUIPO | ANDAMIO TUBULAR NORMALIZADO, TIPO MULTIDIRECCIONAL, DE ACERO GALVANIZADO EN CALIENTE, SEGÚN ISO 9001 | DIA | 27700 | 0.05
2 | EDIFICACIONES | 2.08 | CUBIERTAS | 2.08.18 | SUMINISTRO E INSTALACIÓN DE CANAL EN LÁMINA GALVANIZADA CALIBRE 23 ANCHO HASTA 0.40M ALTURA HASTA 0.30M . (INCLUYE ANTICORROSIVO PRIMER Y PINTURA). | ML | EQUIPO | EQUIPO DE SOLDADURA | HORA | 14981 | 0.05
2 | EDIFICACIONES | 2.08 | CUBIERTAS | 2.08.18 | SUMINISTRO E INSTALACIÓN DE CANAL EN LÁMINA GALVANIZADA CALIBRE 23 ANCHO HASTA 0.40M ALTURA HASTA 0.30M . (INCLUYE ANTICORROSIVO PRIMER Y PINTURA). | ML | EQUIPO | PULIDORA | DIA | 43083 | 0.03
2 | EDIFICACIONES | 2.08 | CUBIERTAS | 2.08.18 | SUMINISTRO E INSTALACIÓN DE CANAL EN LÁMINA GALVANIZADA CALIBRE 23 ANCHO HASTA 0.40M ALTURA HASTA 0.30M . (INCLUYE ANTICORROSIVO PRIMER Y PINTURA). | ML | EQUIPO | TALADRO | HORA | 4621 | 0.03
2 | EDIFICACIONES | 2.08 | CUBIERTAS | 2.08.18 | SUMINISTRO E INSTALACIÓN DE CANAL EN LÁMINA GALVANIZADA CALIBRE 23 ANCHO HASTA 0.40M ALTURA HASTA 0.30M . (INCLUYE ANTICORROSIVO PRIMER Y PINTURA). | ML | MANO DE OBRA | CUADRILLA CARPINTERÍA METÁLICA (HH1) | HC | 64294.3212 | 1
2 | EDIFICACIONES | 2.08 | CUBIERTAS | 2.08.19 | SUMINISTRO E INSTALACIÓN CUBIERTA EN TEJA FIBROCEMENTO NUMERO 4. | M2 | MATERIAL | TEJA FIBROCEMENTO NO. 4 92 X 122 cms | UND | 28000 | 1
2 | EDIFICACIONES | 2.08 | CUBIERTAS | 2.08.19 | SUMINISTRO E INSTALACIÓN CUBIERTA EN TEJA FIBROCEMENTO NUMERO 4. | M2 | MATERIAL | GANCHO TEJA ETERNIT 55 MM | UND | 934.35 | 2
2 | EDIFICACIONES | 2.08 | CUBIERTAS | 2.08.19 | SUMINISTRO E INSTALACIÓN CUBIERTA EN TEJA FIBROCEMENTO NUMERO 4. | M2 | EQUIPO | HERRAMIENTA Y EQUIPO MENOR (%M.O.) | % | 23379.75 | 0.05
2 | EDIFICACIONES | 2.08 | CUBIERTAS | 2.08.19 | SUMINISTRO E INSTALACIÓN CUBIERTA EN TEJA FIBROCEMENTO NUMERO 4. | M2 | EQUIPO | ANDAMIO TUBULAR NORMALIZADO, TIPO MULTIDIRECCIONAL, DE ACERO GALVANIZADO EN CALIENTE, SEGÚN ISO 9001 | DIA | 27700 | 0.1
2 | EDIFICACIONES | 2.08 | CUBIERTAS | 2.08.19 | SUMINISTRO E INSTALACIÓN CUBIERTA EN TEJA FIBROCEMENTO NUMERO 4. | M2 | MANO DE OBRA | CUADRILLA DE ALBAÑILERIA (AA) | HC | 29224.6919 | 0.8
2 | EDIFICACIONES | 2.08 | CUBIERTAS | 2.08.20 | SUMINISTRO E INSTALACIÓN CUBIERTA EN TEJA FIBROCEMENTO NUMERO 6. | M2 | MATERIAL | TEJA FIBROCEMENTO NO. 6 92 X 183 cms | UND | 35495 | 0.72
2 | EDIFICACIONES | 2.08 | CUBIERTAS | 2.08.20 | SUMINISTRO E INSTALACIÓN CUBIERTA EN TEJA FIBROCEMENTO NUMERO 6. | M2 | MATERIAL | GANCHO TEJA ETERNIT 55 MM | UND | 934.35 | 2
2 | EDIFICACIONES | 2.08 | CUBIERTAS | 2.08.20 | SUMINISTRO E INSTALACIÓN CUBIERTA EN TEJA FIBROCEMENTO NUMERO 6. | M2 | EQUIPO | HERRAMIENTA Y EQUIPO MENOR (%M.O.) | % | 29224.69 | 0.05
2 | EDIFICACIONES | 2.08 | CUBIERTAS | 2.08.20 | SUMINISTRO E INSTALACIÓN CUBIERTA EN TEJA FIBROCEMENTO NUMERO 6. | M2 | EQUIPO | ANDAMIO TUBULAR NORMALIZADO, TIPO MULTIDIRECCIONAL, DE ACERO GALVANIZADO EN CALIENTE, SEGÚN ISO 9001 | DIA | 27700 | 0.15
2 | EDIFICACIONES | 2.08 | CUBIERTAS | 2.08.20 | SUMINISTRO E INSTALACIÓN CUBIERTA EN TEJA FIBROCEMENTO NUMERO 6. | M2 | MANO DE OBRA | CUADRILLA DE ALBAÑILERIA (AA) | HC | 29224.6919 | 1
2 | EDIFICACIONES | 2.08 | CUBIERTAS | 2.08.21 | SUMINISTRO E INSTALACIÓN CUBIERTA EN TEJA FIBROCEMENTO NUMERO 8. | M2 | MATERIAL | TEJA FIBROCEMENTO NO. 8 92 X 244 cms | UND | 47994.5 | 0.5
2 | EDIFICACIONES | 2.08 | CUBIERTAS | 2.08.21 | SUMINISTRO E INSTALACIÓN CUBIERTA EN TEJA FIBROCEMENTO NUMERO 8. | M2 | MATERIAL | GANCHO TEJA ETERNIT 55 MM | UND | 934.35 | 1
2 | EDIFICACIONES | 2.08 | CUBIERTAS | 2.08.21 | SUMINISTRO E INSTALACIÓN CUBIERTA EN TEJA FIBROCEMENTO NUMERO 8. | M2 | EQUIPO | HERRAMIENTA Y EQUIPO MENOR (%M.O.) | % | 35069.63 | 0.05
2 | EDIFICACIONES | 2.08 | CUBIERTAS | 2.08.21 | SUMINISTRO E INSTALACIÓN CUBIERTA EN TEJA FIBROCEMENTO NUMERO 8. | M2 | EQUIPO | ANDAMIO TUBULAR NORMALIZADO, TIPO MULTIDIRECCIONAL, DE ACERO GALVANIZADO EN CALIENTE, SEGÚN ISO 9001 | DIA | 27700 | 0.175
2 | EDIFICACIONES | 2.08 | CUBIERTAS | 2.08.21 | SUMINISTRO E INSTALACIÓN CUBIERTA EN TEJA FIBROCEMENTO NUMERO 8. | M2 | MANO DE OBRA | CUADRILLA DE ALBAÑILERIA (AA) | HC | 29224.6919 | 1.2
2 | EDIFICACIONES | 2.08 | CUBIERTAS | 2.08.22 | SUMINISTRO E INSTALACIÓN CUBIERTA EN TEJA FIBROCEMENTO NUMERO 10. | M2 | MATERIAL | TEJA FIBROCEMENTO NO. 10 92 X 305 CMS | UND | 58494.5 | 0.41617
2 | EDIFICACIONES | 2.08 | CUBIERTAS | 2.08.22 | SUMINISTRO E INSTALACIÓN CUBIERTA EN TEJA FIBROCEMENTO NUMERO 10. | M2 | MATERIAL | GANCHO TEJA ETERNIT 55 MM | UND | 934.35 | 2
2 | EDIFICACIONES | 2.08 | CUBIERTAS | 2.08.22 | SUMINISTRO E INSTALACIÓN CUBIERTA EN TEJA FIBROCEMENTO NUMERO 10. | M2 | EQUIPO | HERRAMIENTA Y EQUIPO MENOR (%M.O.) | % | 40914.57 | 0.05
2 | EDIFICACIONES | 2.08 | CUBIERTAS | 2.08.22 | SUMINISTRO E INSTALACIÓN CUBIERTA EN TEJA FIBROCEMENTO NUMERO 10. | M2 | EQUIPO | ANDAMIO TUBULAR NORMALIZADO, TIPO MULTIDIRECCIONAL, DE ACERO GALVANIZADO EN CALIENTE, SEGÚN ISO 9001 | DIA | 27700 | 0.185
2 | EDIFICACIONES | 2.08 | CUBIERTAS | 2.08.22 | SUMINISTRO E INSTALACIÓN CUBIERTA EN TEJA FIBROCEMENTO NUMERO 10. | M2 | MANO DE OBRA | CUADRILLA DE ALBAÑILERIA (AA) | HC | 29224.6919 | 1.4
2 | EDIFICACIONES | 2.08 | CUBIERTAS | 2.08.23 | SUMINISTRO E INSTALACIÓN CUBIERTA EN TEJA DE POLICARBONATO ALVEOLAR DE 6 MM. | M2 | MATERIAL | LAMINA DE POLICARBONATO ALVEOLAR DE 6.00 MM. | M2 | 51051.92 | 1.1
2 | EDIFICACIONES | 2.08 | CUBIERTAS | 2.08.23 | SUMINISTRO E INSTALACIÓN CUBIERTA EN TEJA DE POLICARBONATO ALVEOLAR DE 6 MM. | M2 | MATERIAL | CONECTOR BASE Y TAPA HCP PARA POLICARBONATO ALVEOLAR | ML | 20532.7586 | 0.5
2 | EDIFICACIONES | 2.08 | CUBIERTAS | 2.08.23 | SUMINISTRO E INSTALACIÓN CUBIERTA EN TEJA DE POLICARBONATO ALVEOLAR DE 6 MM. | M2 | MATERIAL | PERFIL DE REMATE EN ALUMINIO PARA POLICARBONATO ALVEOLAR DE 6 MM. | ML | 9259.5238 | 0.2
2 | EDIFICACIONES | 2.08 | CUBIERTAS | 2.08.23 | SUMINISTRO E INSTALACIÓN CUBIERTA EN TEJA DE POLICARBONATO ALVEOLAR DE 6 MM. | M2 | MATERIAL | CINTA ALUM MICROPERFORADA PARA POLICARBONATO ALVEOLAR | ML | 8570.5333 | 0.2
2 | EDIFICACIONES | 2.08 | CUBIERTAS | 2.08.23 | SUMINISTRO E INSTALACIÓN CUBIERTA EN TEJA DE POLICARBONATO ALVEOLAR DE 6 MM. | M2 | MATERIAL | TORNILLO AUTOPERFORANTE CON ARENDELA DE NEOPRENO DE 12 MM X 1 1/2" | UND | 514.5 | 4
2 | EDIFICACIONES | 2.08 | CUBIERTAS | 2.08.23 | SUMINISTRO E INSTALACIÓN CUBIERTA EN TEJA DE POLICARBONATO ALVEOLAR DE 6 MM. | M2 | EQUIPO | HERRAMIENTA Y EQUIPO MENOR (%M.O.) | % | 29224.69 | 0.05
2 | EDIFICACIONES | 2.08 | CUBIERTAS | 2.08.23 | SUMINISTRO E INSTALACIÓN CUBIERTA EN TEJA DE POLICARBONATO ALVEOLAR DE 6 MM. | M2 | EQUIPO | ANDAMIO TUBULAR NORMALIZADO, TIPO MULTIDIRECCIONAL, DE ACERO GALVANIZADO EN CALIENTE, SEGÚN ISO 9001 | DIA | 27700 | 0.1
2 | EDIFICACIONES | 2.08 | CUBIERTAS | 2.08.23 | SUMINISTRO E INSTALACIÓN CUBIERTA EN TEJA DE POLICARBONATO ALVEOLAR DE 6 MM. | M2 | EQUIPO | TALADRO | HORA | 4621 | 0.03
2 | EDIFICACIONES | 2.08 | CUBIERTAS | 2.08.23 | SUMINISTRO E INSTALACIÓN CUBIERTA EN TEJA DE POLICARBONATO ALVEOLAR DE 6 MM. | M2 | MANO DE OBRA | CUADRILLA DE ALBAÑILERIA (AA) | HC | 29224.6919 | 1
2 | EDIFICACIONES | 2.08 | CUBIERTAS | 2.08.24 | SUMINISTRO E INSTALACIÓN CUBIERTA EN TEJA DE POLICARBONATO ALVEOLAR DE 8 MM. | M2 | MATERIAL | LAMINA DE POLICARBONATO ALVEOLAR DE 8.00 MM. | M2 | 66075.4 | 1.1
2 | EDIFICACIONES | 2.08 | CUBIERTAS | 2.08.24 | SUMINISTRO E INSTALACIÓN CUBIERTA EN TEJA DE POLICARBONATO ALVEOLAR DE 8 MM. | M2 | MATERIAL | CONECTOR BASE Y TAPA HCP PARA POLICARBONATO ALVEOLAR | ML | 20532.7586 | 0.5
2 | EDIFICACIONES | 2.08 | CUBIERTAS | 2.08.24 | SUMINISTRO E INSTALACIÓN CUBIERTA EN TEJA DE POLICARBONATO ALVEOLAR DE 8 MM. | M2 | MATERIAL | PERFIL DE REMATE EN ALUMINIO PARA POLICARBONATO ALVEOLAR DE 8 MM. | ML | 10140.4762 | 0.2
2 | EDIFICACIONES | 2.08 | CUBIERTAS | 2.08.24 | SUMINISTRO E INSTALACIÓN CUBIERTA EN TEJA DE POLICARBONATO ALVEOLAR DE 8 MM. | M2 | MATERIAL | CINTA ALUM MICROPERFORADA PARA POLICARBONATO ALVEOLAR | ML | 8570.5333 | 0.1
2 | EDIFICACIONES | 2.08 | CUBIERTAS | 2.08.24 | SUMINISTRO E INSTALACIÓN CUBIERTA EN TEJA DE POLICARBONATO ALVEOLAR DE 8 MM. | M2 | MATERIAL | TORNILLO AUTOPERFORANTE CON ARENDELA DE NEOPRENO DE 12 MM X 1 1/2" | UND | 514.5 | 4
2 | EDIFICACIONES | 2.08 | CUBIERTAS | 2.08.24 | SUMINISTRO E INSTALACIÓN CUBIERTA EN TEJA DE POLICARBONATO ALVEOLAR DE 8 MM. | M2 | EQUIPO | HERRAMIENTA Y EQUIPO MENOR (%M.O.) | % | 29224.69 | 0.05
2 | EDIFICACIONES | 2.08 | CUBIERTAS | 2.08.24 | SUMINISTRO E INSTALACIÓN CUBIERTA EN TEJA DE POLICARBONATO ALVEOLAR DE 8 MM. | M2 | EQUIPO | ANDAMIO TUBULAR NORMALIZADO, TIPO MULTIDIRECCIONAL, DE ACERO GALVANIZADO EN CALIENTE, SEGÚN ISO 9001 | DIA | 27700 | 0.1
2 | EDIFICACIONES | 2.08 | CUBIERTAS | 2.08.24 | SUMINISTRO E INSTALACIÓN CUBIERTA EN TEJA DE POLICARBONATO ALVEOLAR DE 8 MM. | M2 | EQUIPO | TALADRO | HORA | 4621 | 0.03
2 | EDIFICACIONES | 2.08 | CUBIERTAS | 2.08.24 | SUMINISTRO E INSTALACIÓN CUBIERTA EN TEJA DE POLICARBONATO ALVEOLAR DE 8 MM. | M2 | MANO DE OBRA | CUADRILLA DE ALBAÑILERIA (AA) | HC | 29224.6919 | 1
2 | EDIFICACIONES | 2.08 | CUBIERTAS | 2.08.25 | SUMINISTRO E INSTALACIÓN DE CUBIERTA TIPO UPVC | M2 | MATERIAL | TEJA UPVC DE 2.50 MM. DE CRESTA ALTA | M2 | 61500 | 1.02
2 | EDIFICACIONES | 2.08 | CUBIERTAS | 2.08.25 | SUMINISTRO E INSTALACIÓN DE CUBIERTA TIPO UPVC | M2 | MATERIAL | TORNILLO AUTOPERFORANTE CON ARENDELA DE NEOPRENO DE 12 MM X 1 1/2" | UND | 514.5 | 4
2 | EDIFICACIONES | 2.08 | CUBIERTAS | 2.08.25 | SUMINISTRO E INSTALACIÓN DE CUBIERTA TIPO UPVC | M2 | EQUIPO | HERRAMIENTA Y EQUIPO MENOR (%M.O.) | % | 34777.38 | 0.05
2 | EDIFICACIONES | 2.08 | CUBIERTAS | 2.08.25 | SUMINISTRO E INSTALACIÓN DE CUBIERTA TIPO UPVC | M2 | EQUIPO | ANDAMIO TUBULAR NORMALIZADO, TIPO MULTIDIRECCIONAL, DE ACERO GALVANIZADO EN CALIENTE, SEGÚN ISO 9001 | DIA | 27700 | 0.175
2 | EDIFICACIONES | 2.08 | CUBIERTAS | 2.08.25 | SUMINISTRO E INSTALACIÓN DE CUBIERTA TIPO UPVC | M2 | EQUIPO | TALADRO | HORA | 4621 | 0.05
2 | EDIFICACIONES | 2.08 | CUBIERTAS | 2.08.25 | SUMINISTRO E INSTALACIÓN DE CUBIERTA TIPO UPVC | M2 | MANO DE OBRA | CUADRILLA DE ALBAÑILERIA (AA1) | HC | 40914.569 | 0.85
2 | EDIFICACIONES | 2.08 | CUBIERTAS | 2.08.26 | SUMINISTRO E INSTALACIÓN CUBIERTA EN TEJA TIPO TECHOLINE O SIMILAR | M2 | MATERIAL | TEJA TECHOLINE B.T. | M2 | 32964.91 | 1.1
2 | EDIFICACIONES | 2.08 | CUBIERTAS | 2.08.26 | SUMINISTRO E INSTALACIÓN CUBIERTA EN TEJA TIPO TECHOLINE O SIMILAR | M2 | MATERIAL | FIJACIONES TECHOLINE | UND | 469.14 | 4
2 | EDIFICACIONES | 2.08 | CUBIERTAS | 2.08.26 | SUMINISTRO E INSTALACIÓN CUBIERTA EN TEJA TIPO TECHOLINE O SIMILAR | M2 | EQUIPO | HERRAMIENTA Y EQUIPO MENOR (%M.O.) | % | 29224.69 | 0.05
2 | EDIFICACIONES | 2.08 | CUBIERTAS | 2.08.26 | SUMINISTRO E INSTALACIÓN CUBIERTA EN TEJA TIPO TECHOLINE O SIMILAR | M2 | EQUIPO | ANDAMIO TUBULAR NORMALIZADO, TIPO MULTIDIRECCIONAL, DE ACERO GALVANIZADO EN CALIENTE, SEGÚN ISO 9001 | DIA | 27700 | 0.1
2 | EDIFICACIONES | 2.08 | CUBIERTAS | 2.08.26 | SUMINISTRO E INSTALACIÓN CUBIERTA EN TEJA TIPO TECHOLINE O SIMILAR | M2 | EQUIPO | TALADRO | HORA | 4621 | 0.05
2 | EDIFICACIONES | 2.08 | CUBIERTAS | 2.08.26 | SUMINISTRO E INSTALACIÓN CUBIERTA EN TEJA TIPO TECHOLINE O SIMILAR | M2 | MANO DE OBRA | CUADRILLA DE ALBAÑILERIA (AA) | HC | 29224.6919 | 1
2 | EDIFICACIONES | 2.08 | CUBIERTAS | 2.08.27 | SUMINISTRO E INSTALACIÓN CUBIERTA EN TEJA ONDULADA PVC TRANSLUCIDA DE 0.9 MM. | M2 | MATERIAL | TEJA ONDULADA PVC TRANSLÚCIDA P7 DE 0.9 MM. | M2 | 28566.56 | 1.1
2 | EDIFICACIONES | 2.08 | CUBIERTAS | 2.08.27 | SUMINISTRO E INSTALACIÓN CUBIERTA EN TEJA ONDULADA PVC TRANSLUCIDA DE 0.9 MM. | M2 | MATERIAL | TORNILLO AUTOPERFORANTE CON ARENDELA DE NEOPRENO DE 12 MM X 1 1/2" | UND | 514.5 | 2
2 | EDIFICACIONES | 2.08 | CUBIERTAS | 2.08.27 | SUMINISTRO E INSTALACIÓN CUBIERTA EN TEJA ONDULADA PVC TRANSLUCIDA DE 0.9 MM. | M2 | EQUIPO | HERRAMIENTA Y EQUIPO MENOR (%M.O.) | % | 20457.28 | 0.05
2 | EDIFICACIONES | 2.08 | CUBIERTAS | 2.08.27 | SUMINISTRO E INSTALACIÓN CUBIERTA EN TEJA ONDULADA PVC TRANSLUCIDA DE 0.9 MM. | M2 | EQUIPO | ANDAMIO TUBULAR NORMALIZADO, TIPO MULTIDIRECCIONAL, DE ACERO GALVANIZADO EN CALIENTE, SEGÚN ISO 9001 | DIA | 27700 | 0.1
2 | EDIFICACIONES | 2.08 | CUBIERTAS | 2.08.27 | SUMINISTRO E INSTALACIÓN CUBIERTA EN TEJA ONDULADA PVC TRANSLUCIDA DE 0.9 MM. | M2 | EQUIPO | TALADRO | HORA | 4621 | 0.03
2 | EDIFICACIONES | 2.08 | CUBIERTAS | 2.08.27 | SUMINISTRO E INSTALACIÓN CUBIERTA EN TEJA ONDULADA PVC TRANSLUCIDA DE 0.9 MM. | M2 | MANO DE OBRA | CUADRILLA DE ALBAÑILERIA (AA) | HC | 29224.6919 | 0.7
2 | EDIFICACIONES | 2.08 | CUBIERTAS | 2.08.28 | SUMINISTRO E INSTALACIÓN CUBIERTA TEJA ONDULADA TERMOACÚSTICA | M2 | MATERIAL | TEJA TERMOACUSTICA ONDULADA (0.83 M X 12 M.) | UND | 652269.8 | 0.1
2 | EDIFICACIONES | 2.08 | CUBIERTAS | 2.08.28 | SUMINISTRO E INSTALACIÓN CUBIERTA TEJA ONDULADA TERMOACÚSTICA | M2 | MATERIAL | TORNILLO AUTOPERFORANTE CON ARENDELA DE NEOPRENO DE 12 MM X 1 1/2" | UND | 514.5 | 4
2 | EDIFICACIONES | 2.08 | CUBIERTAS | 2.08.28 | SUMINISTRO E INSTALACIÓN CUBIERTA TEJA ONDULADA TERMOACÚSTICA | M2 | EQUIPO | HERRAMIENTA Y EQUIPO MENOR (%M.O.) | % | 23379.75 | 0.05
2 | EDIFICACIONES | 2.08 | CUBIERTAS | 2.08.28 | SUMINISTRO E INSTALACIÓN CUBIERTA TEJA ONDULADA TERMOACÚSTICA | M2 | EQUIPO | ANDAMIO TUBULAR NORMALIZADO, TIPO MULTIDIRECCIONAL, DE ACERO GALVANIZADO EN CALIENTE, SEGÚN ISO 9001 | DIA | 27700 | 0.1
2 | EDIFICACIONES | 2.08 | CUBIERTAS | 2.08.28 | SUMINISTRO E INSTALACIÓN CUBIERTA TEJA ONDULADA TERMOACÚSTICA | M2 | EQUIPO | TALADRO | HORA | 4621 | 0.03
2 | EDIFICACIONES | 2.08 | CUBIERTAS | 2.08.28 | SUMINISTRO E INSTALACIÓN CUBIERTA TEJA ONDULADA TERMOACÚSTICA | M2 | MANO DE OBRA | CUADRILLA DE ALBAÑILERIA (AA) | HC | 29224.6919 | 0.8
2 | EDIFICACIONES | 2.08 | CUBIERTAS | 2.08.29 | SUMINISTRO E INSTALACIÓN CUBIERTA TEJA ONDULADA TERMOACÚSTICA EN POLIPROPILENO. | M2 | MATERIAL | TEJA TERMOACUSTICA ONDULADA EN POLIPROPILENO | M2 | 21343.4626 | 1.1
2 | EDIFICACIONES | 2.08 | CUBIERTAS | 2.08.29 | SUMINISTRO E INSTALACIÓN CUBIERTA TEJA ONDULADA TERMOACÚSTICA EN POLIPROPILENO. | M2 | MATERIAL | TORNILLO AUTOPERFORANTE CON ARENDELA DE NEOPRENO DE 12 MM X 1 1/2" | UND | 514.5 | 4
2 | EDIFICACIONES | 2.08 | CUBIERTAS | 2.08.29 | SUMINISTRO E INSTALACIÓN CUBIERTA TEJA ONDULADA TERMOACÚSTICA EN POLIPROPILENO. | M2 | EQUIPO | HERRAMIENTA Y EQUIPO MENOR (%M.O.) | % | 23379.75 | 0.05
2 | EDIFICACIONES | 2.08 | CUBIERTAS | 2.08.29 | SUMINISTRO E INSTALACIÓN CUBIERTA TEJA ONDULADA TERMOACÚSTICA EN POLIPROPILENO. | M2 | EQUIPO | ANDAMIO TUBULAR NORMALIZADO, TIPO MULTIDIRECCIONAL, DE ACERO GALVANIZADO EN CALIENTE, SEGÚN ISO 9001 | DIA | 27700 | 0.1
2 | EDIFICACIONES | 2.08 | CUBIERTAS | 2.08.29 | SUMINISTRO E INSTALACIÓN CUBIERTA TEJA ONDULADA TERMOACÚSTICA EN POLIPROPILENO. | M2 | EQUIPO | TALADRO | HORA | 4621 | 0.03
2 | EDIFICACIONES | 2.08 | CUBIERTAS | 2.08.29 | SUMINISTRO E INSTALACIÓN CUBIERTA TEJA ONDULADA TERMOACÚSTICA EN POLIPROPILENO. | M2 | MANO DE OBRA | CUADRILLA DE ALBAÑILERIA (AA) | HC | 29224.6919 | 0.8
2 | EDIFICACIONES | 2.08 | CUBIERTAS | 2.08.30 | SUMINISTRO E INSTALACIÓN FLANCHE EN LÁMINA E=0.25M | ML | MATERIAL | FLANCHE EN LAMINA CAL 26 DESARROLLO 25 CM L=2.4M | UND | 39000 | 0.46
2 | EDIFICACIONES | 2.08 | CUBIERTAS | 2.08.30 | SUMINISTRO E INSTALACIÓN FLANCHE EN LÁMINA E=0.25M | ML | MATERIAL | PUNTILLA CON Y SIN CABEZA 1 | LB | 5094.67 | 0.1
2 | EDIFICACIONES | 2.08 | CUBIERTAS | 2.08.30 | SUMINISTRO E INSTALACIÓN FLANCHE EN LÁMINA E=0.25M | ML | MATERIAL | SELLANTE POLIURETANO TIPO SIKAFLEX PRO 3WF O SIMILAR | UND | 36066.67 | 0.1
2 | EDIFICACIONES | 2.08 | CUBIERTAS | 2.08.30 | SUMINISTRO E INSTALACIÓN FLANCHE EN LÁMINA E=0.25M | ML | EQUIPO | HERRAMIENTA Y EQUIPO MENOR (%M.O.) | % | 26302.22 | 0.05
2 | EDIFICACIONES | 2.08 | CUBIERTAS | 2.08.30 | SUMINISTRO E INSTALACIÓN FLANCHE EN LÁMINA E=0.25M | ML | EQUIPO | ANDAMIO TUBULAR NORMALIZADO, TIPO MULTIDIRECCIONAL, DE ACERO GALVANIZADO EN CALIENTE, SEGÚN ISO 9001 | DIA | 27700 | 0.1
2 | EDIFICACIONES | 2.08 | CUBIERTAS | 2.08.30 | SUMINISTRO E INSTALACIÓN FLANCHE EN LÁMINA E=0.25M | ML | MANO DE OBRA | CUADRILLA DE ALBAÑILERIA (AA) | HC | 29224.6919 | 0.9
2 | EDIFICACIONES | 2.08 | CUBIERTAS | 2.08.31 | SUMINISTRO E INSTALACIÓN DE CINTA ASFÁLTICA IMPERMEABILIZANTE DE A = 0.20 M. (INCLUYE IMPRIMACIÓN). | ML | MATERIAL | CINTA ASFÁLTICA IMPERMEABILIZANTE DE 0.20 M. | ML | 9295 | 1.1
2 | EDIFICACIONES | 2.08 | CUBIERTAS | 2.08.31 | SUMINISTRO E INSTALACIÓN DE CINTA ASFÁLTICA IMPERMEABILIZANTE DE A = 0.20 M. (INCLUYE IMPRIMACIÓN). | ML | MATERIAL | EMULSIÓN ASFÁLTICA PARA IMPERMEABILIZACIONES | GL | 27783 | 0.03
2 | EDIFICACIONES | 2.08 | CUBIERTAS | 2.08.31 | SUMINISTRO E INSTALACIÓN DE CINTA ASFÁLTICA IMPERMEABILIZANTE DE A = 0.20 M. (INCLUYE IMPRIMACIÓN). | ML | EQUIPO | HERRAMIENTA Y EQUIPO MENOR (%M.O.) | % | 23379.75 | 0.05
2 | EDIFICACIONES | 2.08 | CUBIERTAS | 2.08.31 | SUMINISTRO E INSTALACIÓN DE CINTA ASFÁLTICA IMPERMEABILIZANTE DE A = 0.20 M. (INCLUYE IMPRIMACIÓN). | ML | EQUIPO | ANDAMIO TUBULAR NORMALIZADO, TIPO MULTIDIRECCIONAL, DE ACERO GALVANIZADO EN CALIENTE, SEGÚN ISO 9001 | DIA | 27700 | 0.1
2 | EDIFICACIONES | 2.08 | CUBIERTAS | 2.08.31 | SUMINISTRO E INSTALACIÓN DE CINTA ASFÁLTICA IMPERMEABILIZANTE DE A = 0.20 M. (INCLUYE IMPRIMACIÓN). | ML | MANO DE OBRA | CUADRILLA DE ALBAÑILERIA (AA) | HC | 29224.6919 | 0.8
2 | EDIFICACIONES | 2.08 | CUBIERTAS | 2.08.32 | SUMINISTRO E INSTALACIÓN IMPERMEABILIZACION EN MANTO ASFALTICO PARA CANALES Y VIGACANALES | ML | MATERIAL | MORTERO 1:3 IMPERMEABILIZADO | M3 | 713708.61 | 0.04
2 | EDIFICACIONES | 2.08 | CUBIERTAS | 2.08.32 | SUMINISTRO E INSTALACIÓN IMPERMEABILIZACION EN MANTO ASFALTICO PARA CANALES Y VIGACANALES | ML | MATERIAL | MANTO ASFÁLTIFO DE 3.0 MM NEGRO. | M2 | 29775.56 | 1
2 | EDIFICACIONES | 2.08 | CUBIERTAS | 2.08.32 | SUMINISTRO E INSTALACIÓN IMPERMEABILIZACION EN MANTO ASFALTICO PARA CANALES Y VIGACANALES | ML | MATERIAL | CILINDRO DE GAS BUTANO X 14.1 OZ. | UND | 64900 | 0.1
2 | EDIFICACIONES | 2.08 | CUBIERTAS | 2.08.32 | SUMINISTRO E INSTALACIÓN IMPERMEABILIZACION EN MANTO ASFALTICO PARA CANALES Y VIGACANALES | ML | MATERIAL | EMULSIÓN ASFÁLTICA PARA IMPERMEABILIZACIONES | GL | 27783 | 0.05
2 | EDIFICACIONES | 2.08 | CUBIERTAS | 2.08.32 | SUMINISTRO E INSTALACIÓN IMPERMEABILIZACION EN MANTO ASFALTICO PARA CANALES Y VIGACANALES | ML | EQUIPO | HERRAMIENTA Y EQUIPO MENOR (%M.O.) | % | 35069.63 | 0.05
2 | EDIFICACIONES | 2.08 | CUBIERTAS | 2.08.32 | SUMINISTRO E INSTALACIÓN IMPERMEABILIZACION EN MANTO ASFALTICO PARA CANALES Y VIGACANALES | ML | MANO DE OBRA | CUADRILLA DE ALBAÑILERIA (AA) | HC | 29224.6919 | 1.2
2 | EDIFICACIONES | 2.08 | CUBIERTAS | 2.08.33 | SUMINISTRO E INSTALACIÓN PERFILERIA METALICA PARA ESTRUCTURA DE CUBIERTA DE EDIFICACIONES. DIMENSIONES Y CALIBRES SEGÚN DISEÑO | KG | MATERIAL | ANTICORROSIVO PRIMER | GL | 137419.5 | 0.001
2 | EDIFICACIONES | 2.08 | CUBIERTAS | 2.08.33 | SUMINISTRO E INSTALACIÓN PERFILERIA METALICA PARA ESTRUCTURA DE CUBIERTA DE EDIFICACIONES. DIMENSIONES Y CALIBRES SEGÚN DISEÑO | KG | MATERIAL | ACERO ESTRUCTURAL. ASTM A-36;A-500; A572. | KG | 8054.52 | 1.05
2 | EDIFICACIONES | 2.08 | CUBIERTAS | 2.08.33 | SUMINISTRO E INSTALACIÓN PERFILERIA METALICA PARA ESTRUCTURA DE CUBIERTA DE EDIFICACIONES. DIMENSIONES Y CALIBRES SEGÚN DISEÑO | KG | MATERIAL | SOLDADURA 6011 X 1/8`` | KG | 15543.5 | 0.05
2 | EDIFICACIONES | 2.08 | CUBIERTAS | 2.08.33 | SUMINISTRO E INSTALACIÓN PERFILERIA METALICA PARA ESTRUCTURA DE CUBIERTA DE EDIFICACIONES. DIMENSIONES Y CALIBRES SEGÚN DISEÑO | KG | MATERIAL | DISCO CORTE DE METAL 7" | UND | 7445 | 0.1
2 | EDIFICACIONES | 2.08 | CUBIERTAS | 2.08.33 | SUMINISTRO E INSTALACIÓN PERFILERIA METALICA PARA ESTRUCTURA DE CUBIERTA DE EDIFICACIONES. DIMENSIONES Y CALIBRES SEGÚN DISEÑO | KG | EQUIPO | HERRAMIENTA Y EQUIPO MENOR (%M.O.) | % | 7596.38 | 0.05
2 | EDIFICACIONES | 2.08 | CUBIERTAS | 2.08.33 | SUMINISTRO E INSTALACIÓN PERFILERIA METALICA PARA ESTRUCTURA DE CUBIERTA DE EDIFICACIONES. DIMENSIONES Y CALIBRES SEGÚN DISEÑO | KG | EQUIPO | EQUIPO DE SOLDADURA | HORA | 14981 | 0.04
2 | EDIFICACIONES | 2.08 | CUBIERTAS | 2.08.33 | SUMINISTRO E INSTALACIÓN PERFILERIA METALICA PARA ESTRUCTURA DE CUBIERTA DE EDIFICACIONES. DIMENSIONES Y CALIBRES SEGÚN DISEÑO | KG | EQUIPO | EQUIPO DE CORTE DE ACERO INCLUYE CONSUMIBLES | DIA | 168299 | 0.01
2 | EDIFICACIONES | 2.08 | CUBIERTAS | 2.08.33 | SUMINISTRO E INSTALACIÓN PERFILERIA METALICA PARA ESTRUCTURA DE CUBIERTA DE EDIFICACIONES. DIMENSIONES Y CALIBRES SEGÚN DISEÑO | KG | EQUIPO | ANDAMIO TUBULAR NORMALIZADO, TIPO MULTIDIRECCIONAL, DE ACERO GALVANIZADO EN CALIENTE, SEGÚN ISO 9001 | DIA | 27700 | 0.05
2 | EDIFICACIONES | 2.08 | CUBIERTAS | 2.08.33 | SUMINISTRO E INSTALACIÓN PERFILERIA METALICA PARA ESTRUCTURA DE CUBIERTA DE EDIFICACIONES. DIMENSIONES Y CALIBRES SEGÚN DISEÑO | KG | MANO DE OBRA | CUADRILLA DE ESTRUCTURA METÁLICA (HH) | HC | 126606.3692 | 0.06
2 | EDIFICACIONES | 2.08 | CUBIERTAS | 2.08.33 | SUMINISTRO E INSTALACIÓN PERFILERIA METALICA PARA ESTRUCTURA DE CUBIERTA DE EDIFICACIONES. DIMENSIONES Y CALIBRES SEGÚN DISEÑO | KG | MANO DE OBRA | TRANSPORTE ESTRUCTURA METALICA HASTA 100 KM | KG | 259 | 1.05
2 | EDIFICACIONES | 2.08 | CUBIERTAS | 2.08.34 | SUMINISTRO E INSTALACIÓN TEJA ESPAÑOLA DE FIBROCEMENTO. | M2 | MATERIAL | TEJA TIPO ESPAÑOLA / COLONIAL | M2 | 62373.5 | 1.1
2 | EDIFICACIONES | 2.08 | CUBIERTAS | 2.08.34 | SUMINISTRO E INSTALACIÓN TEJA ESPAÑOLA DE FIBROCEMENTO. | M2 | MATERIAL | GANCHO TEJA ETERNIT 55 MM | UND | 934.35 | 4
2 | EDIFICACIONES | 2.08 | CUBIERTAS | 2.08.34 | SUMINISTRO E INSTALACIÓN TEJA ESPAÑOLA DE FIBROCEMENTO. | M2 | EQUIPO | HERRAMIENTA Y EQUIPO MENOR (%M.O.) | % | 29224.69 | 0.05
2 | EDIFICACIONES | 2.08 | CUBIERTAS | 2.08.34 | SUMINISTRO E INSTALACIÓN TEJA ESPAÑOLA DE FIBROCEMENTO. | M2 | EQUIPO | ANDAMIO TUBULAR NORMALIZADO, TIPO MULTIDIRECCIONAL, DE ACERO GALVANIZADO EN CALIENTE, SEGÚN ISO 9001 | DIA | 27700 | 0.15
2 | EDIFICACIONES | 2.08 | CUBIERTAS | 2.08.34 | SUMINISTRO E INSTALACIÓN TEJA ESPAÑOLA DE FIBROCEMENTO. | M2 | EQUIPO | TALADRO | HORA | 4621 | 0.03
2 | EDIFICACIONES | 2.08 | CUBIERTAS | 2.08.34 | SUMINISTRO E INSTALACIÓN TEJA ESPAÑOLA DE FIBROCEMENTO. | M2 | MANO DE OBRA | CUADRILLA DE ALBAÑILERIA (AA) | HC | 29224.6919 | 1
2 | EDIFICACIONES | 2.08 | CUBIERTAS | 2.08.35 | SUMINISTRO E INSTALACIÓN TEJA DE BARRO INDUSTRIAL SOBRE CUBIERTA DE FIBROCEMENTO. | M2 | MATERIAL | TEJA DE BARRO TIPO ESPAÑOLA | UND | 1379.81 | 24
2 | EDIFICACIONES | 2.08 | CUBIERTAS | 2.08.35 | SUMINISTRO E INSTALACIÓN TEJA DE BARRO INDUSTRIAL SOBRE CUBIERTA DE FIBROCEMENTO. | M2 | MATERIAL | MORTERO 1:3 IMPERMEABILIZADO | M3 | 713708.61 | 0.04
2 | EDIFICACIONES | 2.08 | CUBIERTAS | 2.08.35 | SUMINISTRO E INSTALACIÓN TEJA DE BARRO INDUSTRIAL SOBRE CUBIERTA DE FIBROCEMENTO. | M2 | EQUIPO | HERRAMIENTA Y EQUIPO MENOR (%M.O.) | % | 26302.22 | 0.05
2 | EDIFICACIONES | 2.08 | CUBIERTAS | 2.08.35 | SUMINISTRO E INSTALACIÓN TEJA DE BARRO INDUSTRIAL SOBRE CUBIERTA DE FIBROCEMENTO. | M2 | EQUIPO | ANDAMIO TUBULAR NORMALIZADO, TIPO MULTIDIRECCIONAL, DE ACERO GALVANIZADO EN CALIENTE, SEGÚN ISO 9001 | DIA | 27700 | 0.08
2 | EDIFICACIONES | 2.08 | CUBIERTAS | 2.08.35 | SUMINISTRO E INSTALACIÓN TEJA DE BARRO INDUSTRIAL SOBRE CUBIERTA DE FIBROCEMENTO. | M2 | MANO DE OBRA | CUADRILLA DE ALBAÑILERIA (AA) | HC | 29224.6919 | 0.9
2 | EDIFICACIONES | 2.08 | CUBIERTAS | 2.08.36 | SUMINISTRO E INSTALACIÓN TEJA DE BARRO DE FABRICACION ARTESANAL | M2 | MATERIAL | TEJA DE BARRO TIPO ESPAÑOLA | UND | 1379.81 | 48
2 | EDIFICACIONES | 2.08 | CUBIERTAS | 2.08.36 | SUMINISTRO E INSTALACIÓN TEJA DE BARRO DE FABRICACION ARTESANAL | M2 | MATERIAL | MORTERO 1:3 IMPERMEABILIZADO | M3 | 713708.61 | 0.04
2 | EDIFICACIONES | 2.08 | CUBIERTAS | 2.08.36 | SUMINISTRO E INSTALACIÓN TEJA DE BARRO DE FABRICACION ARTESANAL | M2 | EQUIPO | HERRAMIENTA Y EQUIPO MENOR (%M.O.) | % | 52604.45 | 0.05
2 | EDIFICACIONES | 2.08 | CUBIERTAS | 2.08.36 | SUMINISTRO E INSTALACIÓN TEJA DE BARRO DE FABRICACION ARTESANAL | M2 | EQUIPO | ANDAMIO TUBULAR NORMALIZADO, TIPO MULTIDIRECCIONAL, DE ACERO GALVANIZADO EN CALIENTE, SEGÚN ISO 9001 | DIA | 27700 | 0.175
2 | EDIFICACIONES | 2.08 | CUBIERTAS | 2.08.36 | SUMINISTRO E INSTALACIÓN TEJA DE BARRO DE FABRICACION ARTESANAL | M2 | MANO DE OBRA | CUADRILLA DE ALBAÑILERIA (AA) | HC | 29224.6919 | 1.8
2 | EDIFICACIONES | 2.08 | CUBIERTAS | 2.08.37 | SUMINISTRO E INSTALACIÓN TEJA TERMOACUSTICA TIPO TRAPEZOIDAL | M2 | MATERIAL | TEJA TERMOACUSTICA TIPO TRAPEZOIDAL | M2 | 56483 | 1.05
2 | EDIFICACIONES | 2.08 | CUBIERTAS | 2.08.37 | SUMINISTRO E INSTALACIÓN TEJA TERMOACUSTICA TIPO TRAPEZOIDAL | M2 | MATERIAL | GANCHO DE FIJACION | UND | 675.51 | 4
2 | EDIFICACIONES | 2.08 | CUBIERTAS | 2.08.37 | SUMINISTRO E INSTALACIÓN TEJA TERMOACUSTICA TIPO TRAPEZOIDAL | M2 | EQUIPO | HERRAMIENTA Y EQUIPO MENOR (%M.O.) | % | 23379.75 | 0.05
2 | EDIFICACIONES | 2.08 | CUBIERTAS | 2.08.37 | SUMINISTRO E INSTALACIÓN TEJA TERMOACUSTICA TIPO TRAPEZOIDAL | M2 | EQUIPO | ANDAMIO TUBULAR NORMALIZADO, TIPO MULTIDIRECCIONAL, DE ACERO GALVANIZADO EN CALIENTE, SEGÚN ISO 9001 | DIA | 27700 | 0.069
2 | EDIFICACIONES | 2.08 | CUBIERTAS | 2.08.37 | SUMINISTRO E INSTALACIÓN TEJA TERMOACUSTICA TIPO TRAPEZOIDAL | M2 | EQUIPO | TALADRO | HORA | 4621 | 0.05
2 | EDIFICACIONES | 2.08 | CUBIERTAS | 2.08.37 | SUMINISTRO E INSTALACIÓN TEJA TERMOACUSTICA TIPO TRAPEZOIDAL | M2 | MANO DE OBRA | CUADRILLA DE ALBAÑILERIA (AA) | HC | 29224.6919 | 0.8
2 | EDIFICACIONES | 2.08 | CUBIERTAS | 2.08.38 | SUMINISTRO E INTALACION CUBIERTA ARQUITECTONICA METALICA TIPO ACESCO O SIMILAR DE 0.73 M. X 3.00 M | M2 | MATERIAL | CUBIERTA ARQUITECTONICA PINTADA TIPO ACESCO O SIMILAR 0.73 X 3M CL 30 | UND | 69526.48 | 0.46
2 | EDIFICACIONES | 2.08 | CUBIERTAS | 2.08.38 | SUMINISTRO E INTALACION CUBIERTA ARQUITECTONICA METALICA TIPO ACESCO O SIMILAR DE 0.73 M. X 3.00 M | M2 | MATERIAL | TORNILLO AUTOPERFORANTE CON ARENDELA DE NEOPRENO DE 12 MM X 1 1/2" | UND | 514.5 | 2.5
2 | EDIFICACIONES | 2.08 | CUBIERTAS | 2.08.38 | SUMINISTRO E INTALACION CUBIERTA ARQUITECTONICA METALICA TIPO ACESCO O SIMILAR DE 0.73 M. X 3.00 M | M2 | EQUIPO | HERRAMIENTA Y EQUIPO MENOR (%M.O.) | % | 8182.91 | 0.05
2 | EDIFICACIONES | 2.08 | CUBIERTAS | 2.08.38 | SUMINISTRO E INTALACION CUBIERTA ARQUITECTONICA METALICA TIPO ACESCO O SIMILAR DE 0.73 M. X 3.00 M | M2 | EQUIPO | ANDAMIO TUBULAR NORMALIZADO, TIPO MULTIDIRECCIONAL, DE ACERO GALVANIZADO EN CALIENTE, SEGÚN ISO 9001 | DIA | 27700 | 0.07
2 | EDIFICACIONES | 2.08 | CUBIERTAS | 2.08.38 | SUMINISTRO E INTALACION CUBIERTA ARQUITECTONICA METALICA TIPO ACESCO O SIMILAR DE 0.73 M. X 3.00 M | M2 | EQUIPO | TALADRO | HORA | 4621 | 0.03
2 | EDIFICACIONES | 2.08 | CUBIERTAS | 2.08.38 | SUMINISTRO E INTALACION CUBIERTA ARQUITECTONICA METALICA TIPO ACESCO O SIMILAR DE 0.73 M. X 3.00 M | M2 | MANO DE OBRA | CUADRILLA DE ALBAÑILERIA (AA) | HC | 29224.6919 | 0.28
2 | EDIFICACIONES | 2.08 | CUBIERTAS | 2.08.39 | SUMINISTRO E INSTALACIÓN DE CUBIERTA PREFABRICADA TIPO PANEL METÁLICO EN LÁMINA GALVANIZADA PREPINTADA, CON POLIURETANO EXPANDIDO Y ACABADO EN PINTURA POLIESTER. CAL 26 / 26 DE 30 MM. | M2 | MATERIAL | PANEL METÁLICO CALIBRE 26 / 26 DE 30 MM. | M2 | 192000 | 1.02
2 | EDIFICACIONES | 2.08 | CUBIERTAS | 2.08.39 | SUMINISTRO E INSTALACIÓN DE CUBIERTA PREFABRICADA TIPO PANEL METÁLICO EN LÁMINA GALVANIZADA PREPINTADA, CON POLIURETANO EXPANDIDO Y ACABADO EN PINTURA POLIESTER. CAL 26 / 26 DE 30 MM. | M2 | MATERIAL | TORNILLO AUTOPERFORANTE CON ARENDELA DE NEOPRENO DE 12 MM X 1 1/2" | UND | 514.5 | 4
2 | EDIFICACIONES | 2.08 | CUBIERTAS | 2.08.39 | SUMINISTRO E INSTALACIÓN DE CUBIERTA PREFABRICADA TIPO PANEL METÁLICO EN LÁMINA GALVANIZADA PREPINTADA, CON POLIURETANO EXPANDIDO Y ACABADO EN PINTURA POLIESTER. CAL 26 / 26 DE 30 MM. | M2 | EQUIPO | HERRAMIENTA Y EQUIPO MENOR (%M.O.) | % | 34777.38 | 0.05
2 | EDIFICACIONES | 2.08 | CUBIERTAS | 2.08.39 | SUMINISTRO E INSTALACIÓN DE CUBIERTA PREFABRICADA TIPO PANEL METÁLICO EN LÁMINA GALVANIZADA PREPINTADA, CON POLIURETANO EXPANDIDO Y ACABADO EN PINTURA POLIESTER. CAL 26 / 26 DE 30 MM. | M2 | EQUIPO | ANDAMIO TUBULAR NORMALIZADO, TIPO MULTIDIRECCIONAL, DE ACERO GALVANIZADO EN CALIENTE, SEGÚN ISO 9001 | DIA | 27700 | 0.175
2 | EDIFICACIONES | 2.08 | CUBIERTAS | 2.08.39 | SUMINISTRO E INSTALACIÓN DE CUBIERTA PREFABRICADA TIPO PANEL METÁLICO EN LÁMINA GALVANIZADA PREPINTADA, CON POLIURETANO EXPANDIDO Y ACABADO EN PINTURA POLIESTER. CAL 26 / 26 DE 30 MM. | M2 | EQUIPO | GRÚA DE BRAZO ARTICULADO | HORA | 250000 | 0.04
2 | EDIFICACIONES | 2.08 | CUBIERTAS | 2.08.39 | SUMINISTRO E INSTALACIÓN DE CUBIERTA PREFABRICADA TIPO PANEL METÁLICO EN LÁMINA GALVANIZADA PREPINTADA, CON POLIURETANO EXPANDIDO Y ACABADO EN PINTURA POLIESTER. CAL 26 / 26 DE 30 MM. | M2 | EQUIPO | TALADRO | HORA | 4621 | 0.03
2 | EDIFICACIONES | 2.08 | CUBIERTAS | 2.08.39 | SUMINISTRO E INSTALACIÓN DE CUBIERTA PREFABRICADA TIPO PANEL METÁLICO EN LÁMINA GALVANIZADA PREPINTADA, CON POLIURETANO EXPANDIDO Y ACABADO EN PINTURA POLIESTER. CAL 26 / 26 DE 30 MM. | M2 | MANO DE OBRA | CUADRILLA DE ALBAÑILERIA (AA1) | HC | 40914.569 | 0.85
2 | EDIFICACIONES | 2.08 | CUBIERTAS | 2.08.40 | SUMINISTRO E INSTALACIÓN DE CUBIERTA PREFABRICADA TIPO PANEL METÁLICO EN LÁMINA GALVANIZADA PREPINTADA, CON POLIURETANO EXPANDIDO Y ACABADO EN PINTURA POLIESTER. CAL 26 / 26 DE 25 MM. | M2 | MATERIAL | PANEL METÁLICO CALIBRE 26 / 26 DE 25 MM. | M2 | 187000 | 1.02
2 | EDIFICACIONES | 2.08 | CUBIERTAS | 2.08.40 | SUMINISTRO E INSTALACIÓN DE CUBIERTA PREFABRICADA TIPO PANEL METÁLICO EN LÁMINA GALVANIZADA PREPINTADA, CON POLIURETANO EXPANDIDO Y ACABADO EN PINTURA POLIESTER. CAL 26 / 26 DE 25 MM. | M2 | MATERIAL | TORNILLO AUTOPERFORANTE CON ARENDELA DE NEOPRENO DE 12 MM X 1 1/2" | UND | 514.5 | 4
2 | EDIFICACIONES | 2.08 | CUBIERTAS | 2.08.40 | SUMINISTRO E INSTALACIÓN DE CUBIERTA PREFABRICADA TIPO PANEL METÁLICO EN LÁMINA GALVANIZADA PREPINTADA, CON POLIURETANO EXPANDIDO Y ACABADO EN PINTURA POLIESTER. CAL 26 / 26 DE 25 MM. | M2 | EQUIPO | HERRAMIENTA Y EQUIPO MENOR (%M.O.) | % | 34777.38 | 0.05
2 | EDIFICACIONES | 2.08 | CUBIERTAS | 2.08.40 | SUMINISTRO E INSTALACIÓN DE CUBIERTA PREFABRICADA TIPO PANEL METÁLICO EN LÁMINA GALVANIZADA PREPINTADA, CON POLIURETANO EXPANDIDO Y ACABADO EN PINTURA POLIESTER. CAL 26 / 26 DE 25 MM. | M2 | EQUIPO | ANDAMIO TUBULAR NORMALIZADO, TIPO MULTIDIRECCIONAL, DE ACERO GALVANIZADO EN CALIENTE, SEGÚN ISO 9001 | DIA | 27700 | 0.175
2 | EDIFICACIONES | 2.08 | CUBIERTAS | 2.08.40 | SUMINISTRO E INSTALACIÓN DE CUBIERTA PREFABRICADA TIPO PANEL METÁLICO EN LÁMINA GALVANIZADA PREPINTADA, CON POLIURETANO EXPANDIDO Y ACABADO EN PINTURA POLIESTER. CAL 26 / 26 DE 25 MM. | M2 | EQUIPO | GRÚA DE BRAZO ARTICULADO | HORA | 250000 | 0.04
2 | EDIFICACIONES | 2.08 | CUBIERTAS | 2.08.40 | SUMINISTRO E INSTALACIÓN DE CUBIERTA PREFABRICADA TIPO PANEL METÁLICO EN LÁMINA GALVANIZADA PREPINTADA, CON POLIURETANO EXPANDIDO Y ACABADO EN PINTURA POLIESTER. CAL 26 / 26 DE 25 MM. | M2 | EQUIPO | TALADRO | HORA | 4621 | 0.03
2 | EDIFICACIONES | 2.08 | CUBIERTAS | 2.08.40 | SUMINISTRO E INSTALACIÓN DE CUBIERTA PREFABRICADA TIPO PANEL METÁLICO EN LÁMINA GALVANIZADA PREPINTADA, CON POLIURETANO EXPANDIDO Y ACABADO EN PINTURA POLIESTER. CAL 26 / 26 DE 25 MM. | M2 | MANO DE OBRA | CUADRILLA DE ALBAÑILERIA (AA1) | HC | 40914.569 | 0.85
2 | EDIFICACIONES | 2.08 | CUBIERTAS | 2.08.41 | SUMINISTRO E INSTALACIÓN DE CUBIERTA TIPO STANDING SEAM, EN LÁMINA GALVANIZADA PREPINTADA CAL. 26. (FIGURADA EN OBRA). | M2 | MATERIAL | TEJA GALVANIZADA TIPO STANDING SEAM CALIBRE 26 | M2 | 86000 | 1.02
2 | EDIFICACIONES | 2.08 | CUBIERTAS | 2.08.41 | SUMINISTRO E INSTALACIÓN DE CUBIERTA TIPO STANDING SEAM, EN LÁMINA GALVANIZADA PREPINTADA CAL. 26. (FIGURADA EN OBRA). | M2 | MATERIAL | TORNILLO AUTOPERFORANTE CON ARENDELA DE NEOPRENO DE 12 MM X 1 1/2" | UND | 514.5 | 4
2 | EDIFICACIONES | 2.08 | CUBIERTAS | 2.08.41 | SUMINISTRO E INSTALACIÓN DE CUBIERTA TIPO STANDING SEAM, EN LÁMINA GALVANIZADA PREPINTADA CAL. 26. (FIGURADA EN OBRA). | M2 | EQUIPO | HERRAMIENTA Y EQUIPO MENOR (%M.O.) | % | 34777.38 | 0.05
2 | EDIFICACIONES | 2.08 | CUBIERTAS | 2.08.41 | SUMINISTRO E INSTALACIÓN DE CUBIERTA TIPO STANDING SEAM, EN LÁMINA GALVANIZADA PREPINTADA CAL. 26. (FIGURADA EN OBRA). | M2 | EQUIPO | ANDAMIO TUBULAR NORMALIZADO, TIPO MULTIDIRECCIONAL, DE ACERO GALVANIZADO EN CALIENTE, SEGÚN ISO 9001 | DIA | 27700 | 0.175
2 | EDIFICACIONES | 2.08 | CUBIERTAS | 2.08.41 | SUMINISTRO E INSTALACIÓN DE CUBIERTA TIPO STANDING SEAM, EN LÁMINA GALVANIZADA PREPINTADA CAL. 26. (FIGURADA EN OBRA). | M2 | EQUIPO | GRÚA DE BRAZO ARTICULADO | HORA | 250000 | 0.04
2 | EDIFICACIONES | 2.08 | CUBIERTAS | 2.08.41 | SUMINISTRO E INSTALACIÓN DE CUBIERTA TIPO STANDING SEAM, EN LÁMINA GALVANIZADA PREPINTADA CAL. 26. (FIGURADA EN OBRA). | M2 | EQUIPO | TALADRO | HORA | 4621 | 0.05
2 | EDIFICACIONES | 2.08 | CUBIERTAS | 2.08.41 | SUMINISTRO E INSTALACIÓN DE CUBIERTA TIPO STANDING SEAM, EN LÁMINA GALVANIZADA PREPINTADA CAL. 26. (FIGURADA EN OBRA). | M2 | MANO DE OBRA | CUADRILLA DE ALBAÑILERIA (AA1) | HC | 40914.569 | 0.85
2 | EDIFICACIONES | 2.08 | CUBIERTAS | 2.08.42 | SUMINISTRO E INSTALACIÓN DE CUBIERTA FIGURADA EN OBRA TIPO PANEL METÁLICO EN LÁMINA GALVANIZADA PREPINTADA, CON POLIURETANO EXPANDIDO, TIPO STANDING SEAM. CAL 26 / 26 DE 30 MM. | M2 | MATERIAL | PANEL METÁLICO STANDING SEAM CALIBRE 26 / 26 DE 30 MM. | M2 | 173000 | 1.02
2 | EDIFICACIONES | 2.08 | CUBIERTAS | 2.08.42 | SUMINISTRO E INSTALACIÓN DE CUBIERTA FIGURADA EN OBRA TIPO PANEL METÁLICO EN LÁMINA GALVANIZADA PREPINTADA, CON POLIURETANO EXPANDIDO, TIPO STANDING SEAM. CAL 26 / 26 DE 30 MM. | M2 | MATERIAL | TORNILLO AUTOPERFORANTE CON ARENDELA DE NEOPRENO DE 12 MM X 1 1/2" | UND | 514.5 | 4
2 | EDIFICACIONES | 2.08 | CUBIERTAS | 2.08.42 | SUMINISTRO E INSTALACIÓN DE CUBIERTA FIGURADA EN OBRA TIPO PANEL METÁLICO EN LÁMINA GALVANIZADA PREPINTADA, CON POLIURETANO EXPANDIDO, TIPO STANDING SEAM. CAL 26 / 26 DE 30 MM. | M2 | EQUIPO | HERRAMIENTA Y EQUIPO MENOR (%M.O.) | % | 34777.38 | 0.05
2 | EDIFICACIONES | 2.08 | CUBIERTAS | 2.08.42 | SUMINISTRO E INSTALACIÓN DE CUBIERTA FIGURADA EN OBRA TIPO PANEL METÁLICO EN LÁMINA GALVANIZADA PREPINTADA, CON POLIURETANO EXPANDIDO, TIPO STANDING SEAM. CAL 26 / 26 DE 30 MM. | M2 | EQUIPO | ANDAMIO TUBULAR NORMALIZADO, TIPO MULTIDIRECCIONAL, DE ACERO GALVANIZADO EN CALIENTE, SEGÚN ISO 9001 | DIA | 27700 | 0.175
2 | EDIFICACIONES | 2.08 | CUBIERTAS | 2.08.42 | SUMINISTRO E INSTALACIÓN DE CUBIERTA FIGURADA EN OBRA TIPO PANEL METÁLICO EN LÁMINA GALVANIZADA PREPINTADA, CON POLIURETANO EXPANDIDO, TIPO STANDING SEAM. CAL 26 / 26 DE 30 MM. | M2 | EQUIPO | GRÚA DE BRAZO ARTICULADO | HORA | 250000 | 0.04
2 | EDIFICACIONES | 2.08 | CUBIERTAS | 2.08.42 | SUMINISTRO E INSTALACIÓN DE CUBIERTA FIGURADA EN OBRA TIPO PANEL METÁLICO EN LÁMINA GALVANIZADA PREPINTADA, CON POLIURETANO EXPANDIDO, TIPO STANDING SEAM. CAL 26 / 26 DE 30 MM. | M2 | EQUIPO | TALADRO | HORA | 4621 | 0.05
2 | EDIFICACIONES | 2.08 | CUBIERTAS | 2.08.42 | SUMINISTRO E INSTALACIÓN DE CUBIERTA FIGURADA EN OBRA TIPO PANEL METÁLICO EN LÁMINA GALVANIZADA PREPINTADA, CON POLIURETANO EXPANDIDO, TIPO STANDING SEAM. CAL 26 / 26 DE 30 MM. | M2 | MANO DE OBRA | CUADRILLA DE ALBAÑILERIA (AA1) | HC | 40914.569 | 0.85
2 | EDIFICACIONES | 2.09 | CIELO RASOS | 2.09.01 | SUMINISTRO E INSTALACIÓN DE CIELO RASO EN PVC DE 7 MM. | M2 | MATERIAL | CIELO RASO PVC | M2 | 21450 | 1.05
2 | EDIFICACIONES | 2.09 | CIELO RASOS | 2.09.01 | SUMINISTRO E INSTALACIÓN DE CIELO RASO EN PVC DE 7 MM. | M2 | MATERIAL | TORNILLO 6X1 | UND | 50 | 6
2 | EDIFICACIONES | 2.09 | CIELO RASOS | 2.09.01 | SUMINISTRO E INSTALACIÓN DE CIELO RASO EN PVC DE 7 MM. | M2 | MATERIAL | TORNILLO LARGO PARA LAMINA CABEZA DE LENTEJA | UND | 124.5 | 12
2 | EDIFICACIONES | 2.09 | CIELO RASOS | 2.09.01 | SUMINISTRO E INSTALACIÓN DE CIELO RASO EN PVC DE 7 MM. | M2 | MATERIAL | ÁNGULO PERIMETRAL DE ALUMINIO DE 1" X 1". Cal. 26 | ML | 3380 | 1.5
2 | EDIFICACIONES | 2.09 | CIELO RASOS | 2.09.01 | SUMINISTRO E INSTALACIÓN DE CIELO RASO EN PVC DE 7 MM. | M2 | MATERIAL | VIGUETA EN ALUMINIO CAL 26 | UND | 3193.06 | 1.5
2 | EDIFICACIONES | 2.09 | CIELO RASOS | 2.09.01 | SUMINISTRO E INSTALACIÓN DE CIELO RASO EN PVC DE 7 MM. | M2 | MATERIAL | OMEGA EN ALUMINIO CAL 26 | UND | 5170 | 0.81
2 | EDIFICACIONES | 2.09 | CIELO RASOS | 2.09.01 | SUMINISTRO E INSTALACIÓN DE CIELO RASO EN PVC DE 7 MM. | M2 | MATERIAL | ESQUINERO PARA CIELO RASO EN PVC | ML | 3597.4407 | 0.5
2 | EDIFICACIONES | 2.09 | CIELO RASOS | 2.09.01 | SUMINISTRO E INSTALACIÓN DE CIELO RASO EN PVC DE 7 MM. | M2 | MATERIAL | CARGA FULMINANTE FUERTE + CLAVO 5/16 X 1" | UND | 485.03 | 4
2 | EDIFICACIONES | 2.09 | CIELO RASOS | 2.09.01 | SUMINISTRO E INSTALACIÓN DE CIELO RASO EN PVC DE 7 MM. | M2 | EQUIPO | HERRAMIENTA Y EQUIPO MENOR (%M.O.) | % | 30159.88 | 0.05
2 | EDIFICACIONES | 2.09 | CIELO RASOS | 2.09.01 | SUMINISTRO E INSTALACIÓN DE CIELO RASO EN PVC DE 7 MM. | M2 | EQUIPO | ANDAMIO TUBULAR NORMALIZADO, TIPO MULTIDIRECCIONAL, DE ACERO GALVANIZADO EN CALIENTE, SEGÚN ISO 9001 | DIA | 27700 | 0.13
2 | EDIFICACIONES | 2.09 | CIELO RASOS | 2.09.01 | SUMINISTRO E INSTALACIÓN DE CIELO RASO EN PVC DE 7 MM. | M2 | EQUIPO | TALADRO | HORA | 4621 | 0.03
2 | EDIFICACIONES | 2.09 | CIELO RASOS | 2.09.01 | SUMINISTRO E INSTALACIÓN DE CIELO RASO EN PVC DE 7 MM. | M2 | MANO DE OBRA | CUADRILLA DE DRY WALL (GG) | HC | 50266.4695 | 0.6
2 | EDIFICACIONES | 2.09 | CIELO RASOS | 2.09.02 | SUMINISTRO E INSTALACIÓN DE CIELO RASO EN LÁMINA TIPO DURACUSTIC TIPO CIROCCO | M2 | MATERIAL | ÁNGULO PERIMETRAL DE ALUMINIO DE 1" X 1". Cal. 26 | ML | 3380 | 1.2
2 | EDIFICACIONES | 2.09 | CIELO RASOS | 2.09.02 | SUMINISTRO E INSTALACIÓN DE CIELO RASO EN LÁMINA TIPO DURACUSTIC TIPO CIROCCO | M2 | MATERIAL | TEE DE ALUMINIO DE 1" X 3/4". Cal. 26 | ML | 7166.67 | 2.68
2 | EDIFICACIONES | 2.09 | CIELO RASOS | 2.09.02 | SUMINISTRO E INSTALACIÓN DE CIELO RASO EN LÁMINA TIPO DURACUSTIC TIPO CIROCCO | M2 | MATERIAL | LÁMINA TIPO DURACUSTIC (0.61 M X 1.22 M) O SIMILAR | M2 | 39692.62 | 1.05
2 | EDIFICACIONES | 2.09 | CIELO RASOS | 2.09.02 | SUMINISTRO E INSTALACIÓN DE CIELO RASO EN LÁMINA TIPO DURACUSTIC TIPO CIROCCO | M2 | MATERIAL | CARGA FULMINANTE FUERTE + CLAVO 5/16 X 1" | UND | 485.03 | 4
2 | EDIFICACIONES | 2.09 | CIELO RASOS | 2.09.02 | SUMINISTRO E INSTALACIÓN DE CIELO RASO EN LÁMINA TIPO DURACUSTIC TIPO CIROCCO | M2 | MATERIAL | ÁNGULO DE ACERO 20 MM X 20 MM X 0.38 MM X 2.44 M. | UND | 2250 | 0.41
2 | EDIFICACIONES | 2.09 | CIELO RASOS | 2.09.02 | SUMINISTRO E INSTALACIÓN DE CIELO RASO EN LÁMINA TIPO DURACUSTIC TIPO CIROCCO | M2 | MATERIAL | TORNILLO LARGO PARA LAMINA CABEZA DE LENTEJA | UND | 124.5 | 4
2 | EDIFICACIONES | 2.09 | CIELO RASOS | 2.09.02 | SUMINISTRO E INSTALACIÓN DE CIELO RASO EN LÁMINA TIPO DURACUSTIC TIPO CIROCCO | M2 | EQUIPO | HERRAMIENTA Y EQUIPO MENOR (%M.O.) | % | 25133.23 | 0.05
2 | EDIFICACIONES | 2.09 | CIELO RASOS | 2.09.02 | SUMINISTRO E INSTALACIÓN DE CIELO RASO EN LÁMINA TIPO DURACUSTIC TIPO CIROCCO | M2 | EQUIPO | ANDAMIO TUBULAR NORMALIZADO, TIPO MULTIDIRECCIONAL, DE ACERO GALVANIZADO EN CALIENTE, SEGÚN ISO 9001 | DIA | 27700 | 0.125
2 | EDIFICACIONES | 2.09 | CIELO RASOS | 2.09.02 | SUMINISTRO E INSTALACIÓN DE CIELO RASO EN LÁMINA TIPO DURACUSTIC TIPO CIROCCO | M2 | EQUIPO | TALADRO | HORA | 4621 | 0.03
2 | EDIFICACIONES | 2.09 | CIELO RASOS | 2.09.02 | SUMINISTRO E INSTALACIÓN DE CIELO RASO EN LÁMINA TIPO DURACUSTIC TIPO CIROCCO | M2 | MANO DE OBRA | CUADRILLA DE DRY WALL (GG) | HC | 50266.4695 | 0.5
2 | EDIFICACIONES | 2.09 | CIELO RASOS | 2.09.03 | SUMINISTRO E INSTALACIÓN DE CIELO RASO EN LÁMINA DE DRYWALL DE 1/2" | M2 | MATERIAL | TORNILLO 6X1 | UND | 50 | 6
2 | EDIFICACIONES | 2.09 | CIELO RASOS | 2.09.03 | SUMINISTRO E INSTALACIÓN DE CIELO RASO EN LÁMINA DE DRYWALL DE 1/2" | M2 | MATERIAL | TORNILLO LARGO PARA LAMINA CABEZA DE LENTEJA | UND | 124.5 | 12
2 | EDIFICACIONES | 2.09 | CIELO RASOS | 2.09.03 | SUMINISTRO E INSTALACIÓN DE CIELO RASO EN LÁMINA DE DRYWALL DE 1/2" | M2 | MATERIAL | ÁNGULO DE ACERO 20 MM X 20 MM X 0.38 MM X 2.44 M. | UND | 2250 | 1
2 | EDIFICACIONES | 2.09 | CIELO RASOS | 2.09.03 | SUMINISTRO E INSTALACIÓN DE CIELO RASO EN LÁMINA DE DRYWALL DE 1/2" | M2 | MATERIAL | VIGUETA EN ALUMINIO CAL 26 | UND | 3193.06 | 0.71
2 | EDIFICACIONES | 2.09 | CIELO RASOS | 2.09.03 | SUMINISTRO E INSTALACIÓN DE CIELO RASO EN LÁMINA DE DRYWALL DE 1/2" | M2 | MATERIAL | CINTA MALLA, DE 50 MM. PARA DRY WALL. | ML | 150.67 | 2
2 | EDIFICACIONES | 2.09 | CIELO RASOS | 2.09.03 | SUMINISTRO E INSTALACIÓN DE CIELO RASO EN LÁMINA DE DRYWALL DE 1/2" | M2 | MATERIAL | LÁMINA DE DRY WALL ST DE 1/2" (1.22 M. X 2.44 M.) | UND | 42800 | 0.35
2 | EDIFICACIONES | 2.09 | CIELO RASOS | 2.09.03 | SUMINISTRO E INSTALACIÓN DE CIELO RASO EN LÁMINA DE DRYWALL DE 1/2" | M2 | MATERIAL | LIJA DE AGUA No. 120 | UND | 1845 | 0.3
2 | EDIFICACIONES | 2.09 | CIELO RASOS | 2.09.03 | SUMINISTRO E INSTALACIÓN DE CIELO RASO EN LÁMINA DE DRYWALL DE 1/2" | M2 | MATERIAL | MASILLA PLÁSTICA PARA DRY WALL | CUÑ | 62633 | 0.14
2 | EDIFICACIONES | 2.09 | CIELO RASOS | 2.09.03 | SUMINISTRO E INSTALACIÓN DE CIELO RASO EN LÁMINA DE DRYWALL DE 1/2" | M2 | MATERIAL | OMEGA EN ALUMINIO CAL 26 | UND | 5170 | 0.81
2 | EDIFICACIONES | 2.09 | CIELO RASOS | 2.09.03 | SUMINISTRO E INSTALACIÓN DE CIELO RASO EN LÁMINA DE DRYWALL DE 1/2" | M2 | EQUIPO | HERRAMIENTA Y EQUIPO MENOR (%M.O.) | % | 35186.53 | 0.05
2 | EDIFICACIONES | 2.09 | CIELO RASOS | 2.09.03 | SUMINISTRO E INSTALACIÓN DE CIELO RASO EN LÁMINA DE DRYWALL DE 1/2" | M2 | EQUIPO | ANDAMIO TUBULAR NORMALIZADO, TIPO MULTIDIRECCIONAL, DE ACERO GALVANIZADO EN CALIENTE, SEGÚN ISO 9001 | DIA | 27700 | 0.125
2 | EDIFICACIONES | 2.09 | CIELO RASOS | 2.09.03 | SUMINISTRO E INSTALACIÓN DE CIELO RASO EN LÁMINA DE DRYWALL DE 1/2" | M2 | EQUIPO | TALADRO | HORA | 4621 | 0.03
2 | EDIFICACIONES | 2.09 | CIELO RASOS | 2.09.03 | SUMINISTRO E INSTALACIÓN DE CIELO RASO EN LÁMINA DE DRYWALL DE 1/2" | M2 | MANO DE OBRA | CUADRILLA DE DRY WALL (GG) | HC | 50266.4695 | 0.7
2 | EDIFICACIONES | 2.09 | CIELO RASOS | 2.09.04 | SUMINISTRO E INSTALACIÓN DE CIELO RASO EN LÁMINA DE DRYWALL RH DE 1/2" | M2 | MATERIAL | TORNILLO 6X1 | UND | 50 | 6
2 | EDIFICACIONES | 2.09 | CIELO RASOS | 2.09.04 | SUMINISTRO E INSTALACIÓN DE CIELO RASO EN LÁMINA DE DRYWALL RH DE 1/2" | M2 | MATERIAL | TORNILLO LARGO PARA LAMINA CABEZA DE LENTEJA | UND | 124.5 | 12
2 | EDIFICACIONES | 2.09 | CIELO RASOS | 2.09.04 | SUMINISTRO E INSTALACIÓN DE CIELO RASO EN LÁMINA DE DRYWALL RH DE 1/2" | M2 | MATERIAL | ÁNGULO DE ACERO 20 MM X 20 MM X 0.38 MM X 2.44 M. | UND | 2250 | 1
2 | EDIFICACIONES | 2.09 | CIELO RASOS | 2.09.04 | SUMINISTRO E INSTALACIÓN DE CIELO RASO EN LÁMINA DE DRYWALL RH DE 1/2" | M2 | MATERIAL | VIGUETA EN ALUMINIO CAL 26 | UND | 3193.06 | 0.71
2 | EDIFICACIONES | 2.09 | CIELO RASOS | 2.09.04 | SUMINISTRO E INSTALACIÓN DE CIELO RASO EN LÁMINA DE DRYWALL RH DE 1/2" | M2 | MATERIAL | CINTA MALLA, DE 50 MM. PARA DRY WALL. | ML | 150.67 | 2
2 | EDIFICACIONES | 2.09 | CIELO RASOS | 2.09.04 | SUMINISTRO E INSTALACIÓN DE CIELO RASO EN LÁMINA DE DRYWALL RH DE 1/2" | M2 | MATERIAL | LAMINA DRYWALL RH 1/2" 1.22 X 2.44 M | UND | 77225 | 0.35
2 | EDIFICACIONES | 2.09 | CIELO RASOS | 2.09.04 | SUMINISTRO E INSTALACIÓN DE CIELO RASO EN LÁMINA DE DRYWALL RH DE 1/2" | M2 | MATERIAL | LIJA DE AGUA No. 120 | UND | 1845 | 0.3
2 | EDIFICACIONES | 2.09 | CIELO RASOS | 2.09.04 | SUMINISTRO E INSTALACIÓN DE CIELO RASO EN LÁMINA DE DRYWALL RH DE 1/2" | M2 | MATERIAL | MASILLA PLÁSTICA PARA DRY WALL | CUÑ | 62633 | 0.14
2 | EDIFICACIONES | 2.09 | CIELO RASOS | 2.09.04 | SUMINISTRO E INSTALACIÓN DE CIELO RASO EN LÁMINA DE DRYWALL RH DE 1/2" | M2 | MATERIAL | OMEGA EN ALUMINIO CAL 26 | UND | 5170 | 0.81
2 | EDIFICACIONES | 2.09 | CIELO RASOS | 2.09.04 | SUMINISTRO E INSTALACIÓN DE CIELO RASO EN LÁMINA DE DRYWALL RH DE 1/2" | M2 | EQUIPO | HERRAMIENTA Y EQUIPO MENOR (%M.O.) | % | 35186.53 | 0.05
2 | EDIFICACIONES | 2.09 | CIELO RASOS | 2.09.04 | SUMINISTRO E INSTALACIÓN DE CIELO RASO EN LÁMINA DE DRYWALL RH DE 1/2" | M2 | EQUIPO | ANDAMIO TUBULAR NORMALIZADO, TIPO MULTIDIRECCIONAL, DE ACERO GALVANIZADO EN CALIENTE, SEGÚN ISO 9001 | DIA | 27700 | 0.125
2 | EDIFICACIONES | 2.09 | CIELO RASOS | 2.09.04 | SUMINISTRO E INSTALACIÓN DE CIELO RASO EN LÁMINA DE DRYWALL RH DE 1/2" | M2 | EQUIPO | TALADRO | HORA | 4621 | 0.03
2 | EDIFICACIONES | 2.09 | CIELO RASOS | 2.09.04 | SUMINISTRO E INSTALACIÓN DE CIELO RASO EN LÁMINA DE DRYWALL RH DE 1/2" | M2 | MANO DE OBRA | CUADRILLA DE DRY WALL (GG) | HC | 50266.4695 | 0.7
2 | EDIFICACIONES | 2.09 | CIELO RASOS | 2.09.05 | SUMINISTRO E INSTALACIÓN DE CIELO RASO EN LÁMINA DURACUSTIC 5/8" R.H | M2 | MATERIAL | TORNILLO 6X1 | UND | 50 | 6
2 | EDIFICACIONES | 2.09 | CIELO RASOS | 2.09.05 | SUMINISTRO E INSTALACIÓN DE CIELO RASO EN LÁMINA DURACUSTIC 5/8" R.H | M2 | MATERIAL | TORNILLO LARGO PARA LAMINA CABEZA DE LENTEJA | UND | 124.5 | 12
2 | EDIFICACIONES | 2.09 | CIELO RASOS | 2.09.05 | SUMINISTRO E INSTALACIÓN DE CIELO RASO EN LÁMINA DURACUSTIC 5/8" R.H | M2 | MATERIAL | ÁNGULO DE ACERO 20 MM X 20 MM X 0.38 MM X 2.44 M. | UND | 2250 | 1
2 | EDIFICACIONES | 2.09 | CIELO RASOS | 2.09.05 | SUMINISTRO E INSTALACIÓN DE CIELO RASO EN LÁMINA DURACUSTIC 5/8" R.H | M2 | MATERIAL | VIGUETA EN ALUMINIO CAL 26 | UND | 3193.06 | 0.71
2 | EDIFICACIONES | 2.09 | CIELO RASOS | 2.09.05 | SUMINISTRO E INSTALACIÓN DE CIELO RASO EN LÁMINA DURACUSTIC 5/8" R.H | M2 | MATERIAL | CINTA MALLA, DE 50 MM. PARA DRY WALL. | ML | 150.67 | 2
2 | EDIFICACIONES | 2.09 | CIELO RASOS | 2.09.05 | SUMINISTRO E INSTALACIÓN DE CIELO RASO EN LÁMINA DURACUSTIC 5/8" R.H | M2 | MATERIAL | LÁMINA TIPO DURACUSTIC (5/8" RH) | M2 | 33244.8731 | 0.35
2 | EDIFICACIONES | 2.09 | CIELO RASOS | 2.09.05 | SUMINISTRO E INSTALACIÓN DE CIELO RASO EN LÁMINA DURACUSTIC 5/8" R.H | M2 | MATERIAL | LIJA DE AGUA No. 120 | UND | 1845 | 0.3
2 | EDIFICACIONES | 2.09 | CIELO RASOS | 2.09.05 | SUMINISTRO E INSTALACIÓN DE CIELO RASO EN LÁMINA DURACUSTIC 5/8" R.H | M2 | MATERIAL | MASILLA PLÁSTICA PARA DRY WALL | CUÑ | 62633 | 0.14
2 | EDIFICACIONES | 2.09 | CIELO RASOS | 2.09.05 | SUMINISTRO E INSTALACIÓN DE CIELO RASO EN LÁMINA DURACUSTIC 5/8" R.H | M2 | MATERIAL | OMEGA EN ALUMINIO CAL 26 | UND | 5170 | 0.81
2 | EDIFICACIONES | 2.09 | CIELO RASOS | 2.09.05 | SUMINISTRO E INSTALACIÓN DE CIELO RASO EN LÁMINA DURACUSTIC 5/8" R.H | M2 | EQUIPO | HERRAMIENTA Y EQUIPO MENOR (%M.O.) | % | 35186.53 | 0.05
2 | EDIFICACIONES | 2.09 | CIELO RASOS | 2.09.05 | SUMINISTRO E INSTALACIÓN DE CIELO RASO EN LÁMINA DURACUSTIC 5/8" R.H | M2 | EQUIPO | ANDAMIO TUBULAR NORMALIZADO, TIPO MULTIDIRECCIONAL, DE ACERO GALVANIZADO EN CALIENTE, SEGÚN ISO 9001 | DIA | 27700 | 0.125
2 | EDIFICACIONES | 2.09 | CIELO RASOS | 2.09.05 | SUMINISTRO E INSTALACIÓN DE CIELO RASO EN LÁMINA DURACUSTIC 5/8" R.H | M2 | EQUIPO | TALADRO | HORA | 4621 | 0.05
2 | EDIFICACIONES | 2.09 | CIELO RASOS | 2.09.05 | SUMINISTRO E INSTALACIÓN DE CIELO RASO EN LÁMINA DURACUSTIC 5/8" R.H | M2 | MANO DE OBRA | CUADRILLA DE DRY WALL (GG) | HC | 50266.4695 | 0.7
2 | EDIFICACIONES | 2.09 | CIELO RASOS | 2.09.06 | SUMINISTRO E INSTALACIÓN DE CIELO RASO EN LISTÓN DE MADERA MACHIHEMBRADO EN PINO. | M2 | MATERIAL | LISTÓN DE MADERA MACHIMBRE (8 X 1 X 3M.) | M2 | 31733.33 | 1.05
2 | EDIFICACIONES | 2.09 | CIELO RASOS | 2.09.06 | SUMINISTRO E INSTALACIÓN DE CIELO RASO EN LISTÓN DE MADERA MACHIHEMBRADO EN PINO. | M2 | MATERIAL | REPISA ORDINARIO 3m. | ML | 5950 | 3
2 | EDIFICACIONES | 2.09 | CIELO RASOS | 2.09.06 | SUMINISTRO E INSTALACIÓN DE CIELO RASO EN LISTÓN DE MADERA MACHIHEMBRADO EN PINO. | M2 | MATERIAL | MADERA MEDIA CAÑA | ML | 6000 | 0.2
2 | EDIFICACIONES | 2.09 | CIELO RASOS | 2.09.06 | SUMINISTRO E INSTALACIÓN DE CIELO RASO EN LISTÓN DE MADERA MACHIHEMBRADO EN PINO. | M2 | MATERIAL | PUNTILLA CON Y SIN CABEZA 1 | LB | 5094.67 | 0.5
2 | EDIFICACIONES | 2.09 | CIELO RASOS | 2.09.06 | SUMINISTRO E INSTALACIÓN DE CIELO RASO EN LISTÓN DE MADERA MACHIHEMBRADO EN PINO. | M2 | MATERIAL | LACA PARA MADERA | GL | 117900 | 0.05
2 | EDIFICACIONES | 2.09 | CIELO RASOS | 2.09.06 | SUMINISTRO E INSTALACIÓN DE CIELO RASO EN LISTÓN DE MADERA MACHIHEMBRADO EN PINO. | M2 | MATERIAL | DISCO CORTE MADERA EN CARBURO DE TUNGSTENO | UND | 57350 | 0.02
2 | EDIFICACIONES | 2.09 | CIELO RASOS | 2.09.06 | SUMINISTRO E INSTALACIÓN DE CIELO RASO EN LISTÓN DE MADERA MACHIHEMBRADO EN PINO. | M2 | EQUIPO | HERRAMIENTA Y EQUIPO MENOR (%M.O.) | % | 22444.56 | 0.05
2 | EDIFICACIONES | 2.09 | CIELO RASOS | 2.09.06 | SUMINISTRO E INSTALACIÓN DE CIELO RASO EN LISTÓN DE MADERA MACHIHEMBRADO EN PINO. | M2 | EQUIPO | ANDAMIO TUBULAR NORMALIZADO, TIPO MULTIDIRECCIONAL, DE ACERO GALVANIZADO EN CALIENTE, SEGÚN ISO 9001 | DIA | 27700 | 0.125
2 | EDIFICACIONES | 2.09 | CIELO RASOS | 2.09.06 | SUMINISTRO E INSTALACIÓN DE CIELO RASO EN LISTÓN DE MADERA MACHIHEMBRADO EN PINO. | M2 | EQUIPO | PULIDORA | DIA | 43083 | 0.03
2 | EDIFICACIONES | 2.09 | CIELO RASOS | 2.09.06 | SUMINISTRO E INSTALACIÓN DE CIELO RASO EN LISTÓN DE MADERA MACHIHEMBRADO EN PINO. | M2 | EQUIPO | COMPRESOR DE AIRE PORTÁTIL CON ACCESORIOS | HORA | 53840 | 0.07
2 | EDIFICACIONES | 2.09 | CIELO RASOS | 2.09.06 | SUMINISTRO E INSTALACIÓN DE CIELO RASO EN LISTÓN DE MADERA MACHIHEMBRADO EN PINO. | M2 | MANO DE OBRA | CUADRILLA DE CARPINTERIA EN MADERA (DD) | HC | 37407.6039 | 0.6
2 | EDIFICACIONES | 2.09 | CIELO RASOS | 2.09.07 | SUMINISTRO E INSTALACIÓN DE CIELO RASO EN LÁMINA DE FIBROCEMENTO DE 6.0 MM. | M2 | MATERIAL | TORNILLO 6X1 | UND | 50 | 6
2 | EDIFICACIONES | 2.09 | CIELO RASOS | 2.09.07 | SUMINISTRO E INSTALACIÓN DE CIELO RASO EN LÁMINA DE FIBROCEMENTO DE 6.0 MM. | M2 | MATERIAL | TORNILLO LARGO PARA LAMINA CABEZA DE LENTEJA | UND | 124.5 | 12
2 | EDIFICACIONES | 2.09 | CIELO RASOS | 2.09.07 | SUMINISTRO E INSTALACIÓN DE CIELO RASO EN LÁMINA DE FIBROCEMENTO DE 6.0 MM. | M2 | MATERIAL | ÁNGULO DE ACERO 20 MM X 20 MM X 0.38 MM X 2.44 M. | UND | 2250 | 1
2 | EDIFICACIONES | 2.09 | CIELO RASOS | 2.09.07 | SUMINISTRO E INSTALACIÓN DE CIELO RASO EN LÁMINA DE FIBROCEMENTO DE 6.0 MM. | M2 | MATERIAL | VIGUETA EN ALUMINIO CAL 26 | UND | 3193.06 | 0.71
2 | EDIFICACIONES | 2.09 | CIELO RASOS | 2.09.07 | SUMINISTRO E INSTALACIÓN DE CIELO RASO EN LÁMINA DE FIBROCEMENTO DE 6.0 MM. | M2 | MATERIAL | CINTA MALLA, DE 50 MM. PARA DRY WALL. | ML | 150.67 | 2
2 | EDIFICACIONES | 2.09 | CIELO RASOS | 2.09.07 | SUMINISTRO E INSTALACIÓN DE CIELO RASO EN LÁMINA DE FIBROCEMENTO DE 6.0 MM. | M2 | MATERIAL | LÁMINA DE FIBROCEMENTO DE 6 MM. | UND | 56500 | 0.35
2 | EDIFICACIONES | 2.09 | CIELO RASOS | 2.09.07 | SUMINISTRO E INSTALACIÓN DE CIELO RASO EN LÁMINA DE FIBROCEMENTO DE 6.0 MM. | M2 | MATERIAL | LIJA DE AGUA No. 120 | UND | 1845 | 0.3
2 | EDIFICACIONES | 2.09 | CIELO RASOS | 2.09.07 | SUMINISTRO E INSTALACIÓN DE CIELO RASO EN LÁMINA DE FIBROCEMENTO DE 6.0 MM. | M2 | MATERIAL | MASILLA PLÁSTICA PARA DRY WALL | CUÑ | 62633 | 0.14
2 | EDIFICACIONES | 2.09 | CIELO RASOS | 2.09.07 | SUMINISTRO E INSTALACIÓN DE CIELO RASO EN LÁMINA DE FIBROCEMENTO DE 6.0 MM. | M2 | MATERIAL | OMEGA EN ALUMINIO CAL 26 | UND | 5170 | 0.81
2 | EDIFICACIONES | 2.09 | CIELO RASOS | 2.09.07 | SUMINISTRO E INSTALACIÓN DE CIELO RASO EN LÁMINA DE FIBROCEMENTO DE 6.0 MM. | M2 | EQUIPO | HERRAMIENTA Y EQUIPO MENOR (%M.O.) | % | 40213.18 | 0.05
2 | EDIFICACIONES | 2.09 | CIELO RASOS | 2.09.07 | SUMINISTRO E INSTALACIÓN DE CIELO RASO EN LÁMINA DE FIBROCEMENTO DE 6.0 MM. | M2 | EQUIPO | ANDAMIO TUBULAR NORMALIZADO, TIPO MULTIDIRECCIONAL, DE ACERO GALVANIZADO EN CALIENTE, SEGÚN ISO 9001 | DIA | 27700 | 0.125
2 | EDIFICACIONES | 2.09 | CIELO RASOS | 2.09.07 | SUMINISTRO E INSTALACIÓN DE CIELO RASO EN LÁMINA DE FIBROCEMENTO DE 6.0 MM. | M2 | EQUIPO | TALADRO | HORA | 4621 | 0.03
2 | EDIFICACIONES | 2.09 | CIELO RASOS | 2.09.07 | SUMINISTRO E INSTALACIÓN DE CIELO RASO EN LÁMINA DE FIBROCEMENTO DE 6.0 MM. | M2 | MANO DE OBRA | CUADRILLA DE DRY WALL (GG) | HC | 50266.4695 | 0.8
2 | EDIFICACIONES | 2.09 | CIELO RASOS | 2.09.08 | SUMINISTRO E INSTALACIÓN DE CIELO RASO EN LÁMINA DE FIBROCEMENTO DE 8.0 MM. | M2 | MATERIAL | TORNILLO 6X1 | UND | 50 | 6
2 | EDIFICACIONES | 2.09 | CIELO RASOS | 2.09.08 | SUMINISTRO E INSTALACIÓN DE CIELO RASO EN LÁMINA DE FIBROCEMENTO DE 8.0 MM. | M2 | MATERIAL | TORNILLO LARGO PARA LAMINA CABEZA DE LENTEJA | UND | 124.5 | 12
2 | EDIFICACIONES | 2.09 | CIELO RASOS | 2.09.08 | SUMINISTRO E INSTALACIÓN DE CIELO RASO EN LÁMINA DE FIBROCEMENTO DE 8.0 MM. | M2 | MATERIAL | ÁNGULO DE ACERO 20 MM X 20 MM X 0.38 MM X 2.44 M. | UND | 2250 | 1
2 | EDIFICACIONES | 2.09 | CIELO RASOS | 2.09.08 | SUMINISTRO E INSTALACIÓN DE CIELO RASO EN LÁMINA DE FIBROCEMENTO DE 8.0 MM. | M2 | MATERIAL | VIGUETA EN ALUMINIO CAL 26 | UND | 3193.06 | 0.71
2 | EDIFICACIONES | 2.09 | CIELO RASOS | 2.09.08 | SUMINISTRO E INSTALACIÓN DE CIELO RASO EN LÁMINA DE FIBROCEMENTO DE 8.0 MM. | M2 | MATERIAL | CINTA MALLA, DE 50 MM. PARA DRY WALL. | ML | 150.67 | 2
2 | EDIFICACIONES | 2.09 | CIELO RASOS | 2.09.08 | SUMINISTRO E INSTALACIÓN DE CIELO RASO EN LÁMINA DE FIBROCEMENTO DE 8.0 MM. | M2 | MATERIAL | LÁMINA DE FIBROCEMENTO DE 8 MM. | UND | 71615.33 | 0.35
2 | EDIFICACIONES | 2.09 | CIELO RASOS | 2.09.08 | SUMINISTRO E INSTALACIÓN DE CIELO RASO EN LÁMINA DE FIBROCEMENTO DE 8.0 MM. | M2 | MATERIAL | LIJA DE AGUA No. 120 | UND | 1845 | 0.3
2 | EDIFICACIONES | 2.09 | CIELO RASOS | 2.09.08 | SUMINISTRO E INSTALACIÓN DE CIELO RASO EN LÁMINA DE FIBROCEMENTO DE 8.0 MM. | M2 | MATERIAL | MASILLA PLÁSTICA PARA DRY WALL | CUÑ | 62633 | 0.14
2 | EDIFICACIONES | 2.09 | CIELO RASOS | 2.09.08 | SUMINISTRO E INSTALACIÓN DE CIELO RASO EN LÁMINA DE FIBROCEMENTO DE 8.0 MM. | M2 | MATERIAL | OMEGA EN ALUMINIO CAL 26 | UND | 5170 | 0.81
2 | EDIFICACIONES | 2.09 | CIELO RASOS | 2.09.08 | SUMINISTRO E INSTALACIÓN DE CIELO RASO EN LÁMINA DE FIBROCEMENTO DE 8.0 MM. | M2 | EQUIPO | HERRAMIENTA Y EQUIPO MENOR (%M.O.) | % | 40213.18 | 0.05
2 | EDIFICACIONES | 2.09 | CIELO RASOS | 2.09.08 | SUMINISTRO E INSTALACIÓN DE CIELO RASO EN LÁMINA DE FIBROCEMENTO DE 8.0 MM. | M2 | EQUIPO | ANDAMIO TUBULAR NORMALIZADO, TIPO MULTIDIRECCIONAL, DE ACERO GALVANIZADO EN CALIENTE, SEGÚN ISO 9001 | DIA | 27700 | 0.125
2 | EDIFICACIONES | 2.09 | CIELO RASOS | 2.09.08 | SUMINISTRO E INSTALACIÓN DE CIELO RASO EN LÁMINA DE FIBROCEMENTO DE 8.0 MM. | M2 | EQUIPO | TALADRO | HORA | 4621 | 0.03
2 | EDIFICACIONES | 2.09 | CIELO RASOS | 2.09.08 | SUMINISTRO E INSTALACIÓN DE CIELO RASO EN LÁMINA DE FIBROCEMENTO DE 8.0 MM. | M2 | MANO DE OBRA | CUADRILLA DE DRY WALL (GG) | HC | 50266.4695 | 0.8
2 | EDIFICACIONES | 2.09 | CIELO RASOS | 2.09.07 | SUMINISTRO E INSTALACIÓN DE CIELO RASO EN LÁMINA DE FIBROCEMENTO DE 6.0 MM. | M2 | MATERIAL | TORNILLO 6X1 | UND | 50 | 9
2 | EDIFICACIONES | 2.09 | CIELO RASOS | 2.09.07 | SUMINISTRO E INSTALACIÓN DE CIELO RASO EN LÁMINA DE FIBROCEMENTO DE 6.0 MM. | M2 | MATERIAL | TORNILLO LARGO PARA LAMINA CABEZA DE LENTEJA | UND | 124.5 | 11
2 | EDIFICACIONES | 2.09 | CIELO RASOS | 2.09.07 | SUMINISTRO E INSTALACIÓN DE CIELO RASO EN LÁMINA DE FIBROCEMENTO DE 6.0 MM. | M2 | MATERIAL | ÁNGULO DE ACERO 20 MM X 20 MM X 0.38 MM X 2.44 M. | UND | 2250 | 1
2 | EDIFICACIONES | 2.09 | CIELO RASOS | 2.09.07 | SUMINISTRO E INSTALACIÓN DE CIELO RASO EN LÁMINA DE FIBROCEMENTO DE 6.0 MM. | M2 | MATERIAL | VIGUETA EN ALUMINIO CAL 26 | UND | 3193.06 | 0.56
2 | EDIFICACIONES | 2.09 | CIELO RASOS | 2.09.07 | SUMINISTRO E INSTALACIÓN DE CIELO RASO EN LÁMINA DE FIBROCEMENTO DE 6.0 MM. | M2 | MATERIAL | LÁMINA DE FIBROCEMENTO DE 8 MM. | UND | 71615.33 | 0.35
2 | EDIFICACIONES | 2.09 | CIELO RASOS | 2.09.07 | SUMINISTRO E INSTALACIÓN DE CIELO RASO EN LÁMINA DE FIBROCEMENTO DE 6.0 MM. | M2 | MATERIAL | FRESCASA PARA AISLAMIENTO TERMOACÚSTICO ( 17.8 M.X 2.5 M.) | M2 | 10950.14 | 1.05
2 | EDIFICACIONES | 2.09 | CIELO RASOS | 2.09.07 | SUMINISTRO E INSTALACIÓN DE CIELO RASO EN LÁMINA DE FIBROCEMENTO DE 6.0 MM. | M2 | MATERIAL | MASILLA PLÁSTICA PARA DRY WALL | CUÑ | 62633 | 0.14
2 | EDIFICACIONES | 2.09 | CIELO RASOS | 2.09.07 | SUMINISTRO E INSTALACIÓN DE CIELO RASO EN LÁMINA DE FIBROCEMENTO DE 6.0 MM. | M2 | MATERIAL | OMEGA EN ALUMINIO CAL 26 | UND | 5170 | 0.81
2 | EDIFICACIONES | 2.09 | CIELO RASOS | 2.09.07 | SUMINISTRO E INSTALACIÓN DE CIELO RASO EN LÁMINA DE FIBROCEMENTO DE 6.0 MM. | M2 | MATERIAL | CINTA MALLA, DE 50 MM. PARA DRY WALL. | ML | 150.67 | 2
2 | EDIFICACIONES | 2.09 | CIELO RASOS | 2.09.07 | SUMINISTRO E INSTALACIÓN DE CIELO RASO EN LÁMINA DE FIBROCEMENTO DE 6.0 MM. | M2 | EQUIPO | HERRAMIENTA Y EQUIPO MENOR (%M.O.) | % | 45239.82 | 0.05
2 | EDIFICACIONES | 2.09 | CIELO RASOS | 2.09.07 | SUMINISTRO E INSTALACIÓN DE CIELO RASO EN LÁMINA DE FIBROCEMENTO DE 6.0 MM. | M2 | EQUIPO | ANDAMIO TUBULAR NORMALIZADO, TIPO MULTIDIRECCIONAL, DE ACERO GALVANIZADO EN CALIENTE, SEGÚN ISO 9001 | DIA | 27700 | 0.125
2 | EDIFICACIONES | 2.09 | CIELO RASOS | 2.09.07 | SUMINISTRO E INSTALACIÓN DE CIELO RASO EN LÁMINA DE FIBROCEMENTO DE 6.0 MM. | M2 | MANO DE OBRA | CUADRILLA DE DRY WALL (GG) | HC | 50266.4695 | 0.9
2 | EDIFICACIONES | 2.09 | CIELO RASOS | 2.09.10 | SUMINISTRO E INSTALACIÓN DE MALLA CON VENA PARA PAÑETAR. | M2 | MATERIAL | MALLA CON VENA 0.60X2.00 | UND | 6847 | 0.73
2 | EDIFICACIONES | 2.09 | CIELO RASOS | 2.09.10 | SUMINISTRO E INSTALACIÓN DE MALLA CON VENA PARA PAÑETAR. | M2 | MATERIAL | PUNTILLA CON Y SIN CABEZA 2 | LB | 5094.67 | 0.02
2 | EDIFICACIONES | 2.09 | CIELO RASOS | 2.09.10 | SUMINISTRO E INSTALACIÓN DE MALLA CON VENA PARA PAÑETAR. | M2 | MATERIAL | ALAMBRE GALVANIZADO C 12 | KG | 10301 | 0.1
2 | EDIFICACIONES | 2.09 | CIELO RASOS | 2.09.10 | SUMINISTRO E INSTALACIÓN DE MALLA CON VENA PARA PAÑETAR. | M2 | EQUIPO | HERRAMIENTA Y EQUIPO MENOR (%M.O.) | % | 13151.11 | 0.05
2 | EDIFICACIONES | 2.09 | CIELO RASOS | 2.09.10 | SUMINISTRO E INSTALACIÓN DE MALLA CON VENA PARA PAÑETAR. | M2 | EQUIPO | ANDAMIO TUBULAR NORMALIZADO, TIPO MULTIDIRECCIONAL, DE ACERO GALVANIZADO EN CALIENTE, SEGÚN ISO 9001 | DIA | 27700 | 0.125
2 | EDIFICACIONES | 2.09 | CIELO RASOS | 2.09.10 | SUMINISTRO E INSTALACIÓN DE MALLA CON VENA PARA PAÑETAR. | M2 | MANO DE OBRA | CUADRILLA DE ALBAÑILERIA (AA) | HC | 29224.6919 | 0.45
2 | EDIFICACIONES | 2.09 | CIELO RASOS | 2.09.11 | SUMINISTRO E INSTALACIÓN DE CIELO RASO EN LÁMINA DE TRIPLEX DE 9 MM. (INCLUYE INMUNIZADA). | M2 | MATERIAL | LÁMINA DE TRIPLEX DE 9 MM. (1.22 X 2.44). | UND | 43000 | 0.35
2 | EDIFICACIONES | 2.09 | CIELO RASOS | 2.09.11 | SUMINISTRO E INSTALACIÓN DE CIELO RASO EN LÁMINA DE TRIPLEX DE 9 MM. (INCLUYE INMUNIZADA). | M2 | MATERIAL | REPISA ORDINARIO 3m. | ML | 5950 | 2.54
2 | EDIFICACIONES | 2.09 | CIELO RASOS | 2.09.11 | SUMINISTRO E INSTALACIÓN DE CIELO RASO EN LÁMINA DE TRIPLEX DE 9 MM. (INCLUYE INMUNIZADA). | M2 | MATERIAL | INMUNIZANTE PARA MADERA | GL | 148913 | 0.2
2 | EDIFICACIONES | 2.09 | CIELO RASOS | 2.09.11 | SUMINISTRO E INSTALACIÓN DE CIELO RASO EN LÁMINA DE TRIPLEX DE 9 MM. (INCLUYE INMUNIZADA). | M2 | MATERIAL | PUNTILLA CON Y SIN CABEZA 2 | LB | 5094.67 | 0.5
2 | EDIFICACIONES | 2.09 | CIELO RASOS | 2.09.11 | SUMINISTRO E INSTALACIÓN DE CIELO RASO EN LÁMINA DE TRIPLEX DE 9 MM. (INCLUYE INMUNIZADA). | M2 | MATERIAL | MADERA MEDIA CAÑA | ML | 6000 | 0.2
2 | EDIFICACIONES | 2.09 | CIELO RASOS | 2.09.11 | SUMINISTRO E INSTALACIÓN DE CIELO RASO EN LÁMINA DE TRIPLEX DE 9 MM. (INCLUYE INMUNIZADA). | M2 | EQUIPO | HERRAMIENTA Y EQUIPO MENOR (%M.O.) | % | 39277.98 | 0.05
2 | EDIFICACIONES | 2.09 | CIELO RASOS | 2.09.11 | SUMINISTRO E INSTALACIÓN DE CIELO RASO EN LÁMINA DE TRIPLEX DE 9 MM. (INCLUYE INMUNIZADA). | M2 | EQUIPO | ANDAMIO TUBULAR NORMALIZADO, TIPO MULTIDIRECCIONAL, DE ACERO GALVANIZADO EN CALIENTE, SEGÚN ISO 9001 | DIA | 27700 | 0.125
2 | EDIFICACIONES | 2.09 | CIELO RASOS | 2.09.11 | SUMINISTRO E INSTALACIÓN DE CIELO RASO EN LÁMINA DE TRIPLEX DE 9 MM. (INCLUYE INMUNIZADA). | M2 | MANO DE OBRA | CUADRILLA DE CARPINTERIA EN MADERA (DD) | HC | 37407.6039 | 1.05
2 | EDIFICACIONES | 2.09 | CIELO RASOS | 2.09.12 | SUMINISTRO E INSTALACIÓN DE CORNISAS EN YESO. | ML | MATERIAL | CORNISA EN YESO | ML | 16040.33 | 1.05
2 | EDIFICACIONES | 2.09 | CIELO RASOS | 2.09.12 | SUMINISTRO E INSTALACIÓN DE CORNISAS EN YESO. | ML | MATERIAL | YESO CORRIENTE | KG | 1550 | 2
2 | EDIFICACIONES | 2.09 | CIELO RASOS | 2.09.12 | SUMINISTRO E INSTALACIÓN DE CORNISAS EN YESO. | ML | EQUIPO | HERRAMIENTA Y EQUIPO MENOR (%M.O.) | % | 9047.96 | 0.05
2 | EDIFICACIONES | 2.09 | CIELO RASOS | 2.09.12 | SUMINISTRO E INSTALACIÓN DE CORNISAS EN YESO. | ML | EQUIPO | ANDAMIO TUBULAR NORMALIZADO, TIPO MULTIDIRECCIONAL, DE ACERO GALVANIZADO EN CALIENTE, SEGÚN ISO 9001 | DIA | 27700 | 0.13
2 | EDIFICACIONES | 2.09 | CIELO RASOS | 2.09.12 | SUMINISTRO E INSTALACIÓN DE CORNISAS EN YESO. | ML | MANO DE OBRA | CUADRILLA DE DRY WALL (GG) | HC | 50266.4695 | 0.18
2 | EDIFICACIONES | 2.09 | CIELO RASOS | 2.09.13 | SUMINISTRO E INSTALACIÓN DE CIELO RASO EN LÁMINA DE ICOPOR RÚSTICO. (INCUYE ALISTADO ALUMINIO). | M2 | MATERIAL | ÁNGULO PERIMETRAL DE ALUMINIO DE 1" X 1". Cal. 26 | ML | 3380 | 1.2
2 | EDIFICACIONES | 2.09 | CIELO RASOS | 2.09.13 | SUMINISTRO E INSTALACIÓN DE CIELO RASO EN LÁMINA DE ICOPOR RÚSTICO. (INCUYE ALISTADO ALUMINIO). | M2 | MATERIAL | TEE DE ALUMINIO DE 1" X 3/4". Cal. 26 | ML | 7166.67 | 1.45
2 | EDIFICACIONES | 2.09 | CIELO RASOS | 2.09.13 | SUMINISTRO E INSTALACIÓN DE CIELO RASO EN LÁMINA DE ICOPOR RÚSTICO. (INCUYE ALISTADO ALUMINIO). | M2 | MATERIAL | CIELO RASO ICOPOR RUSTICO | M2 | 9298 | 1.05
2 | EDIFICACIONES | 2.09 | CIELO RASOS | 2.09.13 | SUMINISTRO E INSTALACIÓN DE CIELO RASO EN LÁMINA DE ICOPOR RÚSTICO. (INCUYE ALISTADO ALUMINIO). | M2 | MATERIAL | CARGA FULMINANTE FUERTE + CLAVO 5/16 X 1" | UND | 485.03 | 4
2 | EDIFICACIONES | 2.09 | CIELO RASOS | 2.09.13 | SUMINISTRO E INSTALACIÓN DE CIELO RASO EN LÁMINA DE ICOPOR RÚSTICO. (INCUYE ALISTADO ALUMINIO). | M2 | MATERIAL | ÁNGULO DE ACERO 20 MM X 20 MM X 0.38 MM X 2.44 M. | UND | 2250 | 1
2 | EDIFICACIONES | 2.09 | CIELO RASOS | 2.09.13 | SUMINISTRO E INSTALACIÓN DE CIELO RASO EN LÁMINA DE ICOPOR RÚSTICO. (INCUYE ALISTADO ALUMINIO). | M2 | MATERIAL | TORNILLO LARGO PARA LAMINA CABEZA DE LENTEJA | UND | 124.5 | 4
2 | EDIFICACIONES | 2.09 | CIELO RASOS | 2.09.13 | SUMINISTRO E INSTALACIÓN DE CIELO RASO EN LÁMINA DE ICOPOR RÚSTICO. (INCUYE ALISTADO ALUMINIO). | M2 | EQUIPO | HERRAMIENTA Y EQUIPO MENOR (%M.O.) | % | 32673.21 | 0.05
2 | EDIFICACIONES | 2.09 | CIELO RASOS | 2.09.13 | SUMINISTRO E INSTALACIÓN DE CIELO RASO EN LÁMINA DE ICOPOR RÚSTICO. (INCUYE ALISTADO ALUMINIO). | M2 | EQUIPO | ANDAMIO TUBULAR NORMALIZADO, TIPO MULTIDIRECCIONAL, DE ACERO GALVANIZADO EN CALIENTE, SEGÚN ISO 9001 | DIA | 27700 | 0.125
2 | EDIFICACIONES | 2.09 | CIELO RASOS | 2.09.13 | SUMINISTRO E INSTALACIÓN DE CIELO RASO EN LÁMINA DE ICOPOR RÚSTICO. (INCUYE ALISTADO ALUMINIO). | M2 | EQUIPO | TALADRO | HORA | 4621
2 | EDIFICACIONES | 2.09 | CIELO RASOS | 2.09.13 | SUMINISTRO E INSTALACIÓN DE CIELO RASO EN LÁMINA DE ICOPOR RÚSTICO. (INCUYE ALISTADO ALUMINIO). | M2 | MANO DE OBRA | CUADRILLA DE DRY WALL (GG) | HC | 50266.4695 | 0.65
2 | EDIFICACIONES | 2.09 | CIELO RASOS | 2.09.14 | SUMINISTRO E INSTALACIÓN DE CIELO RASO EN LÁMINA PANEL VINIL (PVC - FOIL ALUMINIO). | M2 | MATERIAL | LÁMINA CIELO RASO YESO+PVC+FOIL (0.60 M. X 1.20 M.) | UND | 8653.43 | 1.45
2 | EDIFICACIONES | 2.09 | CIELO RASOS | 2.09.14 | SUMINISTRO E INSTALACIÓN DE CIELO RASO EN LÁMINA PANEL VINIL (PVC - FOIL ALUMINIO). | M2 | MATERIAL | PERFIL GALV. 1" X 1" - 305 | UND | 4134.09 | 0.335
2 | EDIFICACIONES | 2.09 | CIELO RASOS | 2.09.14 | SUMINISTRO E INSTALACIÓN DE CIELO RASO EN LÁMINA PANEL VINIL (PVC - FOIL ALUMINIO). | M2 | MATERIAL | PERFIL GALV. 1" X 1" - 122 | UND | 3371.25 | 1
2 | EDIFICACIONES | 2.09 | CIELO RASOS | 2.09.14 | SUMINISTRO E INSTALACIÓN DE CIELO RASO EN LÁMINA PANEL VINIL (PVC - FOIL ALUMINIO). | M2 | MATERIAL | PERFIL GALV. 1 1/2" X 1" - 366 | UND | 6840.35 | 0.335
2 | EDIFICACIONES | 2.09 | CIELO RASOS | 2.09.14 | SUMINISTRO E INSTALACIÓN DE CIELO RASO EN LÁMINA PANEL VINIL (PVC - FOIL ALUMINIO). | M2 | MATERIAL | PUNTILLA CON Y SIN CABEZA 2 | LB | 5094.67 | 0.05
2 | EDIFICACIONES | 2.09 | CIELO RASOS | 2.09.14 | SUMINISTRO E INSTALACIÓN DE CIELO RASO EN LÁMINA PANEL VINIL (PVC - FOIL ALUMINIO). | M2 | MATERIAL | ALAMBRE GALVANIZADO # 18 | KG | 12000 | 0.15
2 | EDIFICACIONES | 2.09 | CIELO RASOS | 2.09.14 | SUMINISTRO E INSTALACIÓN DE CIELO RASO EN LÁMINA PANEL VINIL (PVC - FOIL ALUMINIO). | M2 | EQUIPO | HERRAMIENTA Y EQUIPO MENOR (%M.O.) | % | 32673.21 | 0.05
2 | EDIFICACIONES | 2.09 | CIELO RASOS | 2.09.14 | SUMINISTRO E INSTALACIÓN DE CIELO RASO EN LÁMINA PANEL VINIL (PVC - FOIL ALUMINIO). | M2 | EQUIPO | ANDAMIO TUBULAR NORMALIZADO, TIPO MULTIDIRECCIONAL, DE ACERO GALVANIZADO EN CALIENTE, SEGÚN ISO 9001 | DIA | 27700 | 0.13
2 | EDIFICACIONES | 2.09 | CIELO RASOS | 2.09.14 | SUMINISTRO E INSTALACIÓN DE CIELO RASO EN LÁMINA PANEL VINIL (PVC - FOIL ALUMINIO). | M2 | MANO DE OBRA | CUADRILLA DE DRY WALL (GG) | HC | 50266.4695 | 0.65
2 | EDIFICACIONES | 2.09 | CIELO RASOS | 2.09.15 | SUMINISTRO E INSTALACIÓN DE CIELO RASO EN LÁMINA PLANA SUPERCELL INCLUYE ALISTADO ALUMINIO | M2 | MATERIAL | ÁNGULO PERIMETRAL DE ALUMINIO DE 1" X 1". Cal. 26 | ML | 3380 | 3
2 | EDIFICACIONES | 2.09 | CIELO RASOS | 2.09.15 | SUMINISTRO E INSTALACIÓN DE CIELO RASO EN LÁMINA PLANA SUPERCELL INCLUYE ALISTADO ALUMINIO | M2 | MATERIAL | TEE DE ALUMINIO DE 1" X 3/4". Cal. 26 | ML | 7166.67 | 2
2 | EDIFICACIONES | 2.09 | CIELO RASOS | 2.09.15 | SUMINISTRO E INSTALACIÓN DE CIELO RASO EN LÁMINA PLANA SUPERCELL INCLUYE ALISTADO ALUMINIO | M2 | MATERIAL | CIELO RASO LÁMINA PLANA SUPERCELL | M2 | 41250.66 | 1.03
2 | EDIFICACIONES | 2.09 | CIELO RASOS | 2.09.15 | SUMINISTRO E INSTALACIÓN DE CIELO RASO EN LÁMINA PLANA SUPERCELL INCLUYE ALISTADO ALUMINIO | M2 | MATERIAL | CARGA FULMINANTE FUERTE + CLAVO 5/16 X 1" | UND | 485.03 | 4
2 | EDIFICACIONES | 2.09 | CIELO RASOS | 2.09.15 | SUMINISTRO E INSTALACIÓN DE CIELO RASO EN LÁMINA PLANA SUPERCELL INCLUYE ALISTADO ALUMINIO | M2 | EQUIPO | HERRAMIENTA Y EQUIPO MENOR (%M.O.) | % | 35186.53 | 0.05
2 | EDIFICACIONES | 2.09 | CIELO RASOS | 2.09.15 | SUMINISTRO E INSTALACIÓN DE CIELO RASO EN LÁMINA PLANA SUPERCELL INCLUYE ALISTADO ALUMINIO | M2 | EQUIPO | ANDAMIO TUBULAR NORMALIZADO, TIPO MULTIDIRECCIONAL, DE ACERO GALVANIZADO EN CALIENTE, SEGÚN ISO 9001 | DIA | 27700 | 0.13
2 | EDIFICACIONES | 2.09 | CIELO RASOS | 2.09.15 | SUMINISTRO E INSTALACIÓN DE CIELO RASO EN LÁMINA PLANA SUPERCELL INCLUYE ALISTADO ALUMINIO | M2 | MANO DE OBRA | CUADRILLA DE DRY WALL (GG) | HC | 50266.4695 | 0.7
2 | EDIFICACIONES | 2.10 | INSTALACIONES ELÉCTRICAS Y DE ILUMINACIÓN | 2.10.01 | SUMINISTRO E INSTALACIÓN DE ELEMENTOS DE ACOMETIDA AÉREA. CONEXIÓN DESDE RED TRENZADA DE B.T., BAJANTE HACIA EQUIPO DE MEDIDA EN TUBO IMC DE 1" | UND | MATERIAL | BOQUILLA Y ARANDELA GALVANIZADA DE 1" | UND | 7786 | 1
2 | EDIFICACIONES | 2.10 | INSTALACIONES ELÉCTRICAS Y DE ILUMINACIÓN | 2.10.01 | SUMINISTRO E INSTALACIÓN DE ELEMENTOS DE ACOMETIDA AÉREA. CONEXIÓN DESDE RED TRENZADA DE B.T., BAJANTE HACIA EQUIPO DE MEDIDA EN TUBO IMC DE 1" | UND | MATERIAL | CONECTOR DE TORNILLO CHAQUETA AISLANTE DP7 MULTIPLEX | UND | 19195 | 2
2 | EDIFICACIONES | 2.10 | INSTALACIONES ELÉCTRICAS Y DE ILUMINACIÓN | 2.10.01 | SUMINISTRO E INSTALACIÓN DE ELEMENTOS DE ACOMETIDA AÉREA. CONEXIÓN DESDE RED TRENZADA DE B.T., BAJANTE HACIA EQUIPO DE MEDIDA EN TUBO IMC DE 1" | UND | MATERIAL | TENSOR PARA ACOMETIDA ANTIFRAUDE B.T. | UND | 4826 | 1
2 | EDIFICACIONES | 2.10 | INSTALACIONES ELÉCTRICAS Y DE ILUMINACIÓN | 2.10.01 | SUMINISTRO E INSTALACIÓN DE ELEMENTOS DE ACOMETIDA AÉREA. CONEXIÓN DESDE RED TRENZADA DE B.T., BAJANTE HACIA EQUIPO DE MEDIDA EN TUBO IMC DE 1" | UND | MATERIAL | CAPACETE LISO EN ALUMINIO PARA DUCTO IMC DE 1" | UND | 5714 | 1
2 | EDIFICACIONES | 2.10 | INSTALACIONES ELÉCTRICAS Y DE ILUMINACIÓN | 2.10.01 | SUMINISTRO E INSTALACIÓN DE ELEMENTOS DE ACOMETIDA AÉREA. CONEXIÓN DESDE RED TRENZADA DE B.T., BAJANTE HACIA EQUIPO DE MEDIDA EN TUBO IMC DE 1" | UND | MATERIAL | TUBERÍA METÁLICA IMC CONDUIT GALVANIZADA 1" | ML | 22733 | 2.5
2 | EDIFICACIONES | 2.10 | INSTALACIONES ELÉCTRICAS Y DE ILUMINACIÓN | 2.10.01 | SUMINISTRO E INSTALACIÓN DE ELEMENTOS DE ACOMETIDA AÉREA. CONEXIÓN DESDE RED TRENZADA DE B.T., BAJANTE HACIA EQUIPO DE MEDIDA EN TUBO IMC DE 1" | UND | MATERIAL | CINTA NARANJA PARA IDENTIFICACIÓN DE DUCTO ELÉCTRICO METÁLICO | M | 630 | 1
2 | EDIFICACIONES | 2.10 | INSTALACIONES ELÉCTRICAS Y DE ILUMINACIÓN | 2.10.01 | SUMINISTRO E INSTALACIÓN DE ELEMENTOS DE ACOMETIDA AÉREA. CONEXIÓN DESDE RED TRENZADA DE B.T., BAJANTE HACIA EQUIPO DE MEDIDA EN TUBO IMC DE 1" | UND | MATERIAL | CONECTOR TERMINAL DE ACERO PARA TUBO EMT DE 1" | UND | 3284 | 1
2 | EDIFICACIONES | 2.10 | INSTALACIONES ELÉCTRICAS Y DE ILUMINACIÓN | 2.10.01 | SUMINISTRO E INSTALACIÓN DE ELEMENTOS DE ACOMETIDA AÉREA. CONEXIÓN DESDE RED TRENZADA DE B.T., BAJANTE HACIA EQUIPO DE MEDIDA EN TUBO IMC DE 1" | UND | EQUIPO | HERRAMIENTA Y EQUIPO MENOR (%M.O.) | % | 115318.81 | 0.05
2 | EDIFICACIONES | 2.10 | INSTALACIONES ELÉCTRICAS Y DE ILUMINACIÓN | 2.10.01 | SUMINISTRO E INSTALACIÓN DE ELEMENTOS DE ACOMETIDA AÉREA. CONEXIÓN DESDE RED TRENZADA DE B.T., BAJANTE HACIA EQUIPO DE MEDIDA EN TUBO IMC DE 1" | UND | EQUIPO | ESCALERA DIELECTRICA 12X2 PASOS PLEGABLE | DIA | 55000 | 0.24
2 | EDIFICACIONES | 2.10 | INSTALACIONES ELÉCTRICAS Y DE ILUMINACIÓN | 2.10.01 | SUMINISTRO E INSTALACIÓN DE ELEMENTOS DE ACOMETIDA AÉREA. CONEXIÓN DESDE RED TRENZADA DE B.T., BAJANTE HACIA EQUIPO DE MEDIDA EN TUBO IMC DE 1" | UND | MANO DE OBRA | CUADRILLA DE INSTALACIÓNES ELÉCTRICAS ESPECIALIZADAS (FF1) | HC | 60694.1122 | 1.9
2 | EDIFICACIONES | 2.10 | INSTALACIONES ELÉCTRICAS Y DE ILUMINACIÓN | 2.10.02 | SUMINISTRO E INSTALACIÓN DE ELEMENTOS DE ACOMETIDA AÉREA. CONEXIÓN DESDE RED ABIERTA DE B.T., BAJANTE HACIA EQUIPO DE MEDIDA EN TUBO IMC DE 1". | UND | MATERIAL | BOQUILLA Y ARANDELA GALVANIZADA DE 1" | UND | 7786 | 1
2 | EDIFICACIONES | 2.10 | INSTALACIONES ELÉCTRICAS Y DE ILUMINACIÓN | 2.10.02 | SUMINISTRO E INSTALACIÓN DE ELEMENTOS DE ACOMETIDA AÉREA. CONEXIÓN DESDE RED ABIERTA DE B.T., BAJANTE HACIA EQUIPO DE MEDIDA EN TUBO IMC DE 1". | UND | MATERIAL | CONECTOR BIMETALICO DE 2 PERNOS | UND | 22203 | 2
2 | EDIFICACIONES | 2.10 | INSTALACIONES ELÉCTRICAS Y DE ILUMINACIÓN | 2.10.02 | SUMINISTRO E INSTALACIÓN DE ELEMENTOS DE ACOMETIDA AÉREA. CONEXIÓN DESDE RED ABIERTA DE B.T., BAJANTE HACIA EQUIPO DE MEDIDA EN TUBO IMC DE 1". | UND | MATERIAL | TENSOR PARA ACOMETIDA ANTIFRAUDE B.T. | UND | 4826 | 1
2 | EDIFICACIONES | 2.10 | INSTALACIONES ELÉCTRICAS Y DE ILUMINACIÓN | 2.10.02 | SUMINISTRO E INSTALACIÓN DE ELEMENTOS DE ACOMETIDA AÉREA. CONEXIÓN DESDE RED ABIERTA DE B.T., BAJANTE HACIA EQUIPO DE MEDIDA EN TUBO IMC DE 1". | UND | MATERIAL | CAPACETE LISO EN ALUMINIO PARA DUCTO IMC DE 1" | UND | 5714 | 1
2 | EDIFICACIONES | 2.10 | INSTALACIONES ELÉCTRICAS Y DE ILUMINACIÓN | 2.10.02 | SUMINISTRO E INSTALACIÓN DE ELEMENTOS DE ACOMETIDA AÉREA. CONEXIÓN DESDE RED ABIERTA DE B.T., BAJANTE HACIA EQUIPO DE MEDIDA EN TUBO IMC DE 1". | UND | MATERIAL | TUBERÍA METÁLICA IMC CONDUIT GALVANIZADA 1" | ML | 22733 | 2.5
2 | EDIFICACIONES | 2.10 | INSTALACIONES ELÉCTRICAS Y DE ILUMINACIÓN | 2.10.02 | SUMINISTRO E INSTALACIÓN DE ELEMENTOS DE ACOMETIDA AÉREA. CONEXIÓN DESDE RED ABIERTA DE B.T., BAJANTE HACIA EQUIPO DE MEDIDA EN TUBO IMC DE 1". | UND | MATERIAL | CINTA NARANJA PARA IDENTIFICACIÓN DE DUCTO ELÉCTRICO METÁLICO | M | 630 | 1
2 | EDIFICACIONES | 2.10 | INSTALACIONES ELÉCTRICAS Y DE ILUMINACIÓN | 2.10.02 | SUMINISTRO E INSTALACIÓN DE ELEMENTOS DE ACOMETIDA AÉREA. CONEXIÓN DESDE RED ABIERTA DE B.T., BAJANTE HACIA EQUIPO DE MEDIDA EN TUBO IMC DE 1". | UND | EQUIPO | HERRAMIENTA Y EQUIPO MENOR (%M.O.) | % | 115318.81 | 0.05
2 | EDIFICACIONES | 2.10 | INSTALACIONES ELÉCTRICAS Y DE ILUMINACIÓN | 2.10.02 | SUMINISTRO E INSTALACIÓN DE ELEMENTOS DE ACOMETIDA AÉREA. CONEXIÓN DESDE RED ABIERTA DE B.T., BAJANTE HACIA EQUIPO DE MEDIDA EN TUBO IMC DE 1". | UND | EQUIPO | ESCALERA DIELECTRICA 12X2 PASOS PLEGABLE | DIA | 55000 | 0.24
2 | EDIFICACIONES | 2.10 | INSTALACIONES ELÉCTRICAS Y DE ILUMINACIÓN | 2.10.02 | SUMINISTRO E INSTALACIÓN DE ELEMENTOS DE ACOMETIDA AÉREA. CONEXIÓN DESDE RED ABIERTA DE B.T., BAJANTE HACIA EQUIPO DE MEDIDA EN TUBO IMC DE 1". | UND | MANO DE OBRA | CUADRILLA DE INSTALACIÓNES ELÉCTRICAS ESPECIALIZADAS (FF1) | HC | 60694.1122 | 1.9
2 | EDIFICACIONES | 2.10 | INSTALACIONES ELÉCTRICAS Y DE ILUMINACIÓN | 2.10.03 | SUMINISTRO E INSTALACIÓN DE ELEMENTOS DE ACOMETIDA SUBTERRÁNEA. CONEXIÓN DESDE RED TRENZADA DE B.T., BAJANTE EN DUCTO IMC DE 1" | UND | MATERIAL | BOQUILLA Y ARANDELA GALVANIZADA DE 1" | UND | 7786 | 1
2 | EDIFICACIONES | 2.10 | INSTALACIONES ELÉCTRICAS Y DE ILUMINACIÓN | 2.10.03 | SUMINISTRO E INSTALACIÓN DE ELEMENTOS DE ACOMETIDA SUBTERRÁNEA. CONEXIÓN DESDE RED TRENZADA DE B.T., BAJANTE EN DUCTO IMC DE 1" | UND | MATERIAL | CONECTOR DE TORNILLO CHAQUETA AISLANTE DP7 MULTIPLEX | UND | 19195 | 2
2 | EDIFICACIONES | 2.10 | INSTALACIONES ELÉCTRICAS Y DE ILUMINACIÓN | 2.10.03 | SUMINISTRO E INSTALACIÓN DE ELEMENTOS DE ACOMETIDA SUBTERRÁNEA. CONEXIÓN DESDE RED TRENZADA DE B.T., BAJANTE EN DUCTO IMC DE 1" | UND | MATERIAL | CINTA METÁLICA BANDIT EN ACERO INOXIDABLE DE 5/8" | ML | 4121 | 4
2 | EDIFICACIONES | 2.10 | INSTALACIONES ELÉCTRICAS Y DE ILUMINACIÓN | 2.10.03 | SUMINISTRO E INSTALACIÓN DE ELEMENTOS DE ACOMETIDA SUBTERRÁNEA. CONEXIÓN DESDE RED TRENZADA DE B.T., BAJANTE EN DUCTO IMC DE 1" | UND | MATERIAL | HEBILLA BANDIT DE 5/8” | UND | 832 | 4
2 | EDIFICACIONES | 2.10 | INSTALACIONES ELÉCTRICAS Y DE ILUMINACIÓN | 2.10.03 | SUMINISTRO E INSTALACIÓN DE ELEMENTOS DE ACOMETIDA SUBTERRÁNEA. CONEXIÓN DESDE RED TRENZADA DE B.T., BAJANTE EN DUCTO IMC DE 1" | UND | MATERIAL | CURVA CONDUIT GALVANIZADA EMT DE 1" | UND | 3526 | 2
2 | EDIFICACIONES | 2.10 | INSTALACIONES ELÉCTRICAS Y DE ILUMINACIÓN | 2.10.03 | SUMINISTRO E INSTALACIÓN DE ELEMENTOS DE ACOMETIDA SUBTERRÁNEA. CONEXIÓN DESDE RED TRENZADA DE B.T., BAJANTE EN DUCTO IMC DE 1" | UND | MATERIAL | CAPACETE LISO EN ALUMINIO PARA DUCTO IMC DE 1" | UND | 5714 | 1
2 | EDIFICACIONES | 2.10 | INSTALACIONES ELÉCTRICAS Y DE ILUMINACIÓN | 2.10.03 | SUMINISTRO E INSTALACIÓN DE ELEMENTOS DE ACOMETIDA SUBTERRÁNEA. CONEXIÓN DESDE RED TRENZADA DE B.T., BAJANTE EN DUCTO IMC DE 1" | UND | MATERIAL | TUBERÍA METÁLICA IMC CONDUIT GALVANIZADA 1" | ML | 22733 | 6
2 | EDIFICACIONES | 2.10 | INSTALACIONES ELÉCTRICAS Y DE ILUMINACIÓN | 2.10.03 | SUMINISTRO E INSTALACIÓN DE ELEMENTOS DE ACOMETIDA SUBTERRÁNEA. CONEXIÓN DESDE RED TRENZADA DE B.T., BAJANTE EN DUCTO IMC DE 1" | UND | MATERIAL | CINTA NARANJA PARA IDENTIFICACIÓN DE DUCTO ELÉCTRICO METÁLICO | M | 630 | 1
2 | EDIFICACIONES | 2.10 | INSTALACIONES ELÉCTRICAS Y DE ILUMINACIÓN | 2.10.03 | SUMINISTRO E INSTALACIÓN DE ELEMENTOS DE ACOMETIDA SUBTERRÁNEA. CONEXIÓN DESDE RED TRENZADA DE B.T., BAJANTE EN DUCTO IMC DE 1" | UND | MATERIAL | UNIÓN PARA TUBERÍA IMC CONDUIT GALVANIZADA DE 1" | UND | 4524 | 1
2 | EDIFICACIONES | 2.10 | INSTALACIONES ELÉCTRICAS Y DE ILUMINACIÓN | 2.10.03 | SUMINISTRO E INSTALACIÓN DE ELEMENTOS DE ACOMETIDA SUBTERRÁNEA. CONEXIÓN DESDE RED TRENZADA DE B.T., BAJANTE EN DUCTO IMC DE 1" | UND | EQUIPO | HERRAMIENTA Y EQUIPO MENOR (%M.O.) | % | 128518.81 | 0.05
2 | EDIFICACIONES | 2.10 | INSTALACIONES ELÉCTRICAS Y DE ILUMINACIÓN | 2.10.03 | SUMINISTRO E INSTALACIÓN DE ELEMENTOS DE ACOMETIDA SUBTERRÁNEA. CONEXIÓN DESDE RED TRENZADA DE B.T., BAJANTE EN DUCTO IMC DE 1" | UND | MANO DE OBRA | CUADRILLA DE INSTALACIÓNES ELÉCTRICAS ESPECIALIZADAS (FF1) | HC | 60694.1122 | 1.9
2 | EDIFICACIONES | 2.10 | INSTALACIONES ELÉCTRICAS Y DE ILUMINACIÓN | 2.10.03 | SUMINISTRO E INSTALACIÓN DE ELEMENTOS DE ACOMETIDA SUBTERRÁNEA. CONEXIÓN DESDE RED TRENZADA DE B.T., BAJANTE EN DUCTO IMC DE 1" | UND | MANO DE OBRA | ESCALERA DIELECTRICA 12X2 PASOS PLEGABLE | DIA | 55000 | 0.24
2 | EDIFICACIONES | 2.10 | INSTALACIONES ELÉCTRICAS Y DE ILUMINACIÓN | 2.10.04 | SUMINISTRO E INSTALACIÓN DE ELEMENTOS DE ACOMETIDA SUBTERRÁNEA. CONEXIÓN DESDE RED ABIERTA DE B.T., BAJANTE EN DUCTO IMC DE 1" | UND | MATERIAL | BOQUILLA Y ARANDELA GALVANIZADA DE 1" | UND | 7786 | 1
2 | EDIFICACIONES | 2.10 | INSTALACIONES ELÉCTRICAS Y DE ILUMINACIÓN | 2.10.04 | SUMINISTRO E INSTALACIÓN DE ELEMENTOS DE ACOMETIDA SUBTERRÁNEA. CONEXIÓN DESDE RED ABIERTA DE B.T., BAJANTE EN DUCTO IMC DE 1" | UND | MATERIAL | CONECTOR BIMETALICO DE 2 PERNOS | UND | 22203 | 2
2 | EDIFICACIONES | 2.10 | INSTALACIONES ELÉCTRICAS Y DE ILUMINACIÓN | 2.10.04 | SUMINISTRO E INSTALACIÓN DE ELEMENTOS DE ACOMETIDA SUBTERRÁNEA. CONEXIÓN DESDE RED ABIERTA DE B.T., BAJANTE EN DUCTO IMC DE 1" | UND | MATERIAL | CINTA METÁLICA BANDIT EN ACERO INOXIDABLE DE 5/8" | ML | 4121 | 4
2 | EDIFICACIONES | 2.10 | INSTALACIONES ELÉCTRICAS Y DE ILUMINACIÓN | 2.10.04 | SUMINISTRO E INSTALACIÓN DE ELEMENTOS DE ACOMETIDA SUBTERRÁNEA. CONEXIÓN DESDE RED ABIERTA DE B.T., BAJANTE EN DUCTO IMC DE 1" | UND | MATERIAL | HEBILLA BANDIT DE 5/8” | UND | 832 | 4
2 | EDIFICACIONES | 2.10 | INSTALACIONES ELÉCTRICAS Y DE ILUMINACIÓN | 2.10.04 | SUMINISTRO E INSTALACIÓN DE ELEMENTOS DE ACOMETIDA SUBTERRÁNEA. CONEXIÓN DESDE RED ABIERTA DE B.T., BAJANTE EN DUCTO IMC DE 1" | UND | MATERIAL | CURVA CONDUIT GALVANIZADA EMT DE 1" | UND | 3526 | 2
2 | EDIFICACIONES | 2.10 | INSTALACIONES ELÉCTRICAS Y DE ILUMINACIÓN | 2.10.04 | SUMINISTRO E INSTALACIÓN DE ELEMENTOS DE ACOMETIDA SUBTERRÁNEA. CONEXIÓN DESDE RED ABIERTA DE B.T., BAJANTE EN DUCTO IMC DE 1" | UND | MATERIAL | CAPACETE LISO EN ALUMINIO PARA DUCTO IMC DE 1" | UND | 5714 | 1
2 | EDIFICACIONES | 2.10 | INSTALACIONES ELÉCTRICAS Y DE ILUMINACIÓN | 2.10.04 | SUMINISTRO E INSTALACIÓN DE ELEMENTOS DE ACOMETIDA SUBTERRÁNEA. CONEXIÓN DESDE RED ABIERTA DE B.T., BAJANTE EN DUCTO IMC DE 1" | UND | MATERIAL | TUBERÍA METÁLICA IMC CONDUIT GALVANIZADA 1" | ML | 22733 | 6
2 | EDIFICACIONES | 2.10 | INSTALACIONES ELÉCTRICAS Y DE ILUMINACIÓN | 2.10.04 | SUMINISTRO E INSTALACIÓN DE ELEMENTOS DE ACOMETIDA SUBTERRÁNEA. CONEXIÓN DESDE RED ABIERTA DE B.T., BAJANTE EN DUCTO IMC DE 1" | UND | MATERIAL | CINTA NARANJA PARA IDENTIFICACIÓN DE DUCTO ELÉCTRICO METÁLICO | M | 630 | 1
2 | EDIFICACIONES | 2.10 | INSTALACIONES ELÉCTRICAS Y DE ILUMINACIÓN | 2.10.04 | SUMINISTRO E INSTALACIÓN DE ELEMENTOS DE ACOMETIDA SUBTERRÁNEA. CONEXIÓN DESDE RED ABIERTA DE B.T., BAJANTE EN DUCTO IMC DE 1" | UND | MATERIAL | UNIÓN PARA TUBERÍA IMC CONDUIT GALVANIZADA DE 1" | UND | 4524 | 1
2 | EDIFICACIONES | 2.10 | INSTALACIONES ELÉCTRICAS Y DE ILUMINACIÓN | 2.10.04 | SUMINISTRO E INSTALACIÓN DE ELEMENTOS DE ACOMETIDA SUBTERRÁNEA. CONEXIÓN DESDE RED ABIERTA DE B.T., BAJANTE EN DUCTO IMC DE 1" | UND | EQUIPO | HERRAMIENTA Y EQUIPO MENOR (%M.O.) | % | 134588.22 | 0.05
2 | EDIFICACIONES | 2.10 | INSTALACIONES ELÉCTRICAS Y DE ILUMINACIÓN | 2.10.04 | SUMINISTRO E INSTALACIÓN DE ELEMENTOS DE ACOMETIDA SUBTERRÁNEA. CONEXIÓN DESDE RED ABIERTA DE B.T., BAJANTE EN DUCTO IMC DE 1" | UND | MANO DE OBRA | CUADRILLA DE INSTALACIÓNES ELÉCTRICAS ESPECIALIZADAS (FF1) | HC | 60694.1122 | 2
2 | EDIFICACIONES | 2.10 | INSTALACIONES ELÉCTRICAS Y DE ILUMINACIÓN | 2.10.04 | SUMINISTRO E INSTALACIÓN DE ELEMENTOS DE ACOMETIDA SUBTERRÁNEA. CONEXIÓN DESDE RED ABIERTA DE B.T., BAJANTE EN DUCTO IMC DE 1" | UND | MANO DE OBRA | ESCALERA DIELECTRICA 12X2 PASOS PLEGABLE | DIA | 55000 | 0.24
2 | EDIFICACIONES | 2.10 | INSTALACIONES ELÉCTRICAS Y DE ILUMINACIÓN | 2.10.05 | SUMINISTRO E INSTALACIÓN DE ELEMENTOS DE ACOMETIDA SUBTERRÁNEA. CONEXIÓN DESDE RED TRENZADA DE B.T., BAJANTE EN DUCTO IMC DE 1 1/2" | UND | MATERIAL | CINTA METÁLICA BANDIT EN ACERO INOXIDABLE DE 1/2" | ML | 4121 | 4
2 | EDIFICACIONES | 2.10 | INSTALACIONES ELÉCTRICAS Y DE ILUMINACIÓN | 2.10.05 | SUMINISTRO E INSTALACIÓN DE ELEMENTOS DE ACOMETIDA SUBTERRÁNEA. CONEXIÓN DESDE RED TRENZADA DE B.T., BAJANTE EN DUCTO IMC DE 1 1/2" | UND | MATERIAL | CINTA METÁLICA BANDIT EN ACERO INOXIDABLE DE 5/8" | ML | 4121 | 4
2 | EDIFICACIONES | 2.10 | INSTALACIONES ELÉCTRICAS Y DE ILUMINACIÓN | 2.10.05 | SUMINISTRO E INSTALACIÓN DE ELEMENTOS DE ACOMETIDA SUBTERRÁNEA. CONEXIÓN DESDE RED TRENZADA DE B.T., BAJANTE EN DUCTO IMC DE 1 1/2" | UND | MATERIAL | HEBILLA BANDIT DE 5/8” | UND | 832 | 4
2 | EDIFICACIONES | 2.10 | INSTALACIONES ELÉCTRICAS Y DE ILUMINACIÓN | 2.10.05 | SUMINISTRO E INSTALACIÓN DE ELEMENTOS DE ACOMETIDA SUBTERRÁNEA. CONEXIÓN DESDE RED TRENZADA DE B.T., BAJANTE EN DUCTO IMC DE 1 1/2" | UND | MATERIAL | CINTA NARANJA PARA IDENTIFICACIÓN DE DUCTO ELÉCTRICO METÁLICO | M | 630 | 1
2 | EDIFICACIONES | 2.10 | INSTALACIONES ELÉCTRICAS Y DE ILUMINACIÓN | 2.10.05 | SUMINISTRO E INSTALACIÓN DE ELEMENTOS DE ACOMETIDA SUBTERRÁNEA. CONEXIÓN DESDE RED TRENZADA DE B.T., BAJANTE EN DUCTO IMC DE 1 1/2" | UND | MATERIAL | CONECTOR DE TORNILLO CHAQUETA AISLANTE DP5 MULTIPLEX | UND | 23500 | 4
2 | EDIFICACIONES | 2.10 | INSTALACIONES ELÉCTRICAS Y DE ILUMINACIÓN | 2.10.05 | SUMINISTRO E INSTALACIÓN DE ELEMENTOS DE ACOMETIDA SUBTERRÁNEA. CONEXIÓN DESDE RED TRENZADA DE B.T., BAJANTE EN DUCTO IMC DE 1 1/2" | UND | MATERIAL | CURVA GALVANIZADA IMC 90° DE 1 1/2" | UND | 20876 | 2
2 | EDIFICACIONES | 2.10 | INSTALACIONES ELÉCTRICAS Y DE ILUMINACIÓN | 2.10.05 | SUMINISTRO E INSTALACIÓN DE ELEMENTOS DE ACOMETIDA SUBTERRÁNEA. CONEXIÓN DESDE RED TRENZADA DE B.T., BAJANTE EN DUCTO IMC DE 1 1/2" | UND | MATERIAL | UNIÓN PARA TUBERÍA IMC CONDUIT GALVANIZADA DE 1 1/2" | UND | 5908 | 1
2 | EDIFICACIONES | 2.10 | INSTALACIONES ELÉCTRICAS Y DE ILUMINACIÓN | 2.10.05 | SUMINISTRO E INSTALACIÓN DE ELEMENTOS DE ACOMETIDA SUBTERRÁNEA. CONEXIÓN DESDE RED TRENZADA DE B.T., BAJANTE EN DUCTO IMC DE 1 1/2" | UND | MATERIAL | CAPACETE LISO EN ALUMINIO PARA DUCTO IMC DE 1 1/2" | UND | 14044 | 1
2 | EDIFICACIONES | 2.10 | INSTALACIONES ELÉCTRICAS Y DE ILUMINACIÓN | 2.10.05 | SUMINISTRO E INSTALACIÓN DE ELEMENTOS DE ACOMETIDA SUBTERRÁNEA. CONEXIÓN DESDE RED TRENZADA DE B.T., BAJANTE EN DUCTO IMC DE 1 1/2" | UND | MATERIAL | BOQUILLA Y ARANDELA GALVANIZADA DE 1 1/2" | UND | 4000 | 1
2 | EDIFICACIONES | 2.10 | INSTALACIONES ELÉCTRICAS Y DE ILUMINACIÓN | 2.10.05 | SUMINISTRO E INSTALACIÓN DE ELEMENTOS DE ACOMETIDA SUBTERRÁNEA. CONEXIÓN DESDE RED TRENZADA DE B.T., BAJANTE EN DUCTO IMC DE 1 1/2" | UND | EQUIPO | HERRAMIENTA Y EQUIPO MENOR (%M.O.) | % | 115318.81 | 0.05
2 | EDIFICACIONES | 2.10 | INSTALACIONES ELÉCTRICAS Y DE ILUMINACIÓN | 2.10.05 | SUMINISTRO E INSTALACIÓN DE ELEMENTOS DE ACOMETIDA SUBTERRÁNEA. CONEXIÓN DESDE RED TRENZADA DE B.T., BAJANTE EN DUCTO IMC DE 1 1/2" | UND | EQUIPO | ESCALERA DIELECTRICA 12X2 PASOS PLEGABLE | DIA | 55000 | 0.24
2 | EDIFICACIONES | 2.10 | INSTALACIONES ELÉCTRICAS Y DE ILUMINACIÓN | 2.10.05 | SUMINISTRO E INSTALACIÓN DE ELEMENTOS DE ACOMETIDA SUBTERRÁNEA. CONEXIÓN DESDE RED TRENZADA DE B.T., BAJANTE EN DUCTO IMC DE 1 1/2" | UND | MANO DE OBRA | CUADRILLA DE INSTALACIÓNES ELÉCTRICAS ESPECIALIZADAS (FF1) | HC | 60694.1122 | 1.9
2 | EDIFICACIONES | 2.10 | INSTALACIONES ELÉCTRICAS Y DE ILUMINACIÓN | 2.10.06 | SUMINISTRO E INSTALACIÓN DE ELEMENTOS DE ACOMETIDA SUBTERRÁNEA. CONEXIÓN DESDE RED ABIERTA DE B.T., BAJANTE EN DUCTO IMC DE 1 1/2" | UND | MATERIAL | CONECTOR BIMETALICO DE 2 PERNOS | UND | 22203 | 4
2 | EDIFICACIONES | 2.10 | INSTALACIONES ELÉCTRICAS Y DE ILUMINACIÓN | 2.10.06 | SUMINISTRO E INSTALACIÓN DE ELEMENTOS DE ACOMETIDA SUBTERRÁNEA. CONEXIÓN DESDE RED ABIERTA DE B.T., BAJANTE EN DUCTO IMC DE 1 1/2" | UND | MATERIAL | CINTA METÁLICA BANDIT EN ACERO INOXIDABLE DE 5/8" | ML | 4121 | 4
2 | EDIFICACIONES | 2.10 | INSTALACIONES ELÉCTRICAS Y DE ILUMINACIÓN | 2.10.06 | SUMINISTRO E INSTALACIÓN DE ELEMENTOS DE ACOMETIDA SUBTERRÁNEA. CONEXIÓN DESDE RED ABIERTA DE B.T., BAJANTE EN DUCTO IMC DE 1 1/2" | UND | MATERIAL | HEBILLA BANDIT DE 5/8” | UND | 832 | 4
2 | EDIFICACIONES | 2.10 | INSTALACIONES ELÉCTRICAS Y DE ILUMINACIÓN | 2.10.06 | SUMINISTRO E INSTALACIÓN DE ELEMENTOS DE ACOMETIDA SUBTERRÁNEA. CONEXIÓN DESDE RED ABIERTA DE B.T., BAJANTE EN DUCTO IMC DE 1 1/2" | UND | MATERIAL | TUBERÍA METÁLICA IMC CONDUIT GALVANIZADA 1 1/2" | ML | 38649 | 6
2 | EDIFICACIONES | 2.10 | INSTALACIONES ELÉCTRICAS Y DE ILUMINACIÓN | 2.10.06 | SUMINISTRO E INSTALACIÓN DE ELEMENTOS DE ACOMETIDA SUBTERRÁNEA. CONEXIÓN DESDE RED ABIERTA DE B.T., BAJANTE EN DUCTO IMC DE 1 1/2" | UND | MATERIAL | CINTA NARANJA PARA IDENTIFICACIÓN DE DUCTO ELÉCTRICO METÁLICO | M | 630 | 1
2 | EDIFICACIONES | 2.10 | INSTALACIONES ELÉCTRICAS Y DE ILUMINACIÓN | 2.10.06 | SUMINISTRO E INSTALACIÓN DE ELEMENTOS DE ACOMETIDA SUBTERRÁNEA. CONEXIÓN DESDE RED ABIERTA DE B.T., BAJANTE EN DUCTO IMC DE 1 1/2" | UND | MATERIAL | CURVA GALVANIZADA IMC 90° DE 1 1/2" | UND | 20876 | 1
2 | EDIFICACIONES | 2.10 | INSTALACIONES ELÉCTRICAS Y DE ILUMINACIÓN | 2.10.06 | SUMINISTRO E INSTALACIÓN DE ELEMENTOS DE ACOMETIDA SUBTERRÁNEA. CONEXIÓN DESDE RED ABIERTA DE B.T., BAJANTE EN DUCTO IMC DE 1 1/2" | UND | MATERIAL | UNIÓN PARA TUBERÍA IMC CONDUIT GALVANIZADA DE 1 1/2" | UND | 5908 | 1
2 | EDIFICACIONES | 2.10 | INSTALACIONES ELÉCTRICAS Y DE ILUMINACIÓN | 2.10.06 | SUMINISTRO E INSTALACIÓN DE ELEMENTOS DE ACOMETIDA SUBTERRÁNEA. CONEXIÓN DESDE RED ABIERTA DE B.T., BAJANTE EN DUCTO IMC DE 1 1/2" | UND | MATERIAL | CAPACETE LISO EN ALUMINIO PARA DUCTO IMC DE 1 1/2" | UND | 14044 | 1
2 | EDIFICACIONES | 2.10 | INSTALACIONES ELÉCTRICAS Y DE ILUMINACIÓN | 2.10.06 | SUMINISTRO E INSTALACIÓN DE ELEMENTOS DE ACOMETIDA SUBTERRÁNEA. CONEXIÓN DESDE RED ABIERTA DE B.T., BAJANTE EN DUCTO IMC DE 1 1/2" | UND | MATERIAL | BOQUILLA Y ARANDELA GALVANIZADA DE 1 1/2" | UND | 4000 | 1
2 | EDIFICACIONES | 2.10 | INSTALACIONES ELÉCTRICAS Y DE ILUMINACIÓN | 2.10.06 | SUMINISTRO E INSTALACIÓN DE ELEMENTOS DE ACOMETIDA SUBTERRÁNEA. CONEXIÓN DESDE RED ABIERTA DE B.T., BAJANTE EN DUCTO IMC DE 1 1/2" | UND | EQUIPO | HERRAMIENTA Y EQUIPO MENOR (%M.O.) | % | 115318.81 | 0.05
2 | EDIFICACIONES | 2.10 | INSTALACIONES ELÉCTRICAS Y DE ILUMINACIÓN | 2.10.06 | SUMINISTRO E INSTALACIÓN DE ELEMENTOS DE ACOMETIDA SUBTERRÁNEA. CONEXIÓN DESDE RED ABIERTA DE B.T., BAJANTE EN DUCTO IMC DE 1 1/2" | UND | EQUIPO | ESCALERA DIELECTRICA 12X2 PASOS PLEGABLE | DIA | 55000 | 0.24
2 | EDIFICACIONES | 2.10 | INSTALACIONES ELÉCTRICAS Y DE ILUMINACIÓN | 2.10.06 | SUMINISTRO E INSTALACIÓN DE ELEMENTOS DE ACOMETIDA SUBTERRÁNEA. CONEXIÓN DESDE RED ABIERTA DE B.T., BAJANTE EN DUCTO IMC DE 1 1/2" | UND | MANO DE OBRA | CUADRILLA DE INSTALACIÓNES ELÉCTRICAS ESPECIALIZADAS (FF1) | HC | 60694.1122 | 1.9
2 | EDIFICACIONES | 2.10 | INSTALACIONES ELÉCTRICAS Y DE ILUMINACIÓN | 2.10.07 | SUMINISTRO E INSTALACIÓN DE ELEMENTOS DE ACOMETIDA SUBTERRÁNEA. CONEXIÓN DESDE RED TRENZADA DE B.T., BAJANTE EN DUCTO IMC DE 2" | UND | MATERIAL | CAPACETE LISO EN ALUMINIO PARA DUCTO IMC DE 2" | UND | 27115 | 1
2 | EDIFICACIONES | 2.10 | INSTALACIONES ELÉCTRICAS Y DE ILUMINACIÓN | 2.10.07 | SUMINISTRO E INSTALACIÓN DE ELEMENTOS DE ACOMETIDA SUBTERRÁNEA. CONEXIÓN DESDE RED TRENZADA DE B.T., BAJANTE EN DUCTO IMC DE 2" | UND | MATERIAL | TUBERÍA METÁLICA IMC CONDUIT GALVANIZADA 2" | ML | 48273 | 6
2 | EDIFICACIONES | 2.10 | INSTALACIONES ELÉCTRICAS Y DE ILUMINACIÓN | 2.10.07 | SUMINISTRO E INSTALACIÓN DE ELEMENTOS DE ACOMETIDA SUBTERRÁNEA. CONEXIÓN DESDE RED TRENZADA DE B.T., BAJANTE EN DUCTO IMC DE 2" | UND | MATERIAL | HEBILLA BANDIT DE 5/8” | UND | 832 | 4
2 | EDIFICACIONES | 2.10 | INSTALACIONES ELÉCTRICAS Y DE ILUMINACIÓN | 2.10.07 | SUMINISTRO E INSTALACIÓN DE ELEMENTOS DE ACOMETIDA SUBTERRÁNEA. CONEXIÓN DESDE RED TRENZADA DE B.T., BAJANTE EN DUCTO IMC DE 2" | UND | MATERIAL | CINTA METÁLICA BANDIT EN ACERO INOXIDABLE DE 5/8" | ML | 3616 | 4
2 | EDIFICACIONES | 2.10 | INSTALACIONES ELÉCTRICAS Y DE ILUMINACIÓN | 2.10.07 | SUMINISTRO E INSTALACIÓN DE ELEMENTOS DE ACOMETIDA SUBTERRÁNEA. CONEXIÓN DESDE RED TRENZADA DE B.T., BAJANTE EN DUCTO IMC DE 2" | UND | MATERIAL | CINTA NARANJA PARA IDENTIFICACIÓN DE DUCTO ELÉCTRICO METÁLICO | M | 630 | 1
2 | EDIFICACIONES | 2.10 | INSTALACIONES ELÉCTRICAS Y DE ILUMINACIÓN | 2.10.07 | SUMINISTRO E INSTALACIÓN DE ELEMENTOS DE ACOMETIDA SUBTERRÁNEA. CONEXIÓN DESDE RED TRENZADA DE B.T., BAJANTE EN DUCTO IMC DE 2" | UND | MATERIAL | CONECTOR DE TORNILLO CHAQUETA AISLANTE DP5 MULTIPLEX | UND | 23500 | 4
2 | EDIFICACIONES | 2.10 | INSTALACIONES ELÉCTRICAS Y DE ILUMINACIÓN | 2.10.07 | SUMINISTRO E INSTALACIÓN DE ELEMENTOS DE ACOMETIDA SUBTERRÁNEA. CONEXIÓN DESDE RED TRENZADA DE B.T., BAJANTE EN DUCTO IMC DE 2" | UND | MATERIAL | CURVA GALVANIZADA IMC 90° DE 2" | UND | 24274 | 1
2 | EDIFICACIONES | 2.10 | INSTALACIONES ELÉCTRICAS Y DE ILUMINACIÓN | 2.10.07 | SUMINISTRO E INSTALACIÓN DE ELEMENTOS DE ACOMETIDA SUBTERRÁNEA. CONEXIÓN DESDE RED TRENZADA DE B.T., BAJANTE EN DUCTO IMC DE 2" | UND | MATERIAL | UNIÓN PARA TUBERÍA IMC CONDUIT GALVANIZADA DE 2" | UND | 8470 | 1
2 | EDIFICACIONES | 2.10 | INSTALACIONES ELÉCTRICAS Y DE ILUMINACIÓN | 2.10.07 | SUMINISTRO E INSTALACIÓN DE ELEMENTOS DE ACOMETIDA SUBTERRÁNEA. CONEXIÓN DESDE RED TRENZADA DE B.T., BAJANTE EN DUCTO IMC DE 2" | UND | MATERIAL | BOQUILLA Y ARANDELA GALVANIZADA DE 2" | UND | 17525 | 1
2 | EDIFICACIONES | 2.10 | INSTALACIONES ELÉCTRICAS Y DE ILUMINACIÓN | 2.10.07 | SUMINISTRO E INSTALACIÓN DE ELEMENTOS DE ACOMETIDA SUBTERRÁNEA. CONEXIÓN DESDE RED TRENZADA DE B.T., BAJANTE EN DUCTO IMC DE 2" | UND | EQUIPO | HERRAMIENTA Y EQUIPO MENOR (%M.O.) | % | 127457.64 | 0.05
2 | EDIFICACIONES | 2.10 | INSTALACIONES ELÉCTRICAS Y DE ILUMINACIÓN | 2.10.07 | SUMINISTRO E INSTALACIÓN DE ELEMENTOS DE ACOMETIDA SUBTERRÁNEA. CONEXIÓN DESDE RED TRENZADA DE B.T., BAJANTE EN DUCTO IMC DE 2" | UND | EQUIPO | ESCALERA DIELECTRICA 12X2 PASOS PLEGABLE | DIA | 55000 | 0.24
2 | EDIFICACIONES | 2.10 | INSTALACIONES ELÉCTRICAS Y DE ILUMINACIÓN | 2.10.07 | SUMINISTRO E INSTALACIÓN DE ELEMENTOS DE ACOMETIDA SUBTERRÁNEA. CONEXIÓN DESDE RED TRENZADA DE B.T., BAJANTE EN DUCTO IMC DE 2" | UND | MANO DE OBRA | CUADRILLA DE INSTALACIÓNES ELÉCTRICAS ESPECIALIZADAS (FF1) | HC | 60694.1122 | 2.1
2 | EDIFICACIONES | 2.10 | INSTALACIONES ELÉCTRICAS Y DE ILUMINACIÓN | 2.10.08 | SUMINISTRO E INSTALACIÓN DE ELEMENTOS DE ACOMETIDA SUBTERRÁNEA. CONEXIÓN DESDE RED ABIERTA DE B.T., BAJANTE EN DUCTO IMC DE 2" | UND | MATERIAL | CONECTOR BIMETALICO DE 2 PERNOS | UND | 22203 | 4
2 | EDIFICACIONES | 2.10 | INSTALACIONES ELÉCTRICAS Y DE ILUMINACIÓN | 2.10.08 | SUMINISTRO E INSTALACIÓN DE ELEMENTOS DE ACOMETIDA SUBTERRÁNEA. CONEXIÓN DESDE RED ABIERTA DE B.T., BAJANTE EN DUCTO IMC DE 2" | UND | MATERIAL | HEBILLA BANDIT DE 5/8” | UND | 832 | 4
2 | EDIFICACIONES | 2.10 | INSTALACIONES ELÉCTRICAS Y DE ILUMINACIÓN | 2.10.08 | SUMINISTRO E INSTALACIÓN DE ELEMENTOS DE ACOMETIDA SUBTERRÁNEA. CONEXIÓN DESDE RED ABIERTA DE B.T., BAJANTE EN DUCTO IMC DE 2" | UND | MATERIAL | CINTA METÁLICA BANDIT EN ACERO INOXIDABLE DE 5/8" | ML | 3616 | 4
2 | EDIFICACIONES | 2.10 | INSTALACIONES ELÉCTRICAS Y DE ILUMINACIÓN | 2.10.08 | SUMINISTRO E INSTALACIÓN DE ELEMENTOS DE ACOMETIDA SUBTERRÁNEA. CONEXIÓN DESDE RED ABIERTA DE B.T., BAJANTE EN DUCTO IMC DE 2" | UND | MATERIAL | CAPACETE LISO EN ALUMINIO PARA DUCTO IMC DE 2" | UND | 27115 | 1
2 | EDIFICACIONES | 2.10 | INSTALACIONES ELÉCTRICAS Y DE ILUMINACIÓN | 2.10.08 | SUMINISTRO E INSTALACIÓN DE ELEMENTOS DE ACOMETIDA SUBTERRÁNEA. CONEXIÓN DESDE RED ABIERTA DE B.T., BAJANTE EN DUCTO IMC DE 2" | UND | MATERIAL | TUBERÍA METÁLICA IMC CONDUIT GALVANIZADA 2" | ML | 48273 | 6
2 | EDIFICACIONES | 2.10 | INSTALACIONES ELÉCTRICAS Y DE ILUMINACIÓN | 2.10.08 | SUMINISTRO E INSTALACIÓN DE ELEMENTOS DE ACOMETIDA SUBTERRÁNEA. CONEXIÓN DESDE RED ABIERTA DE B.T., BAJANTE EN DUCTO IMC DE 2" | UND | MATERIAL | CINTA METÁLICA BANDIT EN ACERO INOXIDABLE DE 5/8" | ML | 3616 | 4
2 | EDIFICACIONES | 2.10 | INSTALACIONES ELÉCTRICAS Y DE ILUMINACIÓN | 2.10.08 | SUMINISTRO E INSTALACIÓN DE ELEMENTOS DE ACOMETIDA SUBTERRÁNEA. CONEXIÓN DESDE RED ABIERTA DE B.T., BAJANTE EN DUCTO IMC DE 2" | UND | MATERIAL | CINTA NARANJA PARA IDENTIFICACIÓN DE DUCTO ELÉCTRICO METÁLICO | M | 630 | 1
2 | EDIFICACIONES | 2.10 | INSTALACIONES ELÉCTRICAS Y DE ILUMINACIÓN | 2.10.08 | SUMINISTRO E INSTALACIÓN DE ELEMENTOS DE ACOMETIDA SUBTERRÁNEA. CONEXIÓN DESDE RED ABIERTA DE B.T., BAJANTE EN DUCTO IMC DE 2" | UND | MATERIAL | CURVA GALVANIZADA IMC 90° DE 2" | UND | 24274 | 1
2 | EDIFICACIONES | 2.10 | INSTALACIONES ELÉCTRICAS Y DE ILUMINACIÓN | 2.10.08 | SUMINISTRO E INSTALACIÓN DE ELEMENTOS DE ACOMETIDA SUBTERRÁNEA. CONEXIÓN DESDE RED ABIERTA DE B.T., BAJANTE EN DUCTO IMC DE 2" | UND | MATERIAL | UNIÓN PARA TUBERÍA IMC CONDUIT GALVANIZADA DE 2" | UND | 8470 | 1
2 | EDIFICACIONES | 2.10 | INSTALACIONES ELÉCTRICAS Y DE ILUMINACIÓN | 2.10.08 | SUMINISTRO E INSTALACIÓN DE ELEMENTOS DE ACOMETIDA SUBTERRÁNEA. CONEXIÓN DESDE RED ABIERTA DE B.T., BAJANTE EN DUCTO IMC DE 2" | UND | MATERIAL | BOQUILLA Y ARANDELA GALVANIZADA DE 2" | UND | 17525 | 1
2 | EDIFICACIONES | 2.10 | INSTALACIONES ELÉCTRICAS Y DE ILUMINACIÓN | 2.10.08 | SUMINISTRO E INSTALACIÓN DE ELEMENTOS DE ACOMETIDA SUBTERRÁNEA. CONEXIÓN DESDE RED ABIERTA DE B.T., BAJANTE EN DUCTO IMC DE 2" | UND | EQUIPO | HERRAMIENTA Y EQUIPO MENOR (%M.O.) | % | 127457.64 | 0.05
2 | EDIFICACIONES | 2.10 | INSTALACIONES ELÉCTRICAS Y DE ILUMINACIÓN | 2.10.08 | SUMINISTRO E INSTALACIÓN DE ELEMENTOS DE ACOMETIDA SUBTERRÁNEA. CONEXIÓN DESDE RED ABIERTA DE B.T., BAJANTE EN DUCTO IMC DE 2" | UND | EQUIPO | ESCALERA DIELECTRICA 12X2 PASOS PLEGABLE | DIA | 55000 | 0.24
2 | EDIFICACIONES | 2.10 | INSTALACIONES ELÉCTRICAS Y DE ILUMINACIÓN | 2.10.08 | SUMINISTRO E INSTALACIÓN DE ELEMENTOS DE ACOMETIDA SUBTERRÁNEA. CONEXIÓN DESDE RED ABIERTA DE B.T., BAJANTE EN DUCTO IMC DE 2" | UND | MANO DE OBRA | CUADRILLA DE INSTALACIÓNES ELÉCTRICAS ESPECIALIZADAS (FF1) | HC | 60694.1122 | 2.1
2 | EDIFICACIONES | 2.10 | INSTALACIONES ELÉCTRICAS Y DE ILUMINACIÓN | 2.10.09 | SUMINISTRO E INSTALACIÓN DE ELEMENTOS DE ACOMETIDA SUBTERRÁNEA. CONEXIÓN DESDE RED TRENZADA DE B.T., BAJANTE EN DUCTO IMC DE 3" | UND | MATERIAL | HEBILLA BANDIT DE 5/8” | UND | 832 | 4
2 | EDIFICACIONES | 2.10 | INSTALACIONES ELÉCTRICAS Y DE ILUMINACIÓN | 2.10.09 | SUMINISTRO E INSTALACIÓN DE ELEMENTOS DE ACOMETIDA SUBTERRÁNEA. CONEXIÓN DESDE RED TRENZADA DE B.T., BAJANTE EN DUCTO IMC DE 3" | UND | MATERIAL | CINTA METÁLICA BANDIT EN ACERO INOXIDABLE DE 5/8" | ML | 3616 | 4
2 | EDIFICACIONES | 2.10 | INSTALACIONES ELÉCTRICAS Y DE ILUMINACIÓN | 2.10.09 | SUMINISTRO E INSTALACIÓN DE ELEMENTOS DE ACOMETIDA SUBTERRÁNEA. CONEXIÓN DESDE RED TRENZADA DE B.T., BAJANTE EN DUCTO IMC DE 3" | UND | MATERIAL | CAPACETE LISO EN ALUMINIO PARA DUCTO IMC DE 3" | UND | 56000 | 1
2 | EDIFICACIONES | 2.10 | INSTALACIONES ELÉCTRICAS Y DE ILUMINACIÓN | 2.10.09 | SUMINISTRO E INSTALACIÓN DE ELEMENTOS DE ACOMETIDA SUBTERRÁNEA. CONEXIÓN DESDE RED TRENZADA DE B.T., BAJANTE EN DUCTO IMC DE 3" | UND | MATERIAL | TUBERÍA METÁLICA IMC CONDUIT GALVANIZADA 3" | ML | 122800 | 6
2 | EDIFICACIONES | 2.10 | INSTALACIONES ELÉCTRICAS Y DE ILUMINACIÓN | 2.10.09 | SUMINISTRO E INSTALACIÓN DE ELEMENTOS DE ACOMETIDA SUBTERRÁNEA. CONEXIÓN DESDE RED TRENZADA DE B.T., BAJANTE EN DUCTO IMC DE 3" | UND | MATERIAL | CINTA NARANJA PARA IDENTIFICACIÓN DE DUCTO ELÉCTRICO METÁLICO | M | 630 | 1
2 | EDIFICACIONES | 2.10 | INSTALACIONES ELÉCTRICAS Y DE ILUMINACIÓN | 2.10.09 | SUMINISTRO E INSTALACIÓN DE ELEMENTOS DE ACOMETIDA SUBTERRÁNEA. CONEXIÓN DESDE RED TRENZADA DE B.T., BAJANTE EN DUCTO IMC DE 3" | UND | MATERIAL | CONECTOR DE TORNILLO CHAQUETA AISLANTE DP5 MULTIPLEX | UND | 23500 | 4
2 | EDIFICACIONES | 2.10 | INSTALACIONES ELÉCTRICAS Y DE ILUMINACIÓN | 2.10.09 | SUMINISTRO E INSTALACIÓN DE ELEMENTOS DE ACOMETIDA SUBTERRÁNEA. CONEXIÓN DESDE RED TRENZADA DE B.T., BAJANTE EN DUCTO IMC DE 3" | UND | MATERIAL | CURVA GALVANIZADA IMC 90° DE 3" | UND | 107752 | 1
2 | EDIFICACIONES | 2.10 | INSTALACIONES ELÉCTRICAS Y DE ILUMINACIÓN | 2.10.09 | SUMINISTRO E INSTALACIÓN DE ELEMENTOS DE ACOMETIDA SUBTERRÁNEA. CONEXIÓN DESDE RED TRENZADA DE B.T., BAJANTE EN DUCTO IMC DE 3" | UND | MATERIAL | UNIÓN PARA TUBERÍA IMC CONDUIT GALVANIZADA DE 3" | UND | 21770.5 | 1
2 | EDIFICACIONES | 2.10 | INSTALACIONES ELÉCTRICAS Y DE ILUMINACIÓN | 2.10.09 | SUMINISTRO E INSTALACIÓN DE ELEMENTOS DE ACOMETIDA SUBTERRÁNEA. CONEXIÓN DESDE RED TRENZADA DE B.T., BAJANTE EN DUCTO IMC DE 3" | UND | MATERIAL | BOQUILLA Y ARANDELA GALVANIZADA DE 3" | UND | 13921 | 1
2 | EDIFICACIONES | 2.10 | INSTALACIONES ELÉCTRICAS Y DE ILUMINACIÓN | 2.10.09 | SUMINISTRO E INSTALACIÓN DE ELEMENTOS DE ACOMETIDA SUBTERRÁNEA. CONEXIÓN DESDE RED TRENZADA DE B.T., BAJANTE EN DUCTO IMC DE 3" | UND | EQUIPO | HERRAMIENTA Y EQUIPO MENOR (%M.O.) | % | 139596.46 | 0.05
2 | EDIFICACIONES | 2.10 | INSTALACIONES ELÉCTRICAS Y DE ILUMINACIÓN | 2.10.09 | SUMINISTRO E INSTALACIÓN DE ELEMENTOS DE ACOMETIDA SUBTERRÁNEA. CONEXIÓN DESDE RED TRENZADA DE B.T., BAJANTE EN DUCTO IMC DE 3" | UND | EQUIPO | ESCALERA DIELECTRICA 12X2 PASOS PLEGABLE | DIA | 55000 | 0.24
2 | EDIFICACIONES | 2.10 | INSTALACIONES ELÉCTRICAS Y DE ILUMINACIÓN | 2.10.09 | SUMINISTRO E INSTALACIÓN DE ELEMENTOS DE ACOMETIDA SUBTERRÁNEA. CONEXIÓN DESDE RED TRENZADA DE B.T., BAJANTE EN DUCTO IMC DE 3" | UND | MANO DE OBRA | CUADRILLA DE INSTALACIÓNES ELÉCTRICAS ESPECIALIZADAS (FF1) | HC | 60694.1122 | 2.3
2 | EDIFICACIONES | 2.10 | INSTALACIONES ELÉCTRICAS Y DE ILUMINACIÓN | 2.10.10 | SUMINISTRO E INSTALACIÓN DE ELEMENTOS DE ACOMETIDA SUBTERRÁNEA. CONEXIÓN DESDE RED ABIERTA DE B.T., BAJANTE EN DUCTO IMC DE 3" | UND | MATERIAL | CONECTOR BIMETALICO DE 2 PERNOS | UND | 22203 | 4
2 | EDIFICACIONES | 2.10 | INSTALACIONES ELÉCTRICAS Y DE ILUMINACIÓN | 2.10.10 | SUMINISTRO E INSTALACIÓN DE ELEMENTOS DE ACOMETIDA SUBTERRÁNEA. CONEXIÓN DESDE RED ABIERTA DE B.T., BAJANTE EN DUCTO IMC DE 3" | UND | MATERIAL | HEBILLA BANDIT DE 5/8” | UND | 832 | 4
2 | EDIFICACIONES | 2.10 | INSTALACIONES ELÉCTRICAS Y DE ILUMINACIÓN | 2.10.10 | SUMINISTRO E INSTALACIÓN DE ELEMENTOS DE ACOMETIDA SUBTERRÁNEA. CONEXIÓN DESDE RED ABIERTA DE B.T., BAJANTE EN DUCTO IMC DE 3" | UND | MATERIAL | CINTA METÁLICA BANDIT EN ACERO INOXIDABLE DE 5/8" | ML | 3616 | 4
2 | EDIFICACIONES | 2.10 | INSTALACIONES ELÉCTRICAS Y DE ILUMINACIÓN | 2.10.10 | SUMINISTRO E INSTALACIÓN DE ELEMENTOS DE ACOMETIDA SUBTERRÁNEA. CONEXIÓN DESDE RED ABIERTA DE B.T., BAJANTE EN DUCTO IMC DE 3" | UND | MATERIAL | CAPACETE LISO EN ALUMINIO PARA DUCTO IMC DE 3" | UND | 56000 | 1
2 | EDIFICACIONES | 2.10 | INSTALACIONES ELÉCTRICAS Y DE ILUMINACIÓN | 2.10.10 | SUMINISTRO E INSTALACIÓN DE ELEMENTOS DE ACOMETIDA SUBTERRÁNEA. CONEXIÓN DESDE RED ABIERTA DE B.T., BAJANTE EN DUCTO IMC DE 3" | UND | MATERIAL | TUBERÍA METÁLICA IMC CONDUIT GALVANIZADA 3" | ML | 122800 | 6
2 | EDIFICACIONES | 2.10 | INSTALACIONES ELÉCTRICAS Y DE ILUMINACIÓN | 2.10.10 | SUMINISTRO E INSTALACIÓN DE ELEMENTOS DE ACOMETIDA SUBTERRÁNEA. CONEXIÓN DESDE RED ABIERTA DE B.T., BAJANTE EN DUCTO IMC DE 3" | UND | MATERIAL | CINTA NARANJA PARA IDENTIFICACIÓN DE DUCTO ELÉCTRICO METÁLICO | M | 630 | 1
2 | EDIFICACIONES | 2.10 | INSTALACIONES ELÉCTRICAS Y DE ILUMINACIÓN | 2.10.10 | SUMINISTRO E INSTALACIÓN DE ELEMENTOS DE ACOMETIDA SUBTERRÁNEA. CONEXIÓN DESDE RED ABIERTA DE B.T., BAJANTE EN DUCTO IMC DE 3" | UND | MATERIAL | CURVA GALVANIZADA IMC 90° DE 3" | UND | 107752 | 1
2 | EDIFICACIONES | 2.10 | INSTALACIONES ELÉCTRICAS Y DE ILUMINACIÓN | 2.10.10 | SUMINISTRO E INSTALACIÓN DE ELEMENTOS DE ACOMETIDA SUBTERRÁNEA. CONEXIÓN DESDE RED ABIERTA DE B.T., BAJANTE EN DUCTO IMC DE 3" | UND | MATERIAL | UNIÓN PARA TUBERÍA IMC CONDUIT GALVANIZADA DE 3" | UND | 21770.5 | 1
2 | EDIFICACIONES | 2.10 | INSTALACIONES ELÉCTRICAS Y DE ILUMINACIÓN | 2.10.10 | SUMINISTRO E INSTALACIÓN DE ELEMENTOS DE ACOMETIDA SUBTERRÁNEA. CONEXIÓN DESDE RED ABIERTA DE B.T., BAJANTE EN DUCTO IMC DE 3" | UND | MATERIAL | BOQUILLA Y ARANDELA GALVANIZADA DE 3" | UND | 13921 | 1
2 | EDIFICACIONES | 2.10 | INSTALACIONES ELÉCTRICAS Y DE ILUMINACIÓN | 2.10.10 | SUMINISTRO E INSTALACIÓN DE ELEMENTOS DE ACOMETIDA SUBTERRÁNEA. CONEXIÓN DESDE RED ABIERTA DE B.T., BAJANTE EN DUCTO IMC DE 3" | UND | EQUIPO | HERRAMIENTA Y EQUIPO MENOR (%M.O.) | % | 139596.46 | 0.05
2 | EDIFICACIONES | 2.10 | INSTALACIONES ELÉCTRICAS Y DE ILUMINACIÓN | 2.10.10 | SUMINISTRO E INSTALACIÓN DE ELEMENTOS DE ACOMETIDA SUBTERRÁNEA. CONEXIÓN DESDE RED ABIERTA DE B.T., BAJANTE EN DUCTO IMC DE 3" | UND | EQUIPO | ESCALERA DIELECTRICA 12X2 PASOS PLEGABLE | DIA | 55000 | 0.24
2 | EDIFICACIONES | 2.10 | INSTALACIONES ELÉCTRICAS Y DE ILUMINACIÓN | 2.10.10 | SUMINISTRO E INSTALACIÓN DE ELEMENTOS DE ACOMETIDA SUBTERRÁNEA. CONEXIÓN DESDE RED ABIERTA DE B.T., BAJANTE EN DUCTO IMC DE 3" | UND | MANO DE OBRA | CUADRILLA DE INSTALACIÓNES ELÉCTRICAS ESPECIALIZADAS (FF1) | HC | 60694.1122 | 2.3
2 | EDIFICACIONES | 2.10 | INSTALACIONES ELÉCTRICAS Y DE ILUMINACIÓN | 2.10.11 | SUMINISTRO E INSTALACIÓN DE ELEMENTOS DE ACOMETIDA SUBTERRÁNEA. CONEXIÓN DESDE RED TRENZADA DE B.T., BAJANTE EN DUCTO IMC DE 4" | UND | MATERIAL | HEBILLA BANDIT DE 5/8” | UND | 832 | 4
2 | EDIFICACIONES | 2.10 | INSTALACIONES ELÉCTRICAS Y DE ILUMINACIÓN | 2.10.11 | SUMINISTRO E INSTALACIÓN DE ELEMENTOS DE ACOMETIDA SUBTERRÁNEA. CONEXIÓN DESDE RED TRENZADA DE B.T., BAJANTE EN DUCTO IMC DE 4" | UND | MATERIAL | CAPACETE LISO EN ALUMINIO PARA DUCTO IMC DE 4" | UND | 65785 | 1
2 | EDIFICACIONES | 2.10 | INSTALACIONES ELÉCTRICAS Y DE ILUMINACIÓN | 2.10.11 | SUMINISTRO E INSTALACIÓN DE ELEMENTOS DE ACOMETIDA SUBTERRÁNEA. CONEXIÓN DESDE RED TRENZADA DE B.T., BAJANTE EN DUCTO IMC DE 4" | UND | MATERIAL | TUBERÍA METÁLICA IMC CONDUIT GALVANIZADA 4" | ML | 133379.37 | 6
2 | EDIFICACIONES | 2.10 | INSTALACIONES ELÉCTRICAS Y DE ILUMINACIÓN | 2.10.11 | SUMINISTRO E INSTALACIÓN DE ELEMENTOS DE ACOMETIDA SUBTERRÁNEA. CONEXIÓN DESDE RED TRENZADA DE B.T., BAJANTE EN DUCTO IMC DE 4" | UND | MATERIAL | CINTA METÁLICA BANDIT EN ACERO INOXIDABLE DE 5/8" | ML | 3616 | 4
2 | EDIFICACIONES | 2.10 | INSTALACIONES ELÉCTRICAS Y DE ILUMINACIÓN | 2.10.11 | SUMINISTRO E INSTALACIÓN DE ELEMENTOS DE ACOMETIDA SUBTERRÁNEA. CONEXIÓN DESDE RED TRENZADA DE B.T., BAJANTE EN DUCTO IMC DE 4" | UND | MATERIAL | CINTA NARANJA PARA IDENTIFICACIÓN DE DUCTO ELÉCTRICO METÁLICO | M | 630 | 1
2 | EDIFICACIONES | 2.10 | INSTALACIONES ELÉCTRICAS Y DE ILUMINACIÓN | 2.10.11 | SUMINISTRO E INSTALACIÓN DE ELEMENTOS DE ACOMETIDA SUBTERRÁNEA. CONEXIÓN DESDE RED TRENZADA DE B.T., BAJANTE EN DUCTO IMC DE 4" | UND | MATERIAL | CONECTOR DE TORNILLO CHAQUETA AISLANTE DP5 MULTIPLEX | UND | 23500 | 4
2 | EDIFICACIONES | 2.10 | INSTALACIONES ELÉCTRICAS Y DE ILUMINACIÓN | 2.10.11 | SUMINISTRO E INSTALACIÓN DE ELEMENTOS DE ACOMETIDA SUBTERRÁNEA. CONEXIÓN DESDE RED TRENZADA DE B.T., BAJANTE EN DUCTO IMC DE 4" | UND | MATERIAL | CURVA GALVANIZADA IMC 90° DE 4" | UND | 163550 | 1
2 | EDIFICACIONES | 2.10 | INSTALACIONES ELÉCTRICAS Y DE ILUMINACIÓN | 2.10.11 | SUMINISTRO E INSTALACIÓN DE ELEMENTOS DE ACOMETIDA SUBTERRÁNEA. CONEXIÓN DESDE RED TRENZADA DE B.T., BAJANTE EN DUCTO IMC DE 4" | UND | MATERIAL | UNIÓN PARA TUBERÍA IMC CONDUIT GALVANIZADA DE 4" | UND | 29700 | 1
2 | EDIFICACIONES | 2.10 | INSTALACIONES ELÉCTRICAS Y DE ILUMINACIÓN | 2.10.11 | SUMINISTRO E INSTALACIÓN DE ELEMENTOS DE ACOMETIDA SUBTERRÁNEA. CONEXIÓN DESDE RED TRENZADA DE B.T., BAJANTE EN DUCTO IMC DE 4" | UND | MATERIAL | BOQUILLA Y ARANDELA GALVANIZADA DE 4" | UND | 18900 | 1
2 | EDIFICACIONES | 2.10 | INSTALACIONES ELÉCTRICAS Y DE ILUMINACIÓN | 2.10.11 | SUMINISTRO E INSTALACIÓN DE ELEMENTOS DE ACOMETIDA SUBTERRÁNEA. CONEXIÓN DESDE RED TRENZADA DE B.T., BAJANTE EN DUCTO IMC DE 4" | UND | EQUIPO | HERRAMIENTA Y EQUIPO MENOR (%M.O.) | % | 151735.28 | 0.05
2 | EDIFICACIONES | 2.10 | INSTALACIONES ELÉCTRICAS Y DE ILUMINACIÓN | 2.10.11 | SUMINISTRO E INSTALACIÓN DE ELEMENTOS DE ACOMETIDA SUBTERRÁNEA. CONEXIÓN DESDE RED TRENZADA DE B.T., BAJANTE EN DUCTO IMC DE 4" | UND | EQUIPO | ESCALERA DIELECTRICA 12X2 PASOS PLEGABLE | DIA | 55000 | 0.24
2 | EDIFICACIONES | 2.10 | INSTALACIONES ELÉCTRICAS Y DE ILUMINACIÓN | 2.10.11 | SUMINISTRO E INSTALACIÓN DE ELEMENTOS DE ACOMETIDA SUBTERRÁNEA. CONEXIÓN DESDE RED TRENZADA DE B.T., BAJANTE EN DUCTO IMC DE 4" | UND | MANO DE OBRA | CUADRILLA DE INSTALACIÓNES ELÉCTRICAS ESPECIALIZADAS (FF1) | HC | 60694.1122 | 2.5
2 | EDIFICACIONES | 2.10 | INSTALACIONES ELÉCTRICAS Y DE ILUMINACIÓN | 2.10.12 | SUMINISTRO E INSTALACIÓN DE ELEMENTOS DE ACOMETIDA SUBTERRÁNEA. CONEXIÓN DESDE RED ABIERTA DE B.T., BAJANTE EN DUCTO IMC DE 4" | UND | MATERIAL | CONECTOR BIMETALICO DE 2 PERNOS | UND | 22203 | 4
2 | EDIFICACIONES | 2.10 | INSTALACIONES ELÉCTRICAS Y DE ILUMINACIÓN | 2.10.12 | SUMINISTRO E INSTALACIÓN DE ELEMENTOS DE ACOMETIDA SUBTERRÁNEA. CONEXIÓN DESDE RED ABIERTA DE B.T., BAJANTE EN DUCTO IMC DE 4" | UND | MATERIAL | HEBILLA BANDIT DE 5/8” | UND | 832 | 4
2 | EDIFICACIONES | 2.10 | INSTALACIONES ELÉCTRICAS Y DE ILUMINACIÓN | 2.10.12 | SUMINISTRO E INSTALACIÓN DE ELEMENTOS DE ACOMETIDA SUBTERRÁNEA. CONEXIÓN DESDE RED ABIERTA DE B.T., BAJANTE EN DUCTO IMC DE 4" | UND | MATERIAL | CAPACETE LISO EN ALUMINIO PARA DUCTO IMC DE 4" | UND | 65785 | 1
2 | EDIFICACIONES | 2.10 | INSTALACIONES ELÉCTRICAS Y DE ILUMINACIÓN | 2.10.12 | SUMINISTRO E INSTALACIÓN DE ELEMENTOS DE ACOMETIDA SUBTERRÁNEA. CONEXIÓN DESDE RED ABIERTA DE B.T., BAJANTE EN DUCTO IMC DE 4" | UND | MATERIAL | TUBERÍA METÁLICA IMC CONDUIT GALVANIZADA 4" | ML | 133379.37 | 6
2 | EDIFICACIONES | 2.10 | INSTALACIONES ELÉCTRICAS Y DE ILUMINACIÓN | 2.10.12 | SUMINISTRO E INSTALACIÓN DE ELEMENTOS DE ACOMETIDA SUBTERRÁNEA. CONEXIÓN DESDE RED ABIERTA DE B.T., BAJANTE EN DUCTO IMC DE 4" | UND | MATERIAL | CINTA METÁLICA BANDIT EN ACERO INOXIDABLE DE 5/8" | ML | 3616 | 4
2 | EDIFICACIONES | 2.10 | INSTALACIONES ELÉCTRICAS Y DE ILUMINACIÓN | 2.10.12 | SUMINISTRO E INSTALACIÓN DE ELEMENTOS DE ACOMETIDA SUBTERRÁNEA. CONEXIÓN DESDE RED ABIERTA DE B.T., BAJANTE EN DUCTO IMC DE 4" | UND | MATERIAL | CINTA NARANJA PARA IDENTIFICACIÓN DE DUCTO ELÉCTRICO METÁLICO | M | 630 | 1
2 | EDIFICACIONES | 2.10 | INSTALACIONES ELÉCTRICAS Y DE ILUMINACIÓN | 2.10.12 | SUMINISTRO E INSTALACIÓN DE ELEMENTOS DE ACOMETIDA SUBTERRÁNEA. CONEXIÓN DESDE RED ABIERTA DE B.T., BAJANTE EN DUCTO IMC DE 4" | UND | MATERIAL | CURVA GALVANIZADA IMC 90° DE 4" | UND | 163550 | 1
2 | EDIFICACIONES | 2.10 | INSTALACIONES ELÉCTRICAS Y DE ILUMINACIÓN | 2.10.12 | SUMINISTRO E INSTALACIÓN DE ELEMENTOS DE ACOMETIDA SUBTERRÁNEA. CONEXIÓN DESDE RED ABIERTA DE B.T., BAJANTE EN DUCTO IMC DE 4" | UND | MATERIAL | UNIÓN PARA TUBERÍA IMC CONDUIT GALVANIZADA DE 4" | UND | 29700 | 1
2 | EDIFICACIONES | 2.10 | INSTALACIONES ELÉCTRICAS Y DE ILUMINACIÓN | 2.10.12 | SUMINISTRO E INSTALACIÓN DE ELEMENTOS DE ACOMETIDA SUBTERRÁNEA. CONEXIÓN DESDE RED ABIERTA DE B.T., BAJANTE EN DUCTO IMC DE 4" | UND | MATERIAL | BOQUILLA Y ARANDELA GALVANIZADA DE 4" | UND | 18900 | 1
2 | EDIFICACIONES | 2.10 | INSTALACIONES ELÉCTRICAS Y DE ILUMINACIÓN | 2.10.12 | SUMINISTRO E INSTALACIÓN DE ELEMENTOS DE ACOMETIDA SUBTERRÁNEA. CONEXIÓN DESDE RED ABIERTA DE B.T., BAJANTE EN DUCTO IMC DE 4" | UND | EQUIPO | HERRAMIENTA Y EQUIPO MENOR (%M.O.) | % | 151735.28 | 0.05
2 | EDIFICACIONES | 2.10 | INSTALACIONES ELÉCTRICAS Y DE ILUMINACIÓN | 2.10.12 | SUMINISTRO E INSTALACIÓN DE ELEMENTOS DE ACOMETIDA SUBTERRÁNEA. CONEXIÓN DESDE RED ABIERTA DE B.T., BAJANTE EN DUCTO IMC DE 4" | UND | EQUIPO | ESCALERA DIELECTRICA 12X2 PASOS PLEGABLE | DIA | 55000 | 0.24
2 | EDIFICACIONES | 2.10 | INSTALACIONES ELÉCTRICAS Y DE ILUMINACIÓN | 2.10.12 | SUMINISTRO E INSTALACIÓN DE ELEMENTOS DE ACOMETIDA SUBTERRÁNEA. CONEXIÓN DESDE RED ABIERTA DE B.T., BAJANTE EN DUCTO IMC DE 4" | UND | MANO DE OBRA | CUADRILLA DE INSTALACIÓNES ELÉCTRICAS ESPECIALIZADAS (FF1) | HC | 60694.1122 | 2.5
2 | EDIFICACIONES | 2.10 | INSTALACIONES ELÉCTRICAS Y DE ILUMINACIÓN | 2.10.13 | SUMINISTRO, INSTALACIÓN Y CONEXIONADO DE CABLE CONCENTRICO (ANTIFRAUDE) No. 1 x 8 +8 AWG EN COBRE (ACOMETIDA MONOFÁSICA) | ML | MATERIAL | CABLE DE COBRE AISLADO AWG XLPE CONCÉNTRICO PARA ACOMETIDA 1 X 8 + 8 | M | 17525 | 1.05
2 | EDIFICACIONES | 2.10 | INSTALACIONES ELÉCTRICAS Y DE ILUMINACIÓN | 2.10.13 | SUMINISTRO, INSTALACIÓN Y CONEXIONADO DE CABLE CONCENTRICO (ANTIFRAUDE) No. 1 x 8 +8 AWG EN COBRE (ACOMETIDA MONOFÁSICA) | ML | MATERIAL | LUBRICANTE PARA ALAMBRADO DE CABLES | UND | 32700 | 0.007
2 | EDIFICACIONES | 2.10 | INSTALACIONES ELÉCTRICAS Y DE ILUMINACIÓN | 2.10.13 | SUMINISTRO, INSTALACIÓN Y CONEXIONADO DE CABLE CONCENTRICO (ANTIFRAUDE) No. 1 x 8 +8 AWG EN COBRE (ACOMETIDA MONOFÁSICA) | ML | EQUIPO | HERRAMIENTA Y EQUIPO MENOR (%M.O.) | % | 3740.76 | 0.05
2 | EDIFICACIONES | 2.10 | INSTALACIONES ELÉCTRICAS Y DE ILUMINACIÓN | 2.10.13 | SUMINISTRO, INSTALACIÓN Y CONEXIONADO DE CABLE CONCENTRICO (ANTIFRAUDE) No. 1 x 8 +8 AWG EN COBRE (ACOMETIDA MONOFÁSICA) | ML | MANO DE OBRA | CUADRILLA DE INSTALACIÓNES ELÉCTRICAS (FF) | HC | 46759.5066 | 0.08
2 | EDIFICACIONES | 2.10 | INSTALACIONES ELÉCTRICAS Y DE ILUMINACIÓN | 2.10.14 | SUMINISTRO, INSTALACIÓN Y CONEXIONADO DE CABLE CONCENTRICO (ANTIFRAUDE) No. 1 x 6 +6 AWG EN COBRE (ACOMETIDA MONOFÁSICA) | ML | MATERIAL | CABLE DE COBRE AISLADO AWG XLPE CONCÉNTRICO PARA ACOMETIDA 1 X 6 + 6 | ML | 25675 | 1.05
2 | EDIFICACIONES | 2.10 | INSTALACIONES ELÉCTRICAS Y DE ILUMINACIÓN | 2.10.14 | SUMINISTRO, INSTALACIÓN Y CONEXIONADO DE CABLE CONCENTRICO (ANTIFRAUDE) No. 1 x 6 +6 AWG EN COBRE (ACOMETIDA MONOFÁSICA) | ML | MATERIAL | LUBRICANTE PARA ALAMBRADO DE CABLES | UND | 32700 | 0.007
2 | EDIFICACIONES | 2.10 | INSTALACIONES ELÉCTRICAS Y DE ILUMINACIÓN | 2.10.14 | SUMINISTRO, INSTALACIÓN Y CONEXIONADO DE CABLE CONCENTRICO (ANTIFRAUDE) No. 1 x 6 +6 AWG EN COBRE (ACOMETIDA MONOFÁSICA) | ML | EQUIPO | HERRAMIENTA Y EQUIPO MENOR (%M.O.) | % | 3740.76 | 0.05
2 | EDIFICACIONES | 2.10 | INSTALACIONES ELÉCTRICAS Y DE ILUMINACIÓN | 2.10.14 | SUMINISTRO, INSTALACIÓN Y CONEXIONADO DE CABLE CONCENTRICO (ANTIFRAUDE) No. 1 x 6 +6 AWG EN COBRE (ACOMETIDA MONOFÁSICA) | ML | MANO DE OBRA | CUADRILLA DE INSTALACIÓNES ELÉCTRICAS (FF) | HC | 46759.5066 | 0.08
2 | EDIFICACIONES | 2.10 | INSTALACIONES ELÉCTRICAS Y DE ILUMINACIÓN | 2.10.15 | SUMINISTRO, INSTALACIÓN Y CONEXIONADO DE CABLE CONCENTRICO (ANTIFRAUDE) No. 1 x 6 +6 AWG EN ALUMINIO SERIE 8000 (ACOMETIDA MONOFÁSICA) | ML | MATERIAL | CABLE DE ALUMINIO AISLADO PARA ACOMETIDA No. 1 X 6 + 6 SERIE 8000 | ML | 5925 | 1.05
2 | EDIFICACIONES | 2.10 | INSTALACIONES ELÉCTRICAS Y DE ILUMINACIÓN | 2.10.15 | SUMINISTRO, INSTALACIÓN Y CONEXIONADO DE CABLE CONCENTRICO (ANTIFRAUDE) No. 1 x 6 +6 AWG EN ALUMINIO SERIE 8000 (ACOMETIDA MONOFÁSICA) | ML | MATERIAL | LUBRICANTE PARA ALAMBRADO DE CABLES | UND | 32700 | 0.007
2 | EDIFICACIONES | 2.10 | INSTALACIONES ELÉCTRICAS Y DE ILUMINACIÓN | 2.10.15 | SUMINISTRO, INSTALACIÓN Y CONEXIONADO DE CABLE CONCENTRICO (ANTIFRAUDE) No. 1 x 6 +6 AWG EN ALUMINIO SERIE 8000 (ACOMETIDA MONOFÁSICA) | ML | EQUIPO | HERRAMIENTA Y EQUIPO MENOR (%M.O.) | % | 4675.95 | 0.05
2 | EDIFICACIONES | 2.10 | INSTALACIONES ELÉCTRICAS Y DE ILUMINACIÓN | 2.10.15 | SUMINISTRO, INSTALACIÓN Y CONEXIONADO DE CABLE CONCENTRICO (ANTIFRAUDE) No. 1 x 6 +6 AWG EN ALUMINIO SERIE 8000 (ACOMETIDA MONOFÁSICA) | ML | MANO DE OBRA | CUADRILLA DE INSTALACIÓNES ELÉCTRICAS (FF) | HC | 46759.5066 | 0.1
2 | EDIFICACIONES | 2.10 | INSTALACIONES ELÉCTRICAS Y DE ILUMINACIÓN | 2.10.16 | SUMINISTRO, INSTALACIÓN Y CONEXIONADO DE CABLE CONCENTRICO (ANTIFRAUDE) No. 2 x 8 +8 AWG EN COBRE (ACOMETIDA BIFÁSICA) | ML | MATERIAL | CABLE DE COBRE AISLADO AWG XLPE CONCÉNTRICO PARA ACOMETIDA 2 X 8 + 8 | M | 26498 | 1.05
2 | EDIFICACIONES | 2.10 | INSTALACIONES ELÉCTRICAS Y DE ILUMINACIÓN | 2.10.16 | SUMINISTRO, INSTALACIÓN Y CONEXIONADO DE CABLE CONCENTRICO (ANTIFRAUDE) No. 2 x 8 +8 AWG EN COBRE (ACOMETIDA BIFÁSICA) | ML | MATERIAL | LUBRICANTE PARA ALAMBRADO DE CABLES | UND | 32700 | 0.007
2 | EDIFICACIONES | 2.10 | INSTALACIONES ELÉCTRICAS Y DE ILUMINACIÓN | 2.10.16 | SUMINISTRO, INSTALACIÓN Y CONEXIONADO DE CABLE CONCENTRICO (ANTIFRAUDE) No. 2 x 8 +8 AWG EN COBRE (ACOMETIDA BIFÁSICA) | ML | EQUIPO | HERRAMIENTA Y EQUIPO MENOR (%M.O.) | % | 5611.14 | 0.05
2 | EDIFICACIONES | 2.10 | INSTALACIONES ELÉCTRICAS Y DE ILUMINACIÓN | 2.10.16 | SUMINISTRO, INSTALACIÓN Y CONEXIONADO DE CABLE CONCENTRICO (ANTIFRAUDE) No. 2 x 8 +8 AWG EN COBRE (ACOMETIDA BIFÁSICA) | ML | MANO DE OBRA | CUADRILLA DE INSTALACIÓNES ELÉCTRICAS (FF) | HC | 46759.5066 | 0.12
2 | EDIFICACIONES | 2.10 | INSTALACIONES ELÉCTRICAS Y DE ILUMINACIÓN | 2.10.17 | SUMINISTRO, INSTALACIÓN Y CONEXIONADO DE CABLE CONCENTRICO (ANTIFRAUDE) No. 2 x 6 +6 AWG EN COBRE (ACOMETIDA BIFÁSICA) | ML | MATERIAL | CABLE DE COBRE AISLADO AWG XLPE CONCÉNTRICO PARA ACOMETIDA 2 X 6 + 6 | M | 38413 | 1.05
2 | EDIFICACIONES | 2.10 | INSTALACIONES ELÉCTRICAS Y DE ILUMINACIÓN | 2.10.17 | SUMINISTRO, INSTALACIÓN Y CONEXIONADO DE CABLE CONCENTRICO (ANTIFRAUDE) No. 2 x 6 +6 AWG EN COBRE (ACOMETIDA BIFÁSICA) | ML | MATERIAL | LUBRICANTE PARA ALAMBRADO DE CABLES | UND | 32700 | 0.007
2 | EDIFICACIONES | 2.10 | INSTALACIONES ELÉCTRICAS Y DE ILUMINACIÓN | 2.10.17 | SUMINISTRO, INSTALACIÓN Y CONEXIONADO DE CABLE CONCENTRICO (ANTIFRAUDE) No. 2 x 6 +6 AWG EN COBRE (ACOMETIDA BIFÁSICA) | ML | EQUIPO | HERRAMIENTA Y EQUIPO MENOR (%M.O.) | % | 4675.95 | 0.05
2 | EDIFICACIONES | 2.10 | INSTALACIONES ELÉCTRICAS Y DE ILUMINACIÓN | 2.10.17 | SUMINISTRO, INSTALACIÓN Y CONEXIONADO DE CABLE CONCENTRICO (ANTIFRAUDE) No. 2 x 6 +6 AWG EN COBRE (ACOMETIDA BIFÁSICA) | ML | MANO DE OBRA | CUADRILLA DE INSTALACIÓNES ELÉCTRICAS (FF) | HC | 46759.5066 | 0.1
2 | EDIFICACIONES | 2.10 | INSTALACIONES ELÉCTRICAS Y DE ILUMINACIÓN | 2.10.18 | SUMINISTRO, INSTALACIÓN Y CONEXIONADO DE CABLE CONCENTRICO (ANTIFRAUDE) No. 2 x 6 +6 AWG EN ALUMINIO SERIE 8000 (ACOMETIDA BIFÁSICA) | ML | MATERIAL | CABLE DE ALUMINIO AISLADO PARA ACOMETIDA No. 2 X 6 + 6 SERIE 8000 | ML | 10700 | 1.05
2 | EDIFICACIONES | 2.10 | INSTALACIONES ELÉCTRICAS Y DE ILUMINACIÓN | 2.10.18 | SUMINISTRO, INSTALACIÓN Y CONEXIONADO DE CABLE CONCENTRICO (ANTIFRAUDE) No. 2 x 6 +6 AWG EN ALUMINIO SERIE 8000 (ACOMETIDA BIFÁSICA) | ML | MATERIAL | LUBRICANTE PARA ALAMBRADO DE CABLES | UND | 32700 | 0.007
2 | EDIFICACIONES | 2.10 | INSTALACIONES ELÉCTRICAS Y DE ILUMINACIÓN | 2.10.18 | SUMINISTRO, INSTALACIÓN Y CONEXIONADO DE CABLE CONCENTRICO (ANTIFRAUDE) No. 2 x 6 +6 AWG EN ALUMINIO SERIE 8000 (ACOMETIDA BIFÁSICA) | ML | EQUIPO | HERRAMIENTA Y EQUIPO MENOR (%M.O.) | % | 4675.95 | 0.05
2 | EDIFICACIONES | 2.10 | INSTALACIONES ELÉCTRICAS Y DE ILUMINACIÓN | 2.10.18 | SUMINISTRO, INSTALACIÓN Y CONEXIONADO DE CABLE CONCENTRICO (ANTIFRAUDE) No. 2 x 6 +6 AWG EN ALUMINIO SERIE 8000 (ACOMETIDA BIFÁSICA) | ML | MANO DE OBRA | CUADRILLA DE INSTALACIÓNES ELÉCTRICAS (FF) | HC | 46759.5066 | 0.1
2 | EDIFICACIONES | 2.10 | INSTALACIONES ELÉCTRICAS Y DE ILUMINACIÓN | 2.10.19 | SUMINISTRO, INSTALACIÓN Y CONEXIONADO DE CABLE CONCENTRICO (ANTIFRAUDE) No. 3 x 8 +8 AWG EN COBRE (ACOMETIDA TRIFÁSICA) | ML | MATERIAL | CABLE DE COBRE AISLADO AWG XLPE CONCÉNTRICO PARA ACOMETIDA 3 X 8 + 8 | M | 35891 | 1.05
2 | EDIFICACIONES | 2.10 | INSTALACIONES ELÉCTRICAS Y DE ILUMINACIÓN | 2.10.19 | SUMINISTRO, INSTALACIÓN Y CONEXIONADO DE CABLE CONCENTRICO (ANTIFRAUDE) No. 3 x 8 +8 AWG EN COBRE (ACOMETIDA TRIFÁSICA) | ML | MATERIAL | LUBRICANTE PARA ALAMBRADO DE CABLES | UND | 32700 | 0.007
2 | EDIFICACIONES | 2.10 | INSTALACIONES ELÉCTRICAS Y DE ILUMINACIÓN | 2.10.19 | SUMINISTRO, INSTALACIÓN Y CONEXIONADO DE CABLE CONCENTRICO (ANTIFRAUDE) No. 3 x 8 +8 AWG EN COBRE (ACOMETIDA TRIFÁSICA) | ML | EQUIPO | HERRAMIENTA Y EQUIPO MENOR (%M.O.) | % | 6546.33 | 0.05
2 | EDIFICACIONES | 2.10 | INSTALACIONES ELÉCTRICAS Y DE ILUMINACIÓN | 2.10.19 | SUMINISTRO, INSTALACIÓN Y CONEXIONADO DE CABLE CONCENTRICO (ANTIFRAUDE) No. 3 x 8 +8 AWG EN COBRE (ACOMETIDA TRIFÁSICA) | ML | MANO DE OBRA | CUADRILLA DE INSTALACIÓNES ELÉCTRICAS (FF) | HC | 46759.5066 | 0.14
2 | EDIFICACIONES | 2.10 | INSTALACIONES ELÉCTRICAS Y DE ILUMINACIÓN | 2.10.20 | SUMINISTRO, INSTALACIÓN Y CONEXIONADO DE CABLE CONCENTRICO No. 3 x 6 + 8 AWG EN COBRE (ACOMETIDA TRIFÁSICA) | ML | MATERIAL | CABLE DE COBRE AISLADO AWG XLPE CONCÉNTRICO PARA ACOMETIDA 3 X 6 + 8 | ML | 49418 | 1.05
2 | EDIFICACIONES | 2.10 | INSTALACIONES ELÉCTRICAS Y DE ILUMINACIÓN | 2.10.20 | SUMINISTRO, INSTALACIÓN Y CONEXIONADO DE CABLE CONCENTRICO No. 3 x 6 + 8 AWG EN COBRE (ACOMETIDA TRIFÁSICA) | ML | MATERIAL | LUBRICANTE PARA ALAMBRADO DE CABLES | UND | 32700 | 0.007
2 | EDIFICACIONES | 2.10 | INSTALACIONES ELÉCTRICAS Y DE ILUMINACIÓN | 2.10.20 | SUMINISTRO, INSTALACIÓN Y CONEXIONADO DE CABLE CONCENTRICO No. 3 x 6 + 8 AWG EN COBRE (ACOMETIDA TRIFÁSICA) | ML | EQUIPO | HERRAMIENTA Y EQUIPO MENOR (%M.O.) | % | 6546.33 | 0.05
2 | EDIFICACIONES | 2.10 | INSTALACIONES ELÉCTRICAS Y DE ILUMINACIÓN | 2.10.20 | SUMINISTRO, INSTALACIÓN Y CONEXIONADO DE CABLE CONCENTRICO No. 3 x 6 + 8 AWG EN COBRE (ACOMETIDA TRIFÁSICA) | ML | MANO DE OBRA | CUADRILLA DE INSTALACIÓNES ELÉCTRICAS (FF) | HC | 46759.5066 | 0.14
2 | EDIFICACIONES | 2.10 | INSTALACIONES ELÉCTRICAS Y DE ILUMINACIÓN | 2.10.21 | SUMINISTRO, INSTALACIÓN Y CONEXIONADO DE CABLE CONCENTRICO No. 3 x 4 +6 AWG EN COBRE (ACOMETIDA TRIFÁSICA) | ML | MATERIAL | CABLE DE COBRE AISLADO AWG XLPE CONCÉNTRICO PARA ACOMETIDA 3 X 4 + 6 | M | 80416 | 1.05
2 | EDIFICACIONES | 2.10 | INSTALACIONES ELÉCTRICAS Y DE ILUMINACIÓN | 2.10.21 | SUMINISTRO, INSTALACIÓN Y CONEXIONADO DE CABLE CONCENTRICO No. 3 x 4 +6 AWG EN COBRE (ACOMETIDA TRIFÁSICA) | ML | MATERIAL | LUBRICANTE PARA ALAMBRADO DE CABLES | UND | 32700 | 0.007
2 | EDIFICACIONES | 2.10 | INSTALACIONES ELÉCTRICAS Y DE ILUMINACIÓN | 2.10.21 | SUMINISTRO, INSTALACIÓN Y CONEXIONADO DE CABLE CONCENTRICO No. 3 x 4 +6 AWG EN COBRE (ACOMETIDA TRIFÁSICA) | ML | EQUIPO | HERRAMIENTA Y EQUIPO MENOR (%M.O.) | % | 7481.52 | 0.05
2 | EDIFICACIONES | 2.10 | INSTALACIONES ELÉCTRICAS Y DE ILUMINACIÓN | 2.10.21 | SUMINISTRO, INSTALACIÓN Y CONEXIONADO DE CABLE CONCENTRICO No. 3 x 4 +6 AWG EN COBRE (ACOMETIDA TRIFÁSICA) | ML | MANO DE OBRA | CUADRILLA DE INSTALACIÓNES ELÉCTRICAS (FF) | HC | 46759.5066 | 0.16
2 | EDIFICACIONES | 2.10 | INSTALACIONES ELÉCTRICAS Y DE ILUMINACIÓN | 2.10.22 | SUMINISTRO, INSTALACIÓN Y CONEXIONADO DE CABLE CONCENTRICO No. 3 x 2 +4 AWG EN COBRE (ACOMETIDA TRIFÁSICA) | ML | MATERIAL | CABLE DE COBRE AISLADO AWG XLPE CONCÉNTRICO PARA ACOMETIDA 3 X 2 + 4 | M | 138048.19 | 1.05
2 | EDIFICACIONES | 2.10 | INSTALACIONES ELÉCTRICAS Y DE ILUMINACIÓN | 2.10.22 | SUMINISTRO, INSTALACIÓN Y CONEXIONADO DE CABLE CONCENTRICO No. 3 x 2 +4 AWG EN COBRE (ACOMETIDA TRIFÁSICA) | ML | MATERIAL | LUBRICANTE PARA ALAMBRADO DE CABLES | UND | 32700 | 0.007
2 | EDIFICACIONES | 2.10 | INSTALACIONES ELÉCTRICAS Y DE ILUMINACIÓN | 2.10.22 | SUMINISTRO, INSTALACIÓN Y CONEXIONADO DE CABLE CONCENTRICO No. 3 x 2 +4 AWG EN COBRE (ACOMETIDA TRIFÁSICA) | ML | EQUIPO | HERRAMIENTA Y EQUIPO MENOR (%M.O.) | % | 7481.52 | 0.05
2 | EDIFICACIONES | 2.10 | INSTALACIONES ELÉCTRICAS Y DE ILUMINACIÓN | 2.10.22 | SUMINISTRO, INSTALACIÓN Y CONEXIONADO DE CABLE CONCENTRICO No. 3 x 2 +4 AWG EN COBRE (ACOMETIDA TRIFÁSICA) | ML | MANO DE OBRA | CUADRILLA DE INSTALACIÓNES ELÉCTRICAS (FF) | HC | 46759.5066 | 0.16
2 | EDIFICACIONES | 2.10 | INSTALACIONES ELÉCTRICAS Y DE ILUMINACIÓN | 2.10.23 | SUMINISTRO, INSTALACIÓN Y CONEXIONADO DE CABLE No. 8 AWG EN COBRE | ML | MATERIAL | CABLE DE COBRE AISLADO THHN/THWN AWG No. 8 | ML | 6742 | 1.05
2 | EDIFICACIONES | 2.10 | INSTALACIONES ELÉCTRICAS Y DE ILUMINACIÓN | 2.10.23 | SUMINISTRO, INSTALACIÓN Y CONEXIONADO DE CABLE No. 8 AWG EN COBRE | ML | MATERIAL | LUBRICANTE PARA ALAMBRADO DE CABLES | UND | 32700 | 0.007
2 | EDIFICACIONES | 2.10 | INSTALACIONES ELÉCTRICAS Y DE ILUMINACIÓN | 2.10.23 | SUMINISTRO, INSTALACIÓN Y CONEXIONADO DE CABLE No. 8 AWG EN COBRE | ML | EQUIPO | HERRAMIENTA Y EQUIPO MENOR (%M.O.) | % | 1402.79 | 0.05
2 | EDIFICACIONES | 2.10 | INSTALACIONES ELÉCTRICAS Y DE ILUMINACIÓN | 2.10.23 | SUMINISTRO, INSTALACIÓN Y CONEXIONADO DE CABLE No. 8 AWG EN COBRE | ML | MANO DE OBRA | CUADRILLA DE INSTALACIÓNES ELÉCTRICAS (FF) | HC | 46759.5066 | 0.03
2 | EDIFICACIONES | 2.10 | INSTALACIONES ELÉCTRICAS Y DE ILUMINACIÓN | 2.10.24 | SUMINISTRO, INSTALACIÓN Y CONEXIONADO DE CABLE No. 6 AWG EN COBRE | ML | MATERIAL | CABLE DE COBRE AISLADO THHN/THWN AWG No. 6 | ML | 8723 | 1.05
2 | EDIFICACIONES | 2.10 | INSTALACIONES ELÉCTRICAS Y DE ILUMINACIÓN | 2.10.24 | SUMINISTRO, INSTALACIÓN Y CONEXIONADO DE CABLE No. 6 AWG EN COBRE | ML | MATERIAL | LUBRICANTE PARA ALAMBRADO DE CABLES | UND | 32700 | 0.007
2 | EDIFICACIONES | 2.10 | INSTALACIONES ELÉCTRICAS Y DE ILUMINACIÓN | 2.10.24 | SUMINISTRO, INSTALACIÓN Y CONEXIONADO DE CABLE No. 6 AWG EN COBRE | ML | EQUIPO | HERRAMIENTA Y EQUIPO MENOR (%M.O.) | % | 1402.79 | 0.05
2 | EDIFICACIONES | 2.10 | INSTALACIONES ELÉCTRICAS Y DE ILUMINACIÓN | 2.10.24 | SUMINISTRO, INSTALACIÓN Y CONEXIONADO DE CABLE No. 6 AWG EN COBRE | ML | MANO DE OBRA | CUADRILLA DE INSTALACIÓNES ELÉCTRICAS (FF) | HC | 46759.5066 | 0.03
2 | EDIFICACIONES | 2.10 | INSTALACIONES ELÉCTRICAS Y DE ILUMINACIÓN | 2.10.25 | SUMINISTRO, INSTALACIÓN Y CONEXIONADO DE CABLE No. 4 AWG EN COBRE | ML | MATERIAL | CABLE DE COBRE AISLADO THHN/THWN AWG No. 4 | M | 16618 | 1.05
2 | EDIFICACIONES | 2.10 | INSTALACIONES ELÉCTRICAS Y DE ILUMINACIÓN | 2.10.25 | SUMINISTRO, INSTALACIÓN Y CONEXIONADO DE CABLE No. 4 AWG EN COBRE | ML | MATERIAL | LUBRICANTE PARA ALAMBRADO DE CABLES | UND | 32700 | 0.007
2 | EDIFICACIONES | 2.10 | INSTALACIONES ELÉCTRICAS Y DE ILUMINACIÓN | 2.10.25 | SUMINISTRO, INSTALACIÓN Y CONEXIONADO DE CABLE No. 4 AWG EN COBRE | ML | EQUIPO | HERRAMIENTA Y EQUIPO MENOR (%M.O.) | % | 1870.38 | 0.05
2 | EDIFICACIONES | 2.10 | INSTALACIONES ELÉCTRICAS Y DE ILUMINACIÓN | 2.10.25 | SUMINISTRO, INSTALACIÓN Y CONEXIONADO DE CABLE No. 4 AWG EN COBRE | ML | MANO DE OBRA | CUADRILLA DE INSTALACIÓNES ELÉCTRICAS (FF) | HC | 46759.5066 | 0.04
2 | EDIFICACIONES | 2.10 | INSTALACIONES ELÉCTRICAS Y DE ILUMINACIÓN | 2.10.26 | SUMINISTRO, INSTALACIÓN Y CONEXIONADO DE CABLE No. 2 AWG EN COBRE | ML | MATERIAL | CABLE DE COBRE AISLADO THHN/THWN AWG No. 2 | ML | 20133 | 1.05
2 | EDIFICACIONES | 2.10 | INSTALACIONES ELÉCTRICAS Y DE ILUMINACIÓN | 2.10.26 | SUMINISTRO, INSTALACIÓN Y CONEXIONADO DE CABLE No. 2 AWG EN COBRE | ML | MATERIAL | LUBRICANTE PARA ALAMBRADO DE CABLES | UND | 32700 | 0.007
2 | EDIFICACIONES | 2.10 | INSTALACIONES ELÉCTRICAS Y DE ILUMINACIÓN | 2.10.26 | SUMINISTRO, INSTALACIÓN Y CONEXIONADO DE CABLE No. 2 AWG EN COBRE | ML | EQUIPO | HERRAMIENTA Y EQUIPO MENOR (%M.O.) | % | 2337.98 | 0.05
2 | EDIFICACIONES | 2.10 | INSTALACIONES ELÉCTRICAS Y DE ILUMINACIÓN | 2.10.26 | SUMINISTRO, INSTALACIÓN Y CONEXIONADO DE CABLE No. 2 AWG EN COBRE | ML | MANO DE OBRA | CUADRILLA DE INSTALACIÓNES ELÉCTRICAS (FF) | HC | 46759.5066 | 0.05
2 | EDIFICACIONES | 2.10 | INSTALACIONES ELÉCTRICAS Y DE ILUMINACIÓN | 2.10.27 | SUMINISTRO, INSTALACIÓN Y CONEXIONADO DE CABLE No. 1/0 AWG EN COBRE | ML | MATERIAL | CABLE DE COBRE AISLADO THHN/THWN AWG No. 1/0 | M | 38098 | 1.05
2 | EDIFICACIONES | 2.10 | INSTALACIONES ELÉCTRICAS Y DE ILUMINACIÓN | 2.10.27 | SUMINISTRO, INSTALACIÓN Y CONEXIONADO DE CABLE No. 1/0 AWG EN COBRE | ML | MATERIAL | LUBRICANTE PARA ALAMBRADO DE CABLES | UND | 32700 | 0.007
2 | EDIFICACIONES | 2.10 | INSTALACIONES ELÉCTRICAS Y DE ILUMINACIÓN | 2.10.27 | SUMINISTRO, INSTALACIÓN Y CONEXIONADO DE CABLE No. 1/0 AWG EN COBRE | ML | EQUIPO | HERRAMIENTA Y EQUIPO MENOR (%M.O.) | % | 3740.76 | 0.05
2 | EDIFICACIONES | 2.10 | INSTALACIONES ELÉCTRICAS Y DE ILUMINACIÓN | 2.10.27 | SUMINISTRO, INSTALACIÓN Y CONEXIONADO DE CABLE No. 1/0 AWG EN COBRE | ML | MANO DE OBRA | CUADRILLA DE INSTALACIÓNES ELÉCTRICAS (FF) | HC | 46759.5066 | 0.08
2 | EDIFICACIONES | 2.10 | INSTALACIONES ELÉCTRICAS Y DE ILUMINACIÓN | 2.10.28 | SUMINISTRO, INSTALACIÓN Y CONEXIONADO DE CABLE No. 2/0 AWG EN COBRE | ML | MATERIAL | CABLE DE COBRE AISLADO THHN/THWN AWG No. 2/0 | M | 44542 | 1.05
2 | EDIFICACIONES | 2.10 | INSTALACIONES ELÉCTRICAS Y DE ILUMINACIÓN | 2.10.28 | SUMINISTRO, INSTALACIÓN Y CONEXIONADO DE CABLE No. 2/0 AWG EN COBRE | ML | MATERIAL | LUBRICANTE PARA ALAMBRADO DE CABLES | UND | 32700 | 0.007
2 | EDIFICACIONES | 2.10 | INSTALACIONES ELÉCTRICAS Y DE ILUMINACIÓN | 2.10.28 | SUMINISTRO, INSTALACIÓN Y CONEXIONADO DE CABLE No. 2/0 AWG EN COBRE | ML | EQUIPO | HERRAMIENTA Y EQUIPO MENOR (%M.O.) | % | 3740.76 | 0.05
2 | EDIFICACIONES | 2.10 | INSTALACIONES ELÉCTRICAS Y DE ILUMINACIÓN | 2.10.28 | SUMINISTRO, INSTALACIÓN Y CONEXIONADO DE CABLE No. 2/0 AWG EN COBRE | ML | MANO DE OBRA | CUADRILLA DE INSTALACIÓNES ELÉCTRICAS (FF) | HC | 46759.5066 | 0.08
2 | EDIFICACIONES | 2.10 | INSTALACIONES ELÉCTRICAS Y DE ILUMINACIÓN | 2.10.29 | SUMINISTRO, INSTALACIÓN Y CONEXIONADO DE CABLE No. 4/0 AWG EN COBRE | ML | MATERIAL | CABLE DE COBRE AISLADO THHN/THWN AWG No. 4/0 | ML | 67700 | 1.05
2 | EDIFICACIONES | 2.10 | INSTALACIONES ELÉCTRICAS Y DE ILUMINACIÓN | 2.10.29 | SUMINISTRO, INSTALACIÓN Y CONEXIONADO DE CABLE No. 4/0 AWG EN COBRE | ML | MATERIAL | LUBRICANTE PARA ALAMBRADO DE CABLES | UND | 32700 | 0.007
2 | EDIFICACIONES | 2.10 | INSTALACIONES ELÉCTRICAS Y DE ILUMINACIÓN | 2.10.29 | SUMINISTRO, INSTALACIÓN Y CONEXIONADO DE CABLE No. 4/0 AWG EN COBRE | ML | EQUIPO | HERRAMIENTA Y EQUIPO MENOR (%M.O.) | % | 3740.76 | 0.05
2 | EDIFICACIONES | 2.10 | INSTALACIONES ELÉCTRICAS Y DE ILUMINACIÓN | 2.10.29 | SUMINISTRO, INSTALACIÓN Y CONEXIONADO DE CABLE No. 4/0 AWG EN COBRE | ML | MANO DE OBRA | CUADRILLA DE INSTALACIÓNES ELÉCTRICAS (FF) | HC | 46759.5066 | 0.08
2 | EDIFICACIONES | 2.10 | INSTALACIONES ELÉCTRICAS Y DE ILUMINACIÓN | 2.10.30 | SUMINISTRO. INSTALACIÓN Y CONEXIONADO DE CABLE No. 6 AWG EN ALUMINIO SERIE 8000 | ML | MATERIAL | CABLE DE ALUMINIO AISLADO No. 6 THHN/THWN-2 SERIE 8000 - 600v - 90°C | ML | 2825 | 1.05
2 | EDIFICACIONES | 2.10 | INSTALACIONES ELÉCTRICAS Y DE ILUMINACIÓN | 2.10.30 | SUMINISTRO. INSTALACIÓN Y CONEXIONADO DE CABLE No. 6 AWG EN ALUMINIO SERIE 8000 | ML | MATERIAL | LUBRICANTE PARA ALAMBRADO DE CABLES | UND | 32700 | 0.007
2 | EDIFICACIONES | 2.10 | INSTALACIONES ELÉCTRICAS Y DE ILUMINACIÓN | 2.10.30 | SUMINISTRO. INSTALACIÓN Y CONEXIONADO DE CABLE No. 6 AWG EN ALUMINIO SERIE 8000 | ML | EQUIPO | HERRAMIENTA Y EQUIPO MENOR (%M.O.) | % | 1402.79 | 0.05
2 | EDIFICACIONES | 2.10 | INSTALACIONES ELÉCTRICAS Y DE ILUMINACIÓN | 2.10.30 | SUMINISTRO. INSTALACIÓN Y CONEXIONADO DE CABLE No. 6 AWG EN ALUMINIO SERIE 8000 | ML | MANO DE OBRA | CUADRILLA DE INSTALACIÓNES ELÉCTRICAS (FF) | HC | 46759.5066 | 0.03
2 | EDIFICACIONES | 2.10 | INSTALACIONES ELÉCTRICAS Y DE ILUMINACIÓN | 2.10.31 | SUMINISTRO, INSTALACIÓN Y CONEXIONADO DE CABLE No. 4 AWG EN ALUMINIO SERIE 8000 | ML | MATERIAL | CABLE DE ALUMINIO AISLADO No. 4 THHN/THWN-2 SERIE 8000 - 600v - 90°C | ML | 3575 | 1.05
2 | EDIFICACIONES | 2.10 | INSTALACIONES ELÉCTRICAS Y DE ILUMINACIÓN | 2.10.31 | SUMINISTRO, INSTALACIÓN Y CONEXIONADO DE CABLE No. 4 AWG EN ALUMINIO SERIE 8000 | ML | MATERIAL | LUBRICANTE PARA ALAMBRADO DE CABLES | UND | 32700 | 0.007
2 | EDIFICACIONES | 2.10 | INSTALACIONES ELÉCTRICAS Y DE ILUMINACIÓN | 2.10.31 | SUMINISTRO, INSTALACIÓN Y CONEXIONADO DE CABLE No. 4 AWG EN ALUMINIO SERIE 8000 | ML | EQUIPO | HERRAMIENTA Y EQUIPO MENOR (%M.O.) | % | 1402.79 | 0.05
2 | EDIFICACIONES | 2.10 | INSTALACIONES ELÉCTRICAS Y DE ILUMINACIÓN | 2.10.31 | SUMINISTRO, INSTALACIÓN Y CONEXIONADO DE CABLE No. 4 AWG EN ALUMINIO SERIE 8000 | ML | MANO DE OBRA | CUADRILLA DE INSTALACIÓNES ELÉCTRICAS (FF) | HC | 46759.5066 | 0.03
2 | EDIFICACIONES | 2.10 | INSTALACIONES ELÉCTRICAS Y DE ILUMINACIÓN | 2.10.32 | SUMINISTRO, INSTALACIÓN Y CONEXIONADO DE CABLE No. 2 AWG EN ALUMINIO SERIE 8000 | ML | MATERIAL | CABLE ALUMINIO AISLADO No. 2 THHN/THWN-2 SERIE 8000 - 600v - 90°C | M | 5678 | 1.05
2 | EDIFICACIONES | 2.10 | INSTALACIONES ELÉCTRICAS Y DE ILUMINACIÓN | 2.10.32 | SUMINISTRO, INSTALACIÓN Y CONEXIONADO DE CABLE No. 2 AWG EN ALUMINIO SERIE 8000 | ML | MATERIAL | LUBRICANTE PARA ALAMBRADO DE CABLES | UND | 32700 | 0.007
2 | EDIFICACIONES | 2.10 | INSTALACIONES ELÉCTRICAS Y DE ILUMINACIÓN | 2.10.32 | SUMINISTRO, INSTALACIÓN Y CONEXIONADO DE CABLE No. 2 AWG EN ALUMINIO SERIE 8000 | ML | EQUIPO | HERRAMIENTA Y EQUIPO MENOR (%M.O.) | % | 2337.98 | 0.05
2 | EDIFICACIONES | 2.10 | INSTALACIONES ELÉCTRICAS Y DE ILUMINACIÓN | 2.10.32 | SUMINISTRO, INSTALACIÓN Y CONEXIONADO DE CABLE No. 2 AWG EN ALUMINIO SERIE 8000 | ML | MANO DE OBRA | CUADRILLA DE INSTALACIÓNES ELÉCTRICAS (FF) | HC | 46759.5066 | 0.05
2 | EDIFICACIONES | 2.10 | INSTALACIONES ELÉCTRICAS Y DE ILUMINACIÓN | 2.10.33 | SUMINISTRO, INSTALACIÓN Y CONEXIONADO DE CABLE No. 1/0 AWG EN ALUMINIO SERIE 8000 | ML | MATERIAL | CABLE ALUMINIO AISLADO No. 1/0 THHN/THWN-2 SERIE 8000 - 600v - 90°C | M | 8913 | 1.05
2 | EDIFICACIONES | 2.10 | INSTALACIONES ELÉCTRICAS Y DE ILUMINACIÓN | 2.10.33 | SUMINISTRO, INSTALACIÓN Y CONEXIONADO DE CABLE No. 1/0 AWG EN ALUMINIO SERIE 8000 | ML | MATERIAL | LUBRICANTE PARA ALAMBRADO DE CABLES | UND | 32700 | 0.007
2 | EDIFICACIONES | 2.10 | INSTALACIONES ELÉCTRICAS Y DE ILUMINACIÓN | 2.10.33 | SUMINISTRO, INSTALACIÓN Y CONEXIONADO DE CABLE No. 1/0 AWG EN ALUMINIO SERIE 8000 | ML | EQUIPO | HERRAMIENTA Y EQUIPO MENOR (%M.O.) | % | 3273.17 | 0.05
2 | EDIFICACIONES | 2.10 | INSTALACIONES ELÉCTRICAS Y DE ILUMINACIÓN | 2.10.33 | SUMINISTRO, INSTALACIÓN Y CONEXIONADO DE CABLE No. 1/0 AWG EN ALUMINIO SERIE 8000 | ML | MANO DE OBRA | CUADRILLA DE INSTALACIÓNES ELÉCTRICAS (FF) | HC | 46759.5066 | 0.07
2 | EDIFICACIONES | 2.10 | INSTALACIONES ELÉCTRICAS Y DE ILUMINACIÓN | 2.10.34 | SUMINISTRO, INSTALACIÓN Y CONEXIONADO DE CABLE No. 2/0 AWG EN ALUMINIO SERIE 8000 | ML | MATERIAL | CABLE ALUMINIO AISLADO No. 2/0 THHN/THWN-2 SERIE 8000 - 600v - 90°C | M | 10885 | 1.05
2 | EDIFICACIONES | 2.10 | INSTALACIONES ELÉCTRICAS Y DE ILUMINACIÓN | 2.10.34 | SUMINISTRO, INSTALACIÓN Y CONEXIONADO DE CABLE No. 2/0 AWG EN ALUMINIO SERIE 8000 | ML | MATERIAL | LUBRICANTE PARA ALAMBRADO DE CABLES | UND | 32700 | 0.007
2 | EDIFICACIONES | 2.10 | INSTALACIONES ELÉCTRICAS Y DE ILUMINACIÓN | 2.10.34 | SUMINISTRO, INSTALACIÓN Y CONEXIONADO DE CABLE No. 2/0 AWG EN ALUMINIO SERIE 8000 | ML | EQUIPO | HERRAMIENTA Y EQUIPO MENOR (%M.O.) | % | 3273.17 | 0.05
2 | EDIFICACIONES | 2.10 | INSTALACIONES ELÉCTRICAS Y DE ILUMINACIÓN | 2.10.34 | SUMINISTRO, INSTALACIÓN Y CONEXIONADO DE CABLE No. 2/0 AWG EN ALUMINIO SERIE 8000 | ML | MANO DE OBRA | CUADRILLA DE INSTALACIÓNES ELÉCTRICAS (FF) | HC | 46759.5066 | 0.07
2 | EDIFICACIONES | 2.10 | INSTALACIONES ELÉCTRICAS Y DE ILUMINACIÓN | 2.10.35 | SUMINISTRO, INSTALACIÓN Y CONEXIONADO DE CABLE No. 4/0 AWG EN ALUMINIO SERIE 8000 | ML | MATERIAL | CABLE ALUMINIO AISLADO No. 4/0 THHN/THWN-2 SERIE 8000 - 600v - 90°C | ML | 18118 | 1.05
2 | EDIFICACIONES | 2.10 | INSTALACIONES ELÉCTRICAS Y DE ILUMINACIÓN | 2.10.35 | SUMINISTRO, INSTALACIÓN Y CONEXIONADO DE CABLE No. 4/0 AWG EN ALUMINIO SERIE 8000 | ML | MATERIAL | LUBRICANTE PARA ALAMBRADO DE CABLES | UND | 32700 | 0.007
2 | EDIFICACIONES | 2.10 | INSTALACIONES ELÉCTRICAS Y DE ILUMINACIÓN | 2.10.35 | SUMINISTRO, INSTALACIÓN Y CONEXIONADO DE CABLE No. 4/0 AWG EN ALUMINIO SERIE 8000 | ML | EQUIPO | HERRAMIENTA Y EQUIPO MENOR (%M.O.) | % | 3273.17 | 0.05
2 | EDIFICACIONES | 2.10 | INSTALACIONES ELÉCTRICAS Y DE ILUMINACIÓN | 2.10.35 | SUMINISTRO, INSTALACIÓN Y CONEXIONADO DE CABLE No. 4/0 AWG EN ALUMINIO SERIE 8000 | ML | MANO DE OBRA | CUADRILLA DE INSTALACIÓNES ELÉCTRICAS (FF) | HC | 46759.5066 | 0.07
2 | EDIFICACIONES | 2.10 | INSTALACIONES ELÉCTRICAS Y DE ILUMINACIÓN | 2.10.36 | SUMINISTRO E INSTALACIÓN DE GABINETE PARA EQUIPO DE MEDIDA MONOFÁSICO EMPOTRADO. INCLUYE CONTADOR DE ENERGÍA ELECTRONICO MONOFASICO 5 A 100 AMP. | UND | MATERIAL | CONTADOR ELÉCTRICO ELECTRÓNICO MONOFÁSICO 5 A 100 AMP | UND | 108619 | 1
2 | EDIFICACIONES | 2.10 | INSTALACIONES ELÉCTRICAS Y DE ILUMINACIÓN | 2.10.36 | SUMINISTRO E INSTALACIÓN DE GABINETE PARA EQUIPO DE MEDIDA MONOFÁSICO EMPOTRADO. INCLUYE CONTADOR DE ENERGÍA ELECTRONICO MONOFASICO 5 A 100 AMP. | UND | MATERIAL | GABINETE CERTIFICADO SEGÚN RETIE PARA ALOJAR UN EQUIPO DE MEDIDA DIRECTA 1F | UND | 79850 | 1
2 | EDIFICACIONES | 2.10 | INSTALACIONES ELÉCTRICAS Y DE ILUMINACIÓN | 2.10.36 | SUMINISTRO E INSTALACIÓN DE GABINETE PARA EQUIPO DE MEDIDA MONOFÁSICO EMPOTRADO. INCLUYE CONTADOR DE ENERGÍA ELECTRONICO MONOFASICO 5 A 100 AMP. | UND | EQUIPO | HERRAMIENTA Y EQUIPO MENOR (%M.O.) | % | 177686.12 | 0.05
2 | EDIFICACIONES | 2.10 | INSTALACIONES ELÉCTRICAS Y DE ILUMINACIÓN | 2.10.36 | SUMINISTRO E INSTALACIÓN DE GABINETE PARA EQUIPO DE MEDIDA MONOFÁSICO EMPOTRADO. INCLUYE CONTADOR DE ENERGÍA ELECTRONICO MONOFASICO 5 A 100 AMP. | UND | MANO DE OBRA | CUADRILLA DE INSTALACIÓNES ELÉCTRICAS (FF) | HC | 46759.5066 | 3.8
2 | EDIFICACIONES | 2.10 | INSTALACIONES ELÉCTRICAS Y DE ILUMINACIÓN | 2.10.37 | SUMINISTRO E INSTALACIÓN DE GABINETE PARA EQUIPO DE MEDIDA MONOFÁSICO SOBREPUESTO. INCLUYE CONTADOR DE ENERGÍA ELECTRONICO MONOFASICO 5 A 100 AMP. | UND | MATERIAL | CONTADOR ELÉCTRICO ELECTRÓNICO MONOFÁSICO 5 A 100 AMP | UND | 108619 | 1
2 | EDIFICACIONES | 2.10 | INSTALACIONES ELÉCTRICAS Y DE ILUMINACIÓN | 2.10.37 | SUMINISTRO E INSTALACIÓN DE GABINETE PARA EQUIPO DE MEDIDA MONOFÁSICO SOBREPUESTO. INCLUYE CONTADOR DE ENERGÍA ELECTRONICO MONOFASICO 5 A 100 AMP. | UND | MATERIAL | CHAZO EXPANSIVO DE 3/8 X 2" PARA ANCLAJE | UND | 1750 | 1
2 | EDIFICACIONES | 2.10 | INSTALACIONES ELÉCTRICAS Y DE ILUMINACIÓN | 2.10.37 | SUMINISTRO E INSTALACIÓN DE GABINETE PARA EQUIPO DE MEDIDA MONOFÁSICO SOBREPUESTO. INCLUYE CONTADOR DE ENERGÍA ELECTRONICO MONOFASICO 5 A 100 AMP. | UND | MATERIAL | GABINETE CERTIFICADO SEGÚN RETIE PARA ALOJAR UN EQUIPO DE MEDIDA DIRECTA 1F | UND | 79850 | 1
2 | EDIFICACIONES | 2.10 | INSTALACIONES ELÉCTRICAS Y DE ILUMINACIÓN | 2.10.37 | SUMINISTRO E INSTALACIÓN DE GABINETE PARA EQUIPO DE MEDIDA MONOFÁSICO SOBREPUESTO. INCLUYE CONTADOR DE ENERGÍA ELECTRONICO MONOFASICO 5 A 100 AMP. | UND | EQUIPO | HERRAMIENTA Y EQUIPO MENOR (%M.O.) | % | 140278.52 | 0.05
2 | EDIFICACIONES | 2.10 | INSTALACIONES ELÉCTRICAS Y DE ILUMINACIÓN | 2.10.37 | SUMINISTRO E INSTALACIÓN DE GABINETE PARA EQUIPO DE MEDIDA MONOFÁSICO SOBREPUESTO. INCLUYE CONTADOR DE ENERGÍA ELECTRONICO MONOFASICO 5 A 100 AMP. | UND | MANO DE OBRA | CUADRILLA DE INSTALACIÓNES ELÉCTRICAS (FF) | HC | 46759.5066 | 3
2 | EDIFICACIONES | 2.10 | INSTALACIONES ELÉCTRICAS Y DE ILUMINACIÓN | 2.10.38 | SUMINISTRO E INSTALACIÓN DE GABINETE PARA EQUIPO DE MEDIDA BIFÁSICO EMPOTRADO. INCLUYE CONTADOR DE ENERGÍA ELECTRONICO BIFASICO 5 A 100 AMP | UND | MATERIAL | CONTADOR ELÉCTRICO ELECTRÓNICO BIFÁSICO 5 A 100 AMP | UND | 192824.87 | 1
2 | EDIFICACIONES | 2.10 | INSTALACIONES ELÉCTRICAS Y DE ILUMINACIÓN | 2.10.38 | SUMINISTRO E INSTALACIÓN DE GABINETE PARA EQUIPO DE MEDIDA BIFÁSICO EMPOTRADO. INCLUYE CONTADOR DE ENERGÍA ELECTRONICO BIFASICO 5 A 100 AMP | UND | MATERIAL | GABINETE CERTIFICADO SEGÚN RETIE PARA ALOJAR UN EQUIPO DE MEDIDA DIRECTA 2F | UND | 124633 | 1
2 | EDIFICACIONES | 2.10 | INSTALACIONES ELÉCTRICAS Y DE ILUMINACIÓN | 2.10.38 | SUMINISTRO E INSTALACIÓN DE GABINETE PARA EQUIPO DE MEDIDA BIFÁSICO EMPOTRADO. INCLUYE CONTADOR DE ENERGÍA ELECTRONICO BIFASICO 5 A 100 AMP | UND | EQUIPO | HERRAMIENTA Y EQUIPO MENOR (%M.O.) | % | 210417.78 | 0.05
2 | EDIFICACIONES | 2.10 | INSTALACIONES ELÉCTRICAS Y DE ILUMINACIÓN | 2.10.38 | SUMINISTRO E INSTALACIÓN DE GABINETE PARA EQUIPO DE MEDIDA BIFÁSICO EMPOTRADO. INCLUYE CONTADOR DE ENERGÍA ELECTRONICO BIFASICO 5 A 100 AMP | UND | MANO DE OBRA | CUADRILLA DE INSTALACIÓNES ELÉCTRICAS (FF) | HC | 46759.5066 | 4.5
2 | EDIFICACIONES | 2.10 | INSTALACIONES ELÉCTRICAS Y DE ILUMINACIÓN | 2.10.39 | SUMINISTRO E INSTALACIÓN DE GABINETE PARA EQUIPO DE MEDIDA BIFÁSICO SOBREPUESTO. INCLUYE CONTADOR DE ENERGÍA ELECTRONICO BIFASICO 5 A 100 AMP | UND | MATERIAL | CONTADOR ELÉCTRICO ELECTRÓNICO BIFÁSICO 5 A 100 AMP | UND | 192824.87 | 1
2 | EDIFICACIONES | 2.10 | INSTALACIONES ELÉCTRICAS Y DE ILUMINACIÓN | 2.10.39 | SUMINISTRO E INSTALACIÓN DE GABINETE PARA EQUIPO DE MEDIDA BIFÁSICO SOBREPUESTO. INCLUYE CONTADOR DE ENERGÍA ELECTRONICO BIFASICO 5 A 100 AMP | UND | MATERIAL | CHAZO EXPANSIVO DE 3/8 X 2" PARA ANCLAJE | UND | 1750 | 1
2 | EDIFICACIONES | 2.10 | INSTALACIONES ELÉCTRICAS Y DE ILUMINACIÓN | 2.10.39 | SUMINISTRO E INSTALACIÓN DE GABINETE PARA EQUIPO DE MEDIDA BIFÁSICO SOBREPUESTO. INCLUYE CONTADOR DE ENERGÍA ELECTRONICO BIFASICO 5 A 100 AMP | UND | MATERIAL | GABINETE CERTIFICADO SEGÚN RETIE PARA ALOJAR UN EQUIPO DE MEDIDA DIRECTA 2F | UND | 124633 | 1
2 | EDIFICACIONES | 2.10 | INSTALACIONES ELÉCTRICAS Y DE ILUMINACIÓN | 2.10.39 | SUMINISTRO E INSTALACIÓN DE GABINETE PARA EQUIPO DE MEDIDA BIFÁSICO SOBREPUESTO. INCLUYE CONTADOR DE ENERGÍA ELECTRONICO BIFASICO 5 A 100 AMP | UND | EQUIPO | HERRAMIENTA Y EQUIPO MENOR (%M.O.) | % | 177686.12 | 0.05
2 | EDIFICACIONES | 2.10 | INSTALACIONES ELÉCTRICAS Y DE ILUMINACIÓN | 2.10.39 | SUMINISTRO E INSTALACIÓN DE GABINETE PARA EQUIPO DE MEDIDA BIFÁSICO SOBREPUESTO. INCLUYE CONTADOR DE ENERGÍA ELECTRONICO BIFASICO 5 A 100 AMP | UND | MANO DE OBRA | CUADRILLA DE INSTALACIÓNES ELÉCTRICAS (FF) | HC | 46759.5066 | 3.8
2 | EDIFICACIONES | 2.10 | INSTALACIONES ELÉCTRICAS Y DE ILUMINACIÓN | 2.10.40 | SUMINISTRO E INSTALACIÓN DE GABINETE PARA EQUIPO DE MEDIDA TRIFÁSICO EMPOTRADO. INCLUYE CONTADOR DE ENERGÍA ELECTRONICO TRIFASICO 5 A 100 AMP EMPOTRADO | UND | MATERIAL | CONTADOR ELÉCTRICO ELECTRÓNICO TRIFÁSICO 5 A 100 AMP | UND | 269375 | 1
2 | EDIFICACIONES | 2.10 | INSTALACIONES ELÉCTRICAS Y DE ILUMINACIÓN | 2.10.40 | SUMINISTRO E INSTALACIÓN DE GABINETE PARA EQUIPO DE MEDIDA TRIFÁSICO EMPOTRADO. INCLUYE CONTADOR DE ENERGÍA ELECTRONICO TRIFASICO 5 A 100 AMP EMPOTRADO | UND | MATERIAL | GABINETE CERTIFICADO SEGÚN RETIE PARA ALOJAR UN EQUIPO DE MEDIDA DIRECTA 3F | UND | 136400 | 1
2 | EDIFICACIONES | 2.10 | INSTALACIONES ELÉCTRICAS Y DE ILUMINACIÓN | 2.10.40 | SUMINISTRO E INSTALACIÓN DE GABINETE PARA EQUIPO DE MEDIDA TRIFÁSICO EMPOTRADO. INCLUYE CONTADOR DE ENERGÍA ELECTRONICO TRIFASICO 5 A 100 AMP EMPOTRADO | UND | EQUIPO | HERRAMIENTA Y EQUIPO MENOR (%M.O.) | % | 233797.53 | 0.05
2 | EDIFICACIONES | 2.10 | INSTALACIONES ELÉCTRICAS Y DE ILUMINACIÓN | 2.10.40 | SUMINISTRO E INSTALACIÓN DE GABINETE PARA EQUIPO DE MEDIDA TRIFÁSICO EMPOTRADO. INCLUYE CONTADOR DE ENERGÍA ELECTRONICO TRIFASICO 5 A 100 AMP EMPOTRADO | UND | MANO DE OBRA | CUADRILLA DE INSTALACIÓNES ELÉCTRICAS (FF) | HC | 46759.5066 | 5
2 | EDIFICACIONES | 2.10 | INSTALACIONES ELÉCTRICAS Y DE ILUMINACIÓN | 2.10.41 | SUMINISTRO E INSTALACIÓN DE GABINETE PARA EQUIPO DE MEDIDA TRIFÁSICO SOBREPUESTO. INCLUYE CONTADOR DE ENERGÍA ELECTRONICO TRIFASICO 5 A 100 AMP | UND | MATERIAL | CONTADOR ELÉCTRICO ELECTRÓNICO TRIFÁSICO 5 A 100 AMP | UND | 269375 | 1
2 | EDIFICACIONES | 2.10 | INSTALACIONES ELÉCTRICAS Y DE ILUMINACIÓN | 2.10.41 | SUMINISTRO E INSTALACIÓN DE GABINETE PARA EQUIPO DE MEDIDA TRIFÁSICO SOBREPUESTO. INCLUYE CONTADOR DE ENERGÍA ELECTRONICO TRIFASICO 5 A 100 AMP | UND | MATERIAL | CHAZO EXPANSIVO DE 3/8 X 2" PARA ANCLAJE | UND | 1750 | 4
2 | EDIFICACIONES | 2.10 | INSTALACIONES ELÉCTRICAS Y DE ILUMINACIÓN | 2.10.41 | SUMINISTRO E INSTALACIÓN DE GABINETE PARA EQUIPO DE MEDIDA TRIFÁSICO SOBREPUESTO. INCLUYE CONTADOR DE ENERGÍA ELECTRONICO TRIFASICO 5 A 100 AMP | UND | MATERIAL | GABINETE CERTIFICADO SEGÚN RETIE PARA ALOJAR UN EQUIPO DE MEDIDA DIRECTA 3F | UND | 136400 | 1
2 | EDIFICACIONES | 2.10 | INSTALACIONES ELÉCTRICAS Y DE ILUMINACIÓN | 2.10.41 | SUMINISTRO E INSTALACIÓN DE GABINETE PARA EQUIPO DE MEDIDA TRIFÁSICO SOBREPUESTO. INCLUYE CONTADOR DE ENERGÍA ELECTRONICO TRIFASICO 5 A 100 AMP | UND | EQUIPO | HERRAMIENTA Y EQUIPO MENOR (%M.O.) | % | 210417.78 | 0.05
2 | EDIFICACIONES | 2.10 | INSTALACIONES ELÉCTRICAS Y DE ILUMINACIÓN | 2.10.41 | SUMINISTRO E INSTALACIÓN DE GABINETE PARA EQUIPO DE MEDIDA TRIFÁSICO SOBREPUESTO. INCLUYE CONTADOR DE ENERGÍA ELECTRONICO TRIFASICO 5 A 100 AMP | UND | MANO DE OBRA | CUADRILLA DE INSTALACIÓNES ELÉCTRICAS (FF) | HC | 46759.5066 | 4.5
2 | EDIFICACIONES | 2.10 | INSTALACIONES ELÉCTRICAS Y DE ILUMINACIÓN | 2.10.42 | SUMINISTRO E INSTALACIÓN DE GABINETE PARA EQUIPO DE MEDIDA SEMIDIRECTA TRIFÁSICO CON TRES PUERTAS PARA: EQUIPO DE MEDIDA, TRANSFORMADORES DE CORRIENTE Y BARRAJES. INCLUYE CONTADOR DE ENERGÍA ELECTRÓNICO PARA MEDIDA SEMIDIRECTA Y BARRAJES. NO INCLUYE PROTECCIONES NI TRANSFORMADORES DE CORRIENTE. | UND | MATERIAL | GABINETE PARA EQUIPO DE MEDIDA SEMIDIRECTA TRIFÁSICO CON TRES PUERTAS. INCLUYE CONTADOR DE ENERGÍA ELECTRÓNICO Y BARRAJES. NO INCLUYE PROTECCIONES NI TRANSFORMADORES DE CORRIENTE. | UND | 2913332.5 | 1
2 | EDIFICACIONES | 2.10 | INSTALACIONES ELÉCTRICAS Y DE ILUMINACIÓN | 2.10.42 | SUMINISTRO E INSTALACIÓN DE GABINETE PARA EQUIPO DE MEDIDA SEMIDIRECTA TRIFÁSICO CON TRES PUERTAS PARA: EQUIPO DE MEDIDA, TRANSFORMADORES DE CORRIENTE Y BARRAJES. INCLUYE CONTADOR DE ENERGÍA ELECTRÓNICO PARA MEDIDA SEMIDIRECTA Y BARRAJES. NO INCLUYE PROTECCIONES NI TRANSFORMADORES DE CORRIENTE. | UND | EQUIPO | HERRAMIENTA Y EQUIPO MENOR (%M.O.) | % | 654633.09 | 0.05
2 | EDIFICACIONES | 2.10 | INSTALACIONES ELÉCTRICAS Y DE ILUMINACIÓN | 2.10.42 | SUMINISTRO E INSTALACIÓN DE GABINETE PARA EQUIPO DE MEDIDA SEMIDIRECTA TRIFÁSICO CON TRES PUERTAS PARA: EQUIPO DE MEDIDA, TRANSFORMADORES DE CORRIENTE Y BARRAJES. INCLUYE CONTADOR DE ENERGÍA ELECTRÓNICO PARA MEDIDA SEMIDIRECTA Y BARRAJES. NO INCLUYE PROTECCIONES NI TRANSFORMADORES DE CORRIENTE. | UND | MANO DE OBRA | CUADRILLA DE INSTALACIÓNES ELÉCTRICAS (FF) | HC | 46759.5066 | 14
2 | EDIFICACIONES | 2.10 | INSTALACIONES ELÉCTRICAS Y DE ILUMINACIÓN | 2.10.43 | SUMINISTRO E INSTALACIÓN DE JUEGO DE TRES TRANSFORMADORES DE CORRIENTE PARA MEDIDA SEMIDIRECTA CON RELACIÓN DE TRANSFORMACIÓN DE 100/5 AMPERIOS | UND | MATERIAL | JUEGO DE TRES TRANSFORMADORES DE CORRIENTE PARA MEDIDA SEMIDIRECTA CON RELACIÓN DE TRANSFORMACIÓN DE 100/5 AMPERIOS | JGO | 585300 | 1
2 | EDIFICACIONES | 2.10 | INSTALACIONES ELÉCTRICAS Y DE ILUMINACIÓN | 2.10.43 | SUMINISTRO E INSTALACIÓN DE JUEGO DE TRES TRANSFORMADORES DE CORRIENTE PARA MEDIDA SEMIDIRECTA CON RELACIÓN DE TRANSFORMACIÓN DE 100/5 AMPERIOS | UND | EQUIPO | HERRAMIENTA Y EQUIPO MENOR (%M.O.) | % | 93519.01 | 0.05
2 | EDIFICACIONES | 2.10 | INSTALACIONES ELÉCTRICAS Y DE ILUMINACIÓN | 2.10.43 | SUMINISTRO E INSTALACIÓN DE JUEGO DE TRES TRANSFORMADORES DE CORRIENTE PARA MEDIDA SEMIDIRECTA CON RELACIÓN DE TRANSFORMACIÓN DE 100/5 AMPERIOS | UND | MANO DE OBRA | CUADRILLA DE INSTALACIÓNES ELÉCTRICAS (FF) | HC | 46759.5066 | 2
2 | EDIFICACIONES | 2.10 | INSTALACIONES ELÉCTRICAS Y DE ILUMINACIÓN | 2.10.44 | SUMINISTRO E INSTALACIÓN DE JUEGO DE TRES TRANSFORMADORES DE CORRIENTE PARA MEDIDA SEMIDIRECTA CON RELACIÓN DE TRANSFORMACIÓN DE 125/5 AMPERIOS | UND | MATERIAL | JUEGO DE TRES TRANSFORMADORES DE CORRIENTE PARA MEDIDA SEMIDIRECTA CON RELACIÓN DE TRANSFORMACIÓN DE 125/5 AMPERIOS | JGO | 590300 | 1
2 | EDIFICACIONES | 2.10 | INSTALACIONES ELÉCTRICAS Y DE ILUMINACIÓN | 2.10.44 | SUMINISTRO E INSTALACIÓN DE JUEGO DE TRES TRANSFORMADORES DE CORRIENTE PARA MEDIDA SEMIDIRECTA CON RELACIÓN DE TRANSFORMACIÓN DE 125/5 AMPERIOS | UND | EQUIPO | HERRAMIENTA Y EQUIPO MENOR (%M.O.) | % | 93519.01 | 0.05
2 | EDIFICACIONES | 2.10 | INSTALACIONES ELÉCTRICAS Y DE ILUMINACIÓN | 2.10.44 | SUMINISTRO E INSTALACIÓN DE JUEGO DE TRES TRANSFORMADORES DE CORRIENTE PARA MEDIDA SEMIDIRECTA CON RELACIÓN DE TRANSFORMACIÓN DE 125/5 AMPERIOS | UND | MANO DE OBRA | CUADRILLA DE INSTALACIÓNES ELÉCTRICAS (FF) | HC | 46759.5066 | 2
2 | EDIFICACIONES | 2.10 | INSTALACIONES ELÉCTRICAS Y DE ILUMINACIÓN | 2.10.45 | SUMINISTRO E INSTALACIÓN DE JUEGO DE TRES TRANSFORMADORES DE CORRIENTE PARA MEDIDA SEMIDIRECTA CON RELACIÓN DE TRANSFORMACIÓN DE 150/5 AMPERIOS | UND | MATERIAL | JUEGO DE TRES TRANSFORMADORES DE CORRIENTE PARA MEDIDA SEMIDIRECTA CON RELACIÓN DE TRANSFORMACIÓN DE 150/5 AMPERIOS | JGO | 630300 | 1
2 | EDIFICACIONES | 2.10 | INSTALACIONES ELÉCTRICAS Y DE ILUMINACIÓN | 2.10.45 | SUMINISTRO E INSTALACIÓN DE JUEGO DE TRES TRANSFORMADORES DE CORRIENTE PARA MEDIDA SEMIDIRECTA CON RELACIÓN DE TRANSFORMACIÓN DE 150/5 AMPERIOS | UND | EQUIPO | HERRAMIENTA Y EQUIPO MENOR (%M.O.) | % | 93519.01 | 0.05
2 | EDIFICACIONES | 2.10 | INSTALACIONES ELÉCTRICAS Y DE ILUMINACIÓN | 2.10.45 | SUMINISTRO E INSTALACIÓN DE JUEGO DE TRES TRANSFORMADORES DE CORRIENTE PARA MEDIDA SEMIDIRECTA CON RELACIÓN DE TRANSFORMACIÓN DE 150/5 AMPERIOS | UND | MANO DE OBRA | CUADRILLA DE INSTALACIÓNES ELÉCTRICAS (FF) | HC | 46759.5066 | 2
2 | EDIFICACIONES | 2.10 | INSTALACIONES ELÉCTRICAS Y DE ILUMINACIÓN | 2.10.46 | SUMINISTRO E INSTALACIÓN DE JUEGO DE TRES TRANSFORMADORES DE CORRIENTE PARA MEDIDA SEMIDIRECTA CON RELACIÓN DE TRANSFORMACIÓN DE 200/5 AMPERIOS | UND | MATERIAL | JUEGO DE TRES TRANSFORMADORES DE CORRIENTE PARA MEDIDA SEMIDIRECTA CON RELACIÓN DE TRANSFORMACIÓN DE 200/5 AMPERIOS | JGO | 635300 | 1
2 | EDIFICACIONES | 2.10 | INSTALACIONES ELÉCTRICAS Y DE ILUMINACIÓN | 2.10.46 | SUMINISTRO E INSTALACIÓN DE JUEGO DE TRES TRANSFORMADORES DE CORRIENTE PARA MEDIDA SEMIDIRECTA CON RELACIÓN DE TRANSFORMACIÓN DE 200/5 AMPERIOS | UND | EQUIPO | HERRAMIENTA Y EQUIPO MENOR (%M.O.) | % | 93519.01 | 0.05
2 | EDIFICACIONES | 2.10 | INSTALACIONES ELÉCTRICAS Y DE ILUMINACIÓN | 2.10.46 | SUMINISTRO E INSTALACIÓN DE JUEGO DE TRES TRANSFORMADORES DE CORRIENTE PARA MEDIDA SEMIDIRECTA CON RELACIÓN DE TRANSFORMACIÓN DE 200/5 AMPERIOS | UND | MANO DE OBRA | CUADRILLA DE INSTALACIÓNES ELÉCTRICAS (FF) | HC | 46759.5066 | 2
2 | EDIFICACIONES | 2.10 | INSTALACIONES ELÉCTRICAS Y DE ILUMINACIÓN | 2.10.47 | SUMINISTRO E INSTALACIÓN DE JUEGO DE TRES TRANSFORMADORES DE CORRIENTE PARA MEDIDA SEMIDIRECTA CON RELACIÓN DE TRANSFORMACIÓN DE 300/5 AMPERIOS | UND | MATERIAL | JUEGO DE TRES TRANSFORMADORES DE CORRIENTE PARA MEDIDA SEMIDIRECTA CON RELACIÓN DE TRANSFORMACIÓN DE 300/5 AMPERIOS | JGO | 675300 | 1
2 | EDIFICACIONES | 2.10 | INSTALACIONES ELÉCTRICAS Y DE ILUMINACIÓN | 2.10.47 | SUMINISTRO E INSTALACIÓN DE JUEGO DE TRES TRANSFORMADORES DE CORRIENTE PARA MEDIDA SEMIDIRECTA CON RELACIÓN DE TRANSFORMACIÓN DE 300/5 AMPERIOS | UND | EQUIPO | HERRAMIENTA Y EQUIPO MENOR (%M.O.) | % | 93519.01 | 0.05
2 | EDIFICACIONES | 2.10 | INSTALACIONES ELÉCTRICAS Y DE ILUMINACIÓN | 2.10.47 | SUMINISTRO E INSTALACIÓN DE JUEGO DE TRES TRANSFORMADORES DE CORRIENTE PARA MEDIDA SEMIDIRECTA CON RELACIÓN DE TRANSFORMACIÓN DE 300/5 AMPERIOS | UND | MANO DE OBRA | CUADRILLA DE INSTALACIÓNES ELÉCTRICAS (FF) | HC | 46759.5066 | 2
2 | EDIFICACIONES | 2.10 | INSTALACIONES ELÉCTRICAS Y DE ILUMINACIÓN | 2.10.48 | SUMINISTRO E INSTALACIÓN DE ALIMENTADOR PARCIAL MONOFÁSICO EN CABLE DE COBRE No. 12 AWG (F, N, T). (INCLUYE TUBO PVC DE 1/2") | ML | MATERIAL | TUBERÍA CONDUIT PVC 1/2" DB | ML | 2321 | 1.03
2 | EDIFICACIONES | 2.10 | INSTALACIONES ELÉCTRICAS Y DE ILUMINACIÓN | 2.10.48 | SUMINISTRO E INSTALACIÓN DE ALIMENTADOR PARCIAL MONOFÁSICO EN CABLE DE COBRE No. 12 AWG (F, N, T). (INCLUYE TUBO PVC DE 1/2") | ML | MATERIAL | CURVA PVC CONDUIT 90° DE 1/2" | UND | 1029 | 0.33
2 | EDIFICACIONES | 2.10 | INSTALACIONES ELÉCTRICAS Y DE ILUMINACIÓN | 2.10.48 | SUMINISTRO E INSTALACIÓN DE ALIMENTADOR PARCIAL MONOFÁSICO EN CABLE DE COBRE No. 12 AWG (F, N, T). (INCLUYE TUBO PVC DE 1/2") | ML | MATERIAL | CINTA DE SEÑALIZACIÓN DE RIESGO ELÉCTRICO | ML | 70 | 1
2 | EDIFICACIONES | 2.10 | INSTALACIONES ELÉCTRICAS Y DE ILUMINACIÓN | 2.10.48 | SUMINISTRO E INSTALACIÓN DE ALIMENTADOR PARCIAL MONOFÁSICO EN CABLE DE COBRE No. 12 AWG (F, N, T). (INCLUYE TUBO PVC DE 1/2") | ML | MATERIAL | UNIÓN CONDUIT PVC DE 1/2" | UND | 656 | 0.33
2 | EDIFICACIONES | 2.10 | INSTALACIONES ELÉCTRICAS Y DE ILUMINACIÓN | 2.10.48 | SUMINISTRO E INSTALACIÓN DE ALIMENTADOR PARCIAL MONOFÁSICO EN CABLE DE COBRE No. 12 AWG (F, N, T). (INCLUYE TUBO PVC DE 1/2") | ML | MATERIAL | CABLE DE COBRE AISLADO THHN/THWN AWG No. 12 | ML | 2765 | 3.15
2 | EDIFICACIONES | 2.10 | INSTALACIONES ELÉCTRICAS Y DE ILUMINACIÓN | 2.10.48 | SUMINISTRO E INSTALACIÓN DE ALIMENTADOR PARCIAL MONOFÁSICO EN CABLE DE COBRE No. 12 AWG (F, N, T). (INCLUYE TUBO PVC DE 1/2") | ML | MATERIAL | ADAPTADOR TERMINAL PVC CONDUIT DE 1/2" | UND | 600 | 0.2
2 | EDIFICACIONES | 2.10 | INSTALACIONES ELÉCTRICAS Y DE ILUMINACIÓN | 2.10.48 | SUMINISTRO E INSTALACIÓN DE ALIMENTADOR PARCIAL MONOFÁSICO EN CABLE DE COBRE No. 12 AWG (F, N, T). (INCLUYE TUBO PVC DE 1/2") | ML | MATERIAL | LIMPIADOR PVC X 1/4 | GL | 45646 | 0.003
2 | EDIFICACIONES | 2.10 | INSTALACIONES ELÉCTRICAS Y DE ILUMINACIÓN | 2.10.48 | SUMINISTRO E INSTALACIÓN DE ALIMENTADOR PARCIAL MONOFÁSICO EN CABLE DE COBRE No. 12 AWG (F, N, T). (INCLUYE TUBO PVC DE 1/2") | ML | MATERIAL | SOLDADURA LIQUIDA PVC 1/4`` | GL | 100925 | 0.003
2 | EDIFICACIONES | 2.10 | INSTALACIONES ELÉCTRICAS Y DE ILUMINACIÓN | 2.10.48 | SUMINISTRO E INSTALACIÓN DE ALIMENTADOR PARCIAL MONOFÁSICO EN CABLE DE COBRE No. 12 AWG (F, N, T). (INCLUYE TUBO PVC DE 1/2") | ML | MATERIAL | LUBRICANTE PARA ALAMBRADO DE CABLES | UND | 32700 | 0.007
2 | EDIFICACIONES | 2.10 | INSTALACIONES ELÉCTRICAS Y DE ILUMINACIÓN | 2.10.48 | SUMINISTRO E INSTALACIÓN DE ALIMENTADOR PARCIAL MONOFÁSICO EN CABLE DE COBRE No. 12 AWG (F, N, T). (INCLUYE TUBO PVC DE 1/2") | ML | EQUIPO | HERRAMIENTA Y EQUIPO MENOR (%M.O.) | % | 5611.14 | 0.05
2 | EDIFICACIONES | 2.10 | INSTALACIONES ELÉCTRICAS Y DE ILUMINACIÓN | 2.10.48 | SUMINISTRO E INSTALACIÓN DE ALIMENTADOR PARCIAL MONOFÁSICO EN CABLE DE COBRE No. 12 AWG (F, N, T). (INCLUYE TUBO PVC DE 1/2") | ML | MANO DE OBRA | CUADRILLA DE INSTALACIÓNES ELÉCTRICAS (FF) | HC | 46759.5066 | 0.12
2 | EDIFICACIONES | 2.10 | INSTALACIONES ELÉCTRICAS Y DE ILUMINACIÓN | 2.10.49 | SUMINISTRO E INSTALACIÓN DE ALIMENTADOR PARCIAL MONOFÁSICO EN CABLE DE COBRE No. 10 AWG (F, N, T). (INCLUYE TUBO PVC DE 3/4") | ML | MATERIAL | CINTA DE SEÑALIZACIÓN DE RIESGO ELÉCTRICO | ML | 70 | 1
2 | EDIFICACIONES | 2.10 | INSTALACIONES ELÉCTRICAS Y DE ILUMINACIÓN | 2.10.49 | SUMINISTRO E INSTALACIÓN DE ALIMENTADOR PARCIAL MONOFÁSICO EN CABLE DE COBRE No. 10 AWG (F, N, T). (INCLUYE TUBO PVC DE 3/4") | ML | MATERIAL | CURVA PVC CONDUIT 90° DE 3/4" | UND | 965 | 0.33
2 | EDIFICACIONES | 2.10 | INSTALACIONES ELÉCTRICAS Y DE ILUMINACIÓN | 2.10.49 | SUMINISTRO E INSTALACIÓN DE ALIMENTADOR PARCIAL MONOFÁSICO EN CABLE DE COBRE No. 10 AWG (F, N, T). (INCLUYE TUBO PVC DE 3/4") | ML | MATERIAL | CABLE DE COBRE AISLADO THHN/THWN AWG No. 10 | M | 3451 | 3.15
2 | EDIFICACIONES | 2.10 | INSTALACIONES ELÉCTRICAS Y DE ILUMINACIÓN | 2.10.49 | SUMINISTRO E INSTALACIÓN DE ALIMENTADOR PARCIAL MONOFÁSICO EN CABLE DE COBRE No. 10 AWG (F, N, T). (INCLUYE TUBO PVC DE 3/4") | ML | MATERIAL | TUBERÍA CONDUIT PVC 3/4" DB | ML | 2646 | 1.03
2 | EDIFICACIONES | 2.10 | INSTALACIONES ELÉCTRICAS Y DE ILUMINACIÓN | 2.10.49 | SUMINISTRO E INSTALACIÓN DE ALIMENTADOR PARCIAL MONOFÁSICO EN CABLE DE COBRE No. 10 AWG (F, N, T). (INCLUYE TUBO PVC DE 3/4") | ML | MATERIAL | UNIÓN CONDUIT PVC DE 3/4" | UND | 812 | 0.33
2 | EDIFICACIONES | 2.10 | INSTALACIONES ELÉCTRICAS Y DE ILUMINACIÓN | 2.10.49 | SUMINISTRO E INSTALACIÓN DE ALIMENTADOR PARCIAL MONOFÁSICO EN CABLE DE COBRE No. 10 AWG (F, N, T). (INCLUYE TUBO PVC DE 3/4") | ML | MATERIAL | CONECTOR TERMINAL DE OJO PARA CALIBRE No. 10 | UND | 825 | 0.33
2 | EDIFICACIONES | 2.10 | INSTALACIONES ELÉCTRICAS Y DE ILUMINACIÓN | 2.10.49 | SUMINISTRO E INSTALACIÓN DE ALIMENTADOR PARCIAL MONOFÁSICO EN CABLE DE COBRE No. 10 AWG (F, N, T). (INCLUYE TUBO PVC DE 3/4") | ML | MATERIAL | CUBIERTA TERMOENCOGIBLE PARA CALIBRE No. 10 | UND | 2500 | 0.2
2 | EDIFICACIONES | 2.10 | INSTALACIONES ELÉCTRICAS Y DE ILUMINACIÓN | 2.10.49 | SUMINISTRO E INSTALACIÓN DE ALIMENTADOR PARCIAL MONOFÁSICO EN CABLE DE COBRE No. 10 AWG (F, N, T). (INCLUYE TUBO PVC DE 3/4") | ML | MATERIAL | ADAPTADOR TERMINAL PVC CONDUIT DE 3/4" | UND | 801 | 0.2
2 | EDIFICACIONES | 2.10 | INSTALACIONES ELÉCTRICAS Y DE ILUMINACIÓN | 2.10.49 | SUMINISTRO E INSTALACIÓN DE ALIMENTADOR PARCIAL MONOFÁSICO EN CABLE DE COBRE No. 10 AWG (F, N, T). (INCLUYE TUBO PVC DE 3/4") | ML | MATERIAL | LIMPIADOR PVC X 1/4 | GL | 45646 | 0.003
2 | EDIFICACIONES | 2.10 | INSTALACIONES ELÉCTRICAS Y DE ILUMINACIÓN | 2.10.49 | SUMINISTRO E INSTALACIÓN DE ALIMENTADOR PARCIAL MONOFÁSICO EN CABLE DE COBRE No. 10 AWG (F, N, T). (INCLUYE TUBO PVC DE 3/4") | ML | MATERIAL | LUBRICANTE PARA ALAMBRADO DE CABLES | UND | 32700 | 0.007
2 | EDIFICACIONES | 2.10 | INSTALACIONES ELÉCTRICAS Y DE ILUMINACIÓN | 2.10.49 | SUMINISTRO E INSTALACIÓN DE ALIMENTADOR PARCIAL MONOFÁSICO EN CABLE DE COBRE No. 10 AWG (F, N, T). (INCLUYE TUBO PVC DE 3/4") | ML | MATERIAL | SOLDADURA LIQUIDA PVC 1/4`` | GL | 100925 | 0.003
2 | EDIFICACIONES | 2.10 | INSTALACIONES ELÉCTRICAS Y DE ILUMINACIÓN | 2.10.49 | SUMINISTRO E INSTALACIÓN DE ALIMENTADOR PARCIAL MONOFÁSICO EN CABLE DE COBRE No. 10 AWG (F, N, T). (INCLUYE TUBO PVC DE 3/4") | ML | EQUIPO | HERRAMIENTA Y EQUIPO MENOR (%M.O.) | % | 5611.14 | 0.05
2 | EDIFICACIONES | 2.10 | INSTALACIONES ELÉCTRICAS Y DE ILUMINACIÓN | 2.10.49 | SUMINISTRO E INSTALACIÓN DE ALIMENTADOR PARCIAL MONOFÁSICO EN CABLE DE COBRE No. 10 AWG (F, N, T). (INCLUYE TUBO PVC DE 3/4") | ML | MANO DE OBRA | CUADRILLA DE INSTALACIÓNES ELÉCTRICAS (FF) | HC | 46759.5066 | 0.12
2 | EDIFICACIONES | 2.10 | INSTALACIONES ELÉCTRICAS Y DE ILUMINACIÓN | 2.10.50 | SUMINISTRO E INSTALACIÓN DE ALIMENTADOR PARCIAL MONOFÁSICO EN CABLE DE COBRE No. 8 AWG (F, N, T). (INCLUYE TUBO PVC DE 1") | ML | MATERIAL | CURVA PVC CONDUIT 90° DE 1" | UND | 2484 | 0.33
2 | EDIFICACIONES | 2.10 | INSTALACIONES ELÉCTRICAS Y DE ILUMINACIÓN | 2.10.50 | SUMINISTRO E INSTALACIÓN DE ALIMENTADOR PARCIAL MONOFÁSICO EN CABLE DE COBRE No. 8 AWG (F, N, T). (INCLUYE TUBO PVC DE 1") | ML | MATERIAL | CINTA DE SEÑALIZACIÓN DE RIESGO ELÉCTRICO | ML | 70 | 1
2 | EDIFICACIONES | 2.10 | INSTALACIONES ELÉCTRICAS Y DE ILUMINACIÓN | 2.10.50 | SUMINISTRO E INSTALACIÓN DE ALIMENTADOR PARCIAL MONOFÁSICO EN CABLE DE COBRE No. 8 AWG (F, N, T). (INCLUYE TUBO PVC DE 1") | ML | MATERIAL | TUBERÍA CONDUIT PVC 1" DB | ML | 2844 | 1.03
2 | EDIFICACIONES | 2.10 | INSTALACIONES ELÉCTRICAS Y DE ILUMINACIÓN | 2.10.50 | SUMINISTRO E INSTALACIÓN DE ALIMENTADOR PARCIAL MONOFÁSICO EN CABLE DE COBRE No. 8 AWG (F, N, T). (INCLUYE TUBO PVC DE 1") | ML | MATERIAL | CABLE DE COBRE AISLADO THHN/THWN AWG No. 8 | ML | 6742 | 3.15
2 | EDIFICACIONES | 2.10 | INSTALACIONES ELÉCTRICAS Y DE ILUMINACIÓN | 2.10.50 | SUMINISTRO E INSTALACIÓN DE ALIMENTADOR PARCIAL MONOFÁSICO EN CABLE DE COBRE No. 8 AWG (F, N, T). (INCLUYE TUBO PVC DE 1") | ML | MATERIAL | UNIÓN CONDUIT PVC DE 1" | UND | 1243 | 0.33
2 | EDIFICACIONES | 2.10 | INSTALACIONES ELÉCTRICAS Y DE ILUMINACIÓN | 2.10.50 | SUMINISTRO E INSTALACIÓN DE ALIMENTADOR PARCIAL MONOFÁSICO EN CABLE DE COBRE No. 8 AWG (F, N, T). (INCLUYE TUBO PVC DE 1") | ML | MATERIAL | CONECTOR TERMINAL DE OJO PARA CALIBRE No. 8 | UND | 975 | 0.33
2 | EDIFICACIONES | 2.10 | INSTALACIONES ELÉCTRICAS Y DE ILUMINACIÓN | 2.10.50 | SUMINISTRO E INSTALACIÓN DE ALIMENTADOR PARCIAL MONOFÁSICO EN CABLE DE COBRE No. 8 AWG (F, N, T). (INCLUYE TUBO PVC DE 1") | ML | MATERIAL | CUBIERTA TERMOENCOGIBLE PARA CALIBRE No. 8 | UND | 2500 | 0.2
2 | EDIFICACIONES | 2.10 | INSTALACIONES ELÉCTRICAS Y DE ILUMINACIÓN | 2.10.50 | SUMINISTRO E INSTALACIÓN DE ALIMENTADOR PARCIAL MONOFÁSICO EN CABLE DE COBRE No. 8 AWG (F, N, T). (INCLUYE TUBO PVC DE 1") | ML | MATERIAL | ADAPTADOR TERMINAL PVC CONDUIT DE 1" | UND | 1576 | 0.2
2 | EDIFICACIONES | 2.10 | INSTALACIONES ELÉCTRICAS Y DE ILUMINACIÓN | 2.10.50 | SUMINISTRO E INSTALACIÓN DE ALIMENTADOR PARCIAL MONOFÁSICO EN CABLE DE COBRE No. 8 AWG (F, N, T). (INCLUYE TUBO PVC DE 1") | ML | MATERIAL | LUBRICANTE PARA ALAMBRADO DE CABLES | UND | 32700 | 0.007
2 | EDIFICACIONES | 2.10 | INSTALACIONES ELÉCTRICAS Y DE ILUMINACIÓN | 2.10.50 | SUMINISTRO E INSTALACIÓN DE ALIMENTADOR PARCIAL MONOFÁSICO EN CABLE DE COBRE No. 8 AWG (F, N, T). (INCLUYE TUBO PVC DE 1") | ML | MATERIAL | LIMPIADOR PVC X 1/4 | GL | 45646 | 0.003
2 | EDIFICACIONES | 2.10 | INSTALACIONES ELÉCTRICAS Y DE ILUMINACIÓN | 2.10.50 | SUMINISTRO E INSTALACIÓN DE ALIMENTADOR PARCIAL MONOFÁSICO EN CABLE DE COBRE No. 8 AWG (F, N, T). (INCLUYE TUBO PVC DE 1") | ML | MATERIAL | SOLDADURA LIQUIDA PVC 1/4`` | GL | 100925 | 0.003
2 | EDIFICACIONES | 2.10 | INSTALACIONES ELÉCTRICAS Y DE ILUMINACIÓN | 2.10.50 | SUMINISTRO E INSTALACIÓN DE ALIMENTADOR PARCIAL MONOFÁSICO EN CABLE DE COBRE No. 8 AWG (F, N, T). (INCLUYE TUBO PVC DE 1") | ML | EQUIPO | HERRAMIENTA Y EQUIPO MENOR (%M.O.) | % | 7013.93 | 0.05
2 | EDIFICACIONES | 2.10 | INSTALACIONES ELÉCTRICAS Y DE ILUMINACIÓN | 2.10.50 | SUMINISTRO E INSTALACIÓN DE ALIMENTADOR PARCIAL MONOFÁSICO EN CABLE DE COBRE No. 8 AWG (F, N, T). (INCLUYE TUBO PVC DE 1") | ML | MANO DE OBRA | CUADRILLA DE INSTALACIÓNES ELÉCTRICAS (FF) | HC | 46759.5066 | 0.15
2 | EDIFICACIONES | 2.10 | INSTALACIONES ELÉCTRICAS Y DE ILUMINACIÓN | 2.10.51 | SUMINISTRO E INSTALACIÓN DE ALIMENTADOR PARCIAL MONOFÁSICO EN CABLE DE COBRE No.6 AWG (F, N, T). (INCLUYE TUBO PVC DE 1") | ML | MATERIAL | CURVA PVC CONDUIT 90° DE 1" | UND | 2484 | 0.33
2 | EDIFICACIONES | 2.10 | INSTALACIONES ELÉCTRICAS Y DE ILUMINACIÓN | 2.10.51 | SUMINISTRO E INSTALACIÓN DE ALIMENTADOR PARCIAL MONOFÁSICO EN CABLE DE COBRE No.6 AWG (F, N, T). (INCLUYE TUBO PVC DE 1") | ML | MATERIAL | CINTA DE SEÑALIZACIÓN DE RIESGO ELÉCTRICO | ML | 70 | 1
2 | EDIFICACIONES | 2.10 | INSTALACIONES ELÉCTRICAS Y DE ILUMINACIÓN | 2.10.51 | SUMINISTRO E INSTALACIÓN DE ALIMENTADOR PARCIAL MONOFÁSICO EN CABLE DE COBRE No.6 AWG (F, N, T). (INCLUYE TUBO PVC DE 1") | ML | MATERIAL | CABLE DE COBRE AISLADO THHN/THWN AWG No. 6 | ML | 8723 | 3.15
2 | EDIFICACIONES | 2.10 | INSTALACIONES ELÉCTRICAS Y DE ILUMINACIÓN | 2.10.51 | SUMINISTRO E INSTALACIÓN DE ALIMENTADOR PARCIAL MONOFÁSICO EN CABLE DE COBRE No.6 AWG (F, N, T). (INCLUYE TUBO PVC DE 1") | ML | MATERIAL | TUBERÍA CONDUIT PVC 1" DB | ML | 2844 | 1.03
2 | EDIFICACIONES | 2.10 | INSTALACIONES ELÉCTRICAS Y DE ILUMINACIÓN | 2.10.51 | SUMINISTRO E INSTALACIÓN DE ALIMENTADOR PARCIAL MONOFÁSICO EN CABLE DE COBRE No.6 AWG (F, N, T). (INCLUYE TUBO PVC DE 1") | ML | MATERIAL | UNIÓN CONDUIT PVC DE 1" | UND | 1243 | 0.33
2 | EDIFICACIONES | 2.10 | INSTALACIONES ELÉCTRICAS Y DE ILUMINACIÓN | 2.10.51 | SUMINISTRO E INSTALACIÓN DE ALIMENTADOR PARCIAL MONOFÁSICO EN CABLE DE COBRE No.6 AWG (F, N, T). (INCLUYE TUBO PVC DE 1") | ML | MATERIAL | CONECTOR TERMINAL DE OJO PARA CALIBRE No. 6 | UND | 2600 | 0.33
2 | EDIFICACIONES | 2.10 | INSTALACIONES ELÉCTRICAS Y DE ILUMINACIÓN | 2.10.51 | SUMINISTRO E INSTALACIÓN DE ALIMENTADOR PARCIAL MONOFÁSICO EN CABLE DE COBRE No.6 AWG (F, N, T). (INCLUYE TUBO PVC DE 1") | ML | MATERIAL | CUBIERTA TERMOENCOGIBLE PARA CALIBRE No. 6 | UND | 3800 | 0.2
2 | EDIFICACIONES | 2.10 | INSTALACIONES ELÉCTRICAS Y DE ILUMINACIÓN | 2.10.51 | SUMINISTRO E INSTALACIÓN DE ALIMENTADOR PARCIAL MONOFÁSICO EN CABLE DE COBRE No.6 AWG (F, N, T). (INCLUYE TUBO PVC DE 1") | ML | MATERIAL | ADAPTADOR TERMINAL PVC CONDUIT DE 1" | UND | 1576 | 0.2
2 | EDIFICACIONES | 2.10 | INSTALACIONES ELÉCTRICAS Y DE ILUMINACIÓN | 2.10.51 | SUMINISTRO E INSTALACIÓN DE ALIMENTADOR PARCIAL MONOFÁSICO EN CABLE DE COBRE No.6 AWG (F, N, T). (INCLUYE TUBO PVC DE 1") | ML | MATERIAL | LUBRICANTE PARA ALAMBRADO DE CABLES | UND | 32700 | 0.007
2 | EDIFICACIONES | 2.10 | INSTALACIONES ELÉCTRICAS Y DE ILUMINACIÓN | 2.10.51 | SUMINISTRO E INSTALACIÓN DE ALIMENTADOR PARCIAL MONOFÁSICO EN CABLE DE COBRE No.6 AWG (F, N, T). (INCLUYE TUBO PVC DE 1") | ML | MATERIAL | LIMPIADOR PVC X 1/4 | GL | 45646 | 0.003
2 | EDIFICACIONES | 2.10 | INSTALACIONES ELÉCTRICAS Y DE ILUMINACIÓN | 2.10.51 | SUMINISTRO E INSTALACIÓN DE ALIMENTADOR PARCIAL MONOFÁSICO EN CABLE DE COBRE No.6 AWG (F, N, T). (INCLUYE TUBO PVC DE 1") | ML | MATERIAL | SOLDADURA LIQUIDA PVC 1/4`` | GL | 100925 | 0.003
2 | EDIFICACIONES | 2.10 | INSTALACIONES ELÉCTRICAS Y DE ILUMINACIÓN | 2.10.51 | SUMINISTRO E INSTALACIÓN DE ALIMENTADOR PARCIAL MONOFÁSICO EN CABLE DE COBRE No.6 AWG (F, N, T). (INCLUYE TUBO PVC DE 1") | ML | EQUIPO | HERRAMIENTA Y EQUIPO MENOR (%M.O.) | % | 7013.93 | 0.05
2 | EDIFICACIONES | 2.10 | INSTALACIONES ELÉCTRICAS Y DE ILUMINACIÓN | 2.10.51 | SUMINISTRO E INSTALACIÓN DE ALIMENTADOR PARCIAL MONOFÁSICO EN CABLE DE COBRE No.6 AWG (F, N, T). (INCLUYE TUBO PVC DE 1") | ML | MANO DE OBRA | CUADRILLA DE INSTALACIÓNES ELÉCTRICAS (FF) | HC | 46759.5066 | 0.15
2 | EDIFICACIONES | 2.10 | INSTALACIONES ELÉCTRICAS Y DE ILUMINACIÓN | 2.10.52 | SUMINISTRO E INSTALACIÓN DE ALIMENTADOR PARCIAL MONOFÁSICO EN CABLE DE COBRE No.4 AWG (F, N, T). (INCLUYE TUBO PVC DE 1 1/4") | ML | MATERIAL | CINTA DE SEÑALIZACIÓN DE RIESGO ELÉCTRICO | ML | 70 | 1
2 | EDIFICACIONES | 2.10 | INSTALACIONES ELÉCTRICAS Y DE ILUMINACIÓN | 2.10.52 | SUMINISTRO E INSTALACIÓN DE ALIMENTADOR PARCIAL MONOFÁSICO EN CABLE DE COBRE No.4 AWG (F, N, T). (INCLUYE TUBO PVC DE 1 1/4") | ML | MATERIAL | CURVA PVC CONDUIT 90° DE 1 1/4" | UND | 2478 | 0.33
2 | EDIFICACIONES | 2.10 | INSTALACIONES ELÉCTRICAS Y DE ILUMINACIÓN | 2.10.52 | SUMINISTRO E INSTALACIÓN DE ALIMENTADOR PARCIAL MONOFÁSICO EN CABLE DE COBRE No.4 AWG (F, N, T). (INCLUYE TUBO PVC DE 1 1/4") | ML | MATERIAL | CABLE DE COBRE AISLADO THHN/THWN AWG No. 4 | M | 16618 | 3.15
2 | EDIFICACIONES | 2.10 | INSTALACIONES ELÉCTRICAS Y DE ILUMINACIÓN | 2.10.52 | SUMINISTRO E INSTALACIÓN DE ALIMENTADOR PARCIAL MONOFÁSICO EN CABLE DE COBRE No.4 AWG (F, N, T). (INCLUYE TUBO PVC DE 1 1/4") | ML | MATERIAL | TUBERÍA CONDUIT PVC 1 1/4" DB | ML | 4640 | 1.03
2 | EDIFICACIONES | 2.10 | INSTALACIONES ELÉCTRICAS Y DE ILUMINACIÓN | 2.10.52 | SUMINISTRO E INSTALACIÓN DE ALIMENTADOR PARCIAL MONOFÁSICO EN CABLE DE COBRE No.4 AWG (F, N, T). (INCLUYE TUBO PVC DE 1 1/4") | ML | MATERIAL | UNIÓN CONDUIT PVC DE 1 1/4" | UND | 3200 | 0.33
2 | EDIFICACIONES | 2.10 | INSTALACIONES ELÉCTRICAS Y DE ILUMINACIÓN | 2.10.52 | SUMINISTRO E INSTALACIÓN DE ALIMENTADOR PARCIAL MONOFÁSICO EN CABLE DE COBRE No.4 AWG (F, N, T). (INCLUYE TUBO PVC DE 1 1/4") | ML | MATERIAL | ADAPTADOR TERMINAL PVC CONDUIT DE 1 1/4" | UND | 3669 | 0.2
2 | EDIFICACIONES | 2.10 | INSTALACIONES ELÉCTRICAS Y DE ILUMINACIÓN | 2.10.52 | SUMINISTRO E INSTALACIÓN DE ALIMENTADOR PARCIAL MONOFÁSICO EN CABLE DE COBRE No.4 AWG (F, N, T). (INCLUYE TUBO PVC DE 1 1/4") | ML | MATERIAL | CONECTOR TERMINAL DE OJO PARA CALIBRE No. 4 | UND | 2600 | 0.33
2 | EDIFICACIONES | 2.10 | INSTALACIONES ELÉCTRICAS Y DE ILUMINACIÓN | 2.10.52 | SUMINISTRO E INSTALACIÓN DE ALIMENTADOR PARCIAL MONOFÁSICO EN CABLE DE COBRE No.4 AWG (F, N, T). (INCLUYE TUBO PVC DE 1 1/4") | ML | MATERIAL | CUBIERTA TERMOENCOGIBLE PARA CALIBRE No. 4 | UND | 4050 | 0.2
2 | EDIFICACIONES | 2.10 | INSTALACIONES ELÉCTRICAS Y DE ILUMINACIÓN | 2.10.52 | SUMINISTRO E INSTALACIÓN DE ALIMENTADOR PARCIAL MONOFÁSICO EN CABLE DE COBRE No.4 AWG (F, N, T). (INCLUYE TUBO PVC DE 1 1/4") | ML | MATERIAL | LUBRICANTE PARA ALAMBRADO DE CABLES | UND | 32700 | 0.007
2 | EDIFICACIONES | 2.10 | INSTALACIONES ELÉCTRICAS Y DE ILUMINACIÓN | 2.10.52 | SUMINISTRO E INSTALACIÓN DE ALIMENTADOR PARCIAL MONOFÁSICO EN CABLE DE COBRE No.4 AWG (F, N, T). (INCLUYE TUBO PVC DE 1 1/4") | ML | MATERIAL | LIMPIADOR PVC X 1/4 | GL | 45646 | 0.003
2 | EDIFICACIONES | 2.10 | INSTALACIONES ELÉCTRICAS Y DE ILUMINACIÓN | 2.10.52 | SUMINISTRO E INSTALACIÓN DE ALIMENTADOR PARCIAL MONOFÁSICO EN CABLE DE COBRE No.4 AWG (F, N, T). (INCLUYE TUBO PVC DE 1 1/4") | ML | MATERIAL | SOLDADURA LIQUIDA PVC 1/4`` | GL | 100925 | 0.003
2 | EDIFICACIONES | 2.10 | INSTALACIONES ELÉCTRICAS Y DE ILUMINACIÓN | 2.10.52 | SUMINISTRO E INSTALACIÓN DE ALIMENTADOR PARCIAL MONOFÁSICO EN CABLE DE COBRE No.4 AWG (F, N, T). (INCLUYE TUBO PVC DE 1 1/4") | ML | EQUIPO | HERRAMIENTA Y EQUIPO MENOR (%M.O.) | % | 7949.12 | 0.05
2 | EDIFICACIONES | 2.10 | INSTALACIONES ELÉCTRICAS Y DE ILUMINACIÓN | 2.10.52 | SUMINISTRO E INSTALACIÓN DE ALIMENTADOR PARCIAL MONOFÁSICO EN CABLE DE COBRE No.4 AWG (F, N, T). (INCLUYE TUBO PVC DE 1 1/4") | ML | MANO DE OBRA | CUADRILLA DE INSTALACIÓNES ELÉCTRICAS (FF) | HC | 46759.5066 | 0.17
2 | EDIFICACIONES | 2.10 | INSTALACIONES ELÉCTRICAS Y DE ILUMINACIÓN | 2.10.53 | SUMINISTRO E INSTALACIÓN DE ALIMENTADOR PARCIAL BIFÁSICO EN CABLE DE COBRE No.12 AWG. (INCLUYE TUBO PVC DE 1/2") | ML | MATERIAL | TUBERÍA CONDUIT PVC 1/2" DB | ML | 2321 | 1.03
2 | EDIFICACIONES | 2.10 | INSTALACIONES ELÉCTRICAS Y DE ILUMINACIÓN | 2.10.53 | SUMINISTRO E INSTALACIÓN DE ALIMENTADOR PARCIAL BIFÁSICO EN CABLE DE COBRE No.12 AWG. (INCLUYE TUBO PVC DE 1/2") | ML | MATERIAL | CURVA PVC CONDUIT 90° DE 1/2" | UND | 1029 | 0.33
2 | EDIFICACIONES | 2.10 | INSTALACIONES ELÉCTRICAS Y DE ILUMINACIÓN | 2.10.53 | SUMINISTRO E INSTALACIÓN DE ALIMENTADOR PARCIAL BIFÁSICO EN CABLE DE COBRE No.12 AWG. (INCLUYE TUBO PVC DE 1/2") | ML | MATERIAL | CINTA DE SEÑALIZACIÓN DE RIESGO ELÉCTRICO | ML | 70 | 1
2 | EDIFICACIONES | 2.10 | INSTALACIONES ELÉCTRICAS Y DE ILUMINACIÓN | 2.10.53 | SUMINISTRO E INSTALACIÓN DE ALIMENTADOR PARCIAL BIFÁSICO EN CABLE DE COBRE No.12 AWG. (INCLUYE TUBO PVC DE 1/2") | ML | MATERIAL | UNIÓN CONDUIT PVC DE 1/2" | UND | 656 | 0.33
2 | EDIFICACIONES | 2.10 | INSTALACIONES ELÉCTRICAS Y DE ILUMINACIÓN | 2.10.53 | SUMINISTRO E INSTALACIÓN DE ALIMENTADOR PARCIAL BIFÁSICO EN CABLE DE COBRE No.12 AWG. (INCLUYE TUBO PVC DE 1/2") | ML | MATERIAL | CONECTOR TERMINAL DE OJO PARA CALIBRE No. 12 | UND | 775 | 0.33
2 | EDIFICACIONES | 2.10 | INSTALACIONES ELÉCTRICAS Y DE ILUMINACIÓN | 2.10.53 | SUMINISTRO E INSTALACIÓN DE ALIMENTADOR PARCIAL BIFÁSICO EN CABLE DE COBRE No.12 AWG. (INCLUYE TUBO PVC DE 1/2") | ML | MATERIAL | CUBIERTA TERMOENCOGIBLE PARA CALIBRE No. 12 | UND | 2500 | 0.2
2 | EDIFICACIONES | 2.10 | INSTALACIONES ELÉCTRICAS Y DE ILUMINACIÓN | 2.10.53 | SUMINISTRO E INSTALACIÓN DE ALIMENTADOR PARCIAL BIFÁSICO EN CABLE DE COBRE No.12 AWG. (INCLUYE TUBO PVC DE 1/2") | ML | MATERIAL | CABLE DE COBRE AISLADO THHN/THWN AWG No. 12 | ML | 2765 | 4.2
2 | EDIFICACIONES | 2.10 | INSTALACIONES ELÉCTRICAS Y DE ILUMINACIÓN | 2.10.53 | SUMINISTRO E INSTALACIÓN DE ALIMENTADOR PARCIAL BIFÁSICO EN CABLE DE COBRE No.12 AWG. (INCLUYE TUBO PVC DE 1/2") | ML | MATERIAL | ADAPTADOR TERMINAL PVC CONDUIT DE 1/2" | UND | 600 | 0.33
2 | EDIFICACIONES | 2.10 | INSTALACIONES ELÉCTRICAS Y DE ILUMINACIÓN | 2.10.53 | SUMINISTRO E INSTALACIÓN DE ALIMENTADOR PARCIAL BIFÁSICO EN CABLE DE COBRE No.12 AWG. (INCLUYE TUBO PVC DE 1/2") | ML | MATERIAL | LUBRICANTE PARA ALAMBRADO DE CABLES | UND | 32700 | 0.007
2 | EDIFICACIONES | 2.10 | INSTALACIONES ELÉCTRICAS Y DE ILUMINACIÓN | 2.10.53 | SUMINISTRO E INSTALACIÓN DE ALIMENTADOR PARCIAL BIFÁSICO EN CABLE DE COBRE No.12 AWG. (INCLUYE TUBO PVC DE 1/2") | ML | MATERIAL | LIMPIADOR PVC X 1/4 | GL | 45646 | 0.003
2 | EDIFICACIONES | 2.10 | INSTALACIONES ELÉCTRICAS Y DE ILUMINACIÓN | 2.10.53 | SUMINISTRO E INSTALACIÓN DE ALIMENTADOR PARCIAL BIFÁSICO EN CABLE DE COBRE No.12 AWG. (INCLUYE TUBO PVC DE 1/2") | ML | MATERIAL | SOLDADURA LIQUIDA PVC 1/4`` | GL | 100925 | 0.003
2 | EDIFICACIONES | 2.10 | INSTALACIONES ELÉCTRICAS Y DE ILUMINACIÓN | 2.10.53 | SUMINISTRO E INSTALACIÓN DE ALIMENTADOR PARCIAL BIFÁSICO EN CABLE DE COBRE No.12 AWG. (INCLUYE TUBO PVC DE 1/2") | ML | EQUIPO | HERRAMIENTA Y EQUIPO MENOR (%M.O.) | % | 6078.74 | 0.05
2 | EDIFICACIONES | 2.10 | INSTALACIONES ELÉCTRICAS Y DE ILUMINACIÓN | 2.10.53 | SUMINISTRO E INSTALACIÓN DE ALIMENTADOR PARCIAL BIFÁSICO EN CABLE DE COBRE No.12 AWG. (INCLUYE TUBO PVC DE 1/2") | ML | MANO DE OBRA | CUADRILLA DE INSTALACIÓNES ELÉCTRICAS (FF) | HC | 46759.5066 | 0.13
2 | EDIFICACIONES | 2.10 | INSTALACIONES ELÉCTRICAS Y DE ILUMINACIÓN | 2.10.54 | SUMINISTRO E INSTALACIÓN DE ALIMENTADOR PARCIAL BIFÁSICO EN CABLE DE COBRE No.10 AWG (2F, N, T). (INCLUYE TUBO PVC DE 3/4") | ML | MATERIAL | CINTA DE SEÑALIZACIÓN DE RIESGO ELÉCTRICO | ML | 70 | 1
2 | EDIFICACIONES | 2.10 | INSTALACIONES ELÉCTRICAS Y DE ILUMINACIÓN | 2.10.54 | SUMINISTRO E INSTALACIÓN DE ALIMENTADOR PARCIAL BIFÁSICO EN CABLE DE COBRE No.10 AWG (2F, N, T). (INCLUYE TUBO PVC DE 3/4") | ML | MATERIAL | CURVA PVC CONDUIT 90° DE 3/4" | UND | 965 | 0.33
2 | EDIFICACIONES | 2.10 | INSTALACIONES ELÉCTRICAS Y DE ILUMINACIÓN | 2.10.54 | SUMINISTRO E INSTALACIÓN DE ALIMENTADOR PARCIAL BIFÁSICO EN CABLE DE COBRE No.10 AWG (2F, N, T). (INCLUYE TUBO PVC DE 3/4") | ML | MATERIAL | CABLE DE COBRE AISLADO THHN/THWN AWG No. 10 | M | 3451 | 4.2
2 | EDIFICACIONES | 2.10 | INSTALACIONES ELÉCTRICAS Y DE ILUMINACIÓN | 2.10.54 | SUMINISTRO E INSTALACIÓN DE ALIMENTADOR PARCIAL BIFÁSICO EN CABLE DE COBRE No.10 AWG (2F, N, T). (INCLUYE TUBO PVC DE 3/4") | ML | MATERIAL | TUBERÍA CONDUIT PVC 3/4" DB | ML | 2646 | 1.03
2 | EDIFICACIONES | 2.10 | INSTALACIONES ELÉCTRICAS Y DE ILUMINACIÓN | 2.10.54 | SUMINISTRO E INSTALACIÓN DE ALIMENTADOR PARCIAL BIFÁSICO EN CABLE DE COBRE No.10 AWG (2F, N, T). (INCLUYE TUBO PVC DE 3/4") | ML | MATERIAL | UNIÓN CONDUIT PVC DE 3/4" | UND | 812 | 0.33
2 | EDIFICACIONES | 2.10 | INSTALACIONES ELÉCTRICAS Y DE ILUMINACIÓN | 2.10.54 | SUMINISTRO E INSTALACIÓN DE ALIMENTADOR PARCIAL BIFÁSICO EN CABLE DE COBRE No.10 AWG (2F, N, T). (INCLUYE TUBO PVC DE 3/4") | ML | MATERIAL | CONECTOR TERMINAL DE OJO PARA CALIBRE No. 10 | UND | 825 | 0.33
2 | EDIFICACIONES | 2.10 | INSTALACIONES ELÉCTRICAS Y DE ILUMINACIÓN | 2.10.54 | SUMINISTRO E INSTALACIÓN DE ALIMENTADOR PARCIAL BIFÁSICO EN CABLE DE COBRE No.10 AWG (2F, N, T). (INCLUYE TUBO PVC DE 3/4") | ML | MATERIAL | CUBIERTA TERMOENCOGIBLE PARA CALIBRE No. 10 | UND | 2500 | 0.2
2 | EDIFICACIONES | 2.10 | INSTALACIONES ELÉCTRICAS Y DE ILUMINACIÓN | 2.10.54 | SUMINISTRO E INSTALACIÓN DE ALIMENTADOR PARCIAL BIFÁSICO EN CABLE DE COBRE No.10 AWG (2F, N, T). (INCLUYE TUBO PVC DE 3/4") | ML | MATERIAL | ADAPTADOR TERMINAL PVC CONDUIT DE 3/4" | UND | 801 | 0.2
2 | EDIFICACIONES | 2.10 | INSTALACIONES ELÉCTRICAS Y DE ILUMINACIÓN | 2.10.54 | SUMINISTRO E INSTALACIÓN DE ALIMENTADOR PARCIAL BIFÁSICO EN CABLE DE COBRE No.10 AWG (2F, N, T). (INCLUYE TUBO PVC DE 3/4") | ML | MATERIAL | LUBRICANTE PARA ALAMBRADO DE CABLES | UND | 32700 | 0.007
2 | EDIFICACIONES | 2.10 | INSTALACIONES ELÉCTRICAS Y DE ILUMINACIÓN | 2.10.54 | SUMINISTRO E INSTALACIÓN DE ALIMENTADOR PARCIAL BIFÁSICO EN CABLE DE COBRE No.10 AWG (2F, N, T). (INCLUYE TUBO PVC DE 3/4") | ML | MATERIAL | LIMPIADOR PVC X 1/4 | GL | 45646 | 0.003
2 | EDIFICACIONES | 2.10 | INSTALACIONES ELÉCTRICAS Y DE ILUMINACIÓN | 2.10.54 | SUMINISTRO E INSTALACIÓN DE ALIMENTADOR PARCIAL BIFÁSICO EN CABLE DE COBRE No.10 AWG (2F, N, T). (INCLUYE TUBO PVC DE 3/4") | ML | MATERIAL | SOLDADURA LIQUIDA PVC 1/4`` | GL | 100925 | 0.003
2 | EDIFICACIONES | 2.10 | INSTALACIONES ELÉCTRICAS Y DE ILUMINACIÓN | 2.10.54 | SUMINISTRO E INSTALACIÓN DE ALIMENTADOR PARCIAL BIFÁSICO EN CABLE DE COBRE No.10 AWG (2F, N, T). (INCLUYE TUBO PVC DE 3/4") | ML | EQUIPO | HERRAMIENTA Y EQUIPO MENOR (%M.O.) | % | 6078.74 | 0.05
2 | EDIFICACIONES | 2.10 | INSTALACIONES ELÉCTRICAS Y DE ILUMINACIÓN | 2.10.54 | SUMINISTRO E INSTALACIÓN DE ALIMENTADOR PARCIAL BIFÁSICO EN CABLE DE COBRE No.10 AWG (2F, N, T). (INCLUYE TUBO PVC DE 3/4") | ML | MANO DE OBRA | CUADRILLA DE INSTALACIÓNES ELÉCTRICAS (FF) | HC | 46759.5066 | 0.13
2 | EDIFICACIONES | 2.10 | INSTALACIONES ELÉCTRICAS Y DE ILUMINACIÓN | 2.10.55 | SUMINISTRO E INSTALACIÓN DE ALIMENTADOR PARCIAL BIFÁSICO EN CABLE DE COBRE No.8 AWG (2F, N, T). (INCLUYE TUBO PVC DE 1") | ML | MATERIAL | CURVA PVC CONDUIT 90° DE 1" | UND | 2484 | 0.33
2 | EDIFICACIONES | 2.10 | INSTALACIONES ELÉCTRICAS Y DE ILUMINACIÓN | 2.10.55 | SUMINISTRO E INSTALACIÓN DE ALIMENTADOR PARCIAL BIFÁSICO EN CABLE DE COBRE No.8 AWG (2F, N, T). (INCLUYE TUBO PVC DE 1") | ML | MATERIAL | CINTA DE SEÑALIZACIÓN DE RIESGO ELÉCTRICO | ML | 70 | 1
2 | EDIFICACIONES | 2.10 | INSTALACIONES ELÉCTRICAS Y DE ILUMINACIÓN | 2.10.55 | SUMINISTRO E INSTALACIÓN DE ALIMENTADOR PARCIAL BIFÁSICO EN CABLE DE COBRE No.8 AWG (2F, N, T). (INCLUYE TUBO PVC DE 1") | ML | MATERIAL | TUBERÍA CONDUIT PVC 1" DB | ML | 2844 | 1.03
2 | EDIFICACIONES | 2.10 | INSTALACIONES ELÉCTRICAS Y DE ILUMINACIÓN | 2.10.55 | SUMINISTRO E INSTALACIÓN DE ALIMENTADOR PARCIAL BIFÁSICO EN CABLE DE COBRE No.8 AWG (2F, N, T). (INCLUYE TUBO PVC DE 1") | ML | MATERIAL | CABLE DE COBRE AISLADO THHN/THWN AWG No. 8 | ML | 6742 | 4.2
2 | EDIFICACIONES | 2.10 | INSTALACIONES ELÉCTRICAS Y DE ILUMINACIÓN | 2.10.55 | SUMINISTRO E INSTALACIÓN DE ALIMENTADOR PARCIAL BIFÁSICO EN CABLE DE COBRE No.8 AWG (2F, N, T). (INCLUYE TUBO PVC DE 1") | ML | MATERIAL | UNIÓN CONDUIT PVC DE 1" | UND | 1243 | 0.33
2 | EDIFICACIONES | 2.10 | INSTALACIONES ELÉCTRICAS Y DE ILUMINACIÓN | 2.10.55 | SUMINISTRO E INSTALACIÓN DE ALIMENTADOR PARCIAL BIFÁSICO EN CABLE DE COBRE No.8 AWG (2F, N, T). (INCLUYE TUBO PVC DE 1") | ML | MATERIAL | CONECTOR TERMINAL DE OJO PARA CALIBRE No. 8 | UND | 975 | 0.33
2 | EDIFICACIONES | 2.10 | INSTALACIONES ELÉCTRICAS Y DE ILUMINACIÓN | 2.10.55 | SUMINISTRO E INSTALACIÓN DE ALIMENTADOR PARCIAL BIFÁSICO EN CABLE DE COBRE No.8 AWG (2F, N, T). (INCLUYE TUBO PVC DE 1") | ML | MATERIAL | CUBIERTA TERMOENCOGIBLE PARA CALIBRE No. 8 | UND | 2500 | 0.2
2 | EDIFICACIONES | 2.10 | INSTALACIONES ELÉCTRICAS Y DE ILUMINACIÓN | 2.10.55 | SUMINISTRO E INSTALACIÓN DE ALIMENTADOR PARCIAL BIFÁSICO EN CABLE DE COBRE No.8 AWG (2F, N, T). (INCLUYE TUBO PVC DE 1") | ML | MATERIAL | ADAPTADOR TERMINAL PVC CONDUIT DE 1" | UND | 1576 | 0.2
2 | EDIFICACIONES | 2.10 | INSTALACIONES ELÉCTRICAS Y DE ILUMINACIÓN | 2.10.55 | SUMINISTRO E INSTALACIÓN DE ALIMENTADOR PARCIAL BIFÁSICO EN CABLE DE COBRE No.8 AWG (2F, N, T). (INCLUYE TUBO PVC DE 1") | ML | MATERIAL | LUBRICANTE PARA ALAMBRADO DE CABLES | UND | 32700 | 0.007
2 | EDIFICACIONES | 2.10 | INSTALACIONES ELÉCTRICAS Y DE ILUMINACIÓN | 2.10.55 | SUMINISTRO E INSTALACIÓN DE ALIMENTADOR PARCIAL BIFÁSICO EN CABLE DE COBRE No.8 AWG (2F, N, T). (INCLUYE TUBO PVC DE 1") | ML | MATERIAL | LIMPIADOR PVC X 1/4 | GL | 45646 | 0.003
2 | EDIFICACIONES | 2.10 | INSTALACIONES ELÉCTRICAS Y DE ILUMINACIÓN | 2.10.55 | SUMINISTRO E INSTALACIÓN DE ALIMENTADOR PARCIAL BIFÁSICO EN CABLE DE COBRE No.8 AWG (2F, N, T). (INCLUYE TUBO PVC DE 1") | ML | MATERIAL | SOLDADURA LIQUIDA PVC 1/4`` | GL | 100925 | 0.003
2 | EDIFICACIONES | 2.10 | INSTALACIONES ELÉCTRICAS Y DE ILUMINACIÓN | 2.10.55 | SUMINISTRO E INSTALACIÓN DE ALIMENTADOR PARCIAL BIFÁSICO EN CABLE DE COBRE No.8 AWG (2F, N, T). (INCLUYE TUBO PVC DE 1") | ML | EQUIPO | HERRAMIENTA Y EQUIPO MENOR (%M.O.) | % | 6078.74 | 0.05
2 | EDIFICACIONES | 2.10 | INSTALACIONES ELÉCTRICAS Y DE ILUMINACIÓN | 2.10.55 | SUMINISTRO E INSTALACIÓN DE ALIMENTADOR PARCIAL BIFÁSICO EN CABLE DE COBRE No.8 AWG (2F, N, T). (INCLUYE TUBO PVC DE 1") | ML | MANO DE OBRA | CUADRILLA DE INSTALACIÓNES ELÉCTRICAS (FF) | HC | 46759.5066 | 0.13
2 | EDIFICACIONES | 2.10 | INSTALACIONES ELÉCTRICAS Y DE ILUMINACIÓN | 2.10.56 | SUMINISTRO E INSTALACIÓN DE ALIMENTADOR PARCIAL BIFÁSICO EN CABLE DE COBRE No.6 AWG (2F, N, T). (INCLUYE TUBO PVC DE 1 1/4") | ML | MATERIAL | CINTA DE SEÑALIZACIÓN DE RIESGO ELÉCTRICO | ML | 70 | 1
2 | EDIFICACIONES | 2.10 | INSTALACIONES ELÉCTRICAS Y DE ILUMINACIÓN | 2.10.56 | SUMINISTRO E INSTALACIÓN DE ALIMENTADOR PARCIAL BIFÁSICO EN CABLE DE COBRE No.6 AWG (2F, N, T). (INCLUYE TUBO PVC DE 1 1/4") | ML | MATERIAL | CURVA PVC CONDUIT 90° DE 1 1/4" | UND | 2478 | 0.33
2 | EDIFICACIONES | 2.10 | INSTALACIONES ELÉCTRICAS Y DE ILUMINACIÓN | 2.10.56 | SUMINISTRO E INSTALACIÓN DE ALIMENTADOR PARCIAL BIFÁSICO EN CABLE DE COBRE No.6 AWG (2F, N, T). (INCLUYE TUBO PVC DE 1 1/4") | ML | MATERIAL | CABLE DE COBRE AISLADO THHN/THWN AWG No. 6 | ML | 8723 | 4.2
2 | EDIFICACIONES | 2.10 | INSTALACIONES ELÉCTRICAS Y DE ILUMINACIÓN | 2.10.56 | SUMINISTRO E INSTALACIÓN DE ALIMENTADOR PARCIAL BIFÁSICO EN CABLE DE COBRE No.6 AWG (2F, N, T). (INCLUYE TUBO PVC DE 1 1/4") | ML | MATERIAL | TUBERÍA CONDUIT PVC 1 1/4" DB | ML | 4640 | 1.03
2 | EDIFICACIONES | 2.10 | INSTALACIONES ELÉCTRICAS Y DE ILUMINACIÓN | 2.10.56 | SUMINISTRO E INSTALACIÓN DE ALIMENTADOR PARCIAL BIFÁSICO EN CABLE DE COBRE No.6 AWG (2F, N, T). (INCLUYE TUBO PVC DE 1 1/4") | ML | MATERIAL | UNIÓN CONDUIT PVC DE 1 1/4" | UND | 3200 | 0.33
2 | EDIFICACIONES | 2.10 | INSTALACIONES ELÉCTRICAS Y DE ILUMINACIÓN | 2.10.56 | SUMINISTRO E INSTALACIÓN DE ALIMENTADOR PARCIAL BIFÁSICO EN CABLE DE COBRE No.6 AWG (2F, N, T). (INCLUYE TUBO PVC DE 1 1/4") | ML | MATERIAL | ADAPTADOR TERMINAL PVC CONDUIT DE 1 1/4" | UND | 3669 | 0.2
2 | EDIFICACIONES | 2.10 | INSTALACIONES ELÉCTRICAS Y DE ILUMINACIÓN | 2.10.56 | SUMINISTRO E INSTALACIÓN DE ALIMENTADOR PARCIAL BIFÁSICO EN CABLE DE COBRE No.6 AWG (2F, N, T). (INCLUYE TUBO PVC DE 1 1/4") | ML | MATERIAL | CONECTOR TERMINAL DE OJO PARA CALIBRE No. 6 | UND | 2600 | 0.33
2 | EDIFICACIONES | 2.10 | INSTALACIONES ELÉCTRICAS Y DE ILUMINACIÓN | 2.10.56 | SUMINISTRO E INSTALACIÓN DE ALIMENTADOR PARCIAL BIFÁSICO EN CABLE DE COBRE No.6 AWG (2F, N, T). (INCLUYE TUBO PVC DE 1 1/4") | ML | MATERIAL | CUBIERTA TERMOENCOGIBLE PARA CALIBRE No. 6 | UND | 3800 | 0.2
2 | EDIFICACIONES | 2.10 | INSTALACIONES ELÉCTRICAS Y DE ILUMINACIÓN | 2.10.56 | SUMINISTRO E INSTALACIÓN DE ALIMENTADOR PARCIAL BIFÁSICO EN CABLE DE COBRE No.6 AWG (2F, N, T). (INCLUYE TUBO PVC DE 1 1/4") | ML | MATERIAL | LUBRICANTE PARA ALAMBRADO DE CABLES | UND | 32700 | 0.007
2 | EDIFICACIONES | 2.10 | INSTALACIONES ELÉCTRICAS Y DE ILUMINACIÓN | 2.10.56 | SUMINISTRO E INSTALACIÓN DE ALIMENTADOR PARCIAL BIFÁSICO EN CABLE DE COBRE No.6 AWG (2F, N, T). (INCLUYE TUBO PVC DE 1 1/4") | ML | MATERIAL | LIMPIADOR PVC X 1/4 | GL | 45646 | 0.003
2 | EDIFICACIONES | 2.10 | INSTALACIONES ELÉCTRICAS Y DE ILUMINACIÓN | 2.10.56 | SUMINISTRO E INSTALACIÓN DE ALIMENTADOR PARCIAL BIFÁSICO EN CABLE DE COBRE No.6 AWG (2F, N, T). (INCLUYE TUBO PVC DE 1 1/4") | ML | MATERIAL | SOLDADURA LIQUIDA PVC 1/4`` | GL | 100925 | 0.003
2 | EDIFICACIONES | 2.10 | INSTALACIONES ELÉCTRICAS Y DE ILUMINACIÓN | 2.10.56 | SUMINISTRO E INSTALACIÓN DE ALIMENTADOR PARCIAL BIFÁSICO EN CABLE DE COBRE No.6 AWG (2F, N, T). (INCLUYE TUBO PVC DE 1 1/4") | ML | EQUIPO | HERRAMIENTA Y EQUIPO MENOR (%M.O.) | % | 6078.74 | 0.05
2 | EDIFICACIONES | 2.10 | INSTALACIONES ELÉCTRICAS Y DE ILUMINACIÓN | 2.10.56 | SUMINISTRO E INSTALACIÓN DE ALIMENTADOR PARCIAL BIFÁSICO EN CABLE DE COBRE No.6 AWG (2F, N, T). (INCLUYE TUBO PVC DE 1 1/4") | ML | MANO DE OBRA | CUADRILLA DE INSTALACIÓNES ELÉCTRICAS (FF) | HC | 46759.5066 | 0.13
2 | EDIFICACIONES | 2.10 | INSTALACIONES ELÉCTRICAS Y DE ILUMINACIÓN | 2.10.57 | SUMINISTRO E INSTALACIÓN DE ALIMENTADOR PARCIAL BIFÁSICO EN CABLE DE COBRE No.4 AWG (2F, N, T). (INCLUY TUBO PVC DE 1 1/4") | ML | MATERIAL | CINTA DE SEÑALIZACIÓN DE RIESGO ELÉCTRICO | ML | 70 | 1
2 | EDIFICACIONES | 2.10 | INSTALACIONES ELÉCTRICAS Y DE ILUMINACIÓN | 2.10.57 | SUMINISTRO E INSTALACIÓN DE ALIMENTADOR PARCIAL BIFÁSICO EN CABLE DE COBRE No.4 AWG (2F, N, T). (INCLUY TUBO PVC DE 1 1/4") | ML | MATERIAL | CURVA PVC CONDUIT 90° DE 1 1/4" | UND | 2478 | 0.33
2 | EDIFICACIONES | 2.10 | INSTALACIONES ELÉCTRICAS Y DE ILUMINACIÓN | 2.10.57 | SUMINISTRO E INSTALACIÓN DE ALIMENTADOR PARCIAL BIFÁSICO EN CABLE DE COBRE No.4 AWG (2F, N, T). (INCLUY TUBO PVC DE 1 1/4") | ML | MATERIAL | CABLE DE COBRE AISLADO THHN/THWN AWG No. 4 | M | 16618 | 4.2
2 | EDIFICACIONES | 2.10 | INSTALACIONES ELÉCTRICAS Y DE ILUMINACIÓN | 2.10.57 | SUMINISTRO E INSTALACIÓN DE ALIMENTADOR PARCIAL BIFÁSICO EN CABLE DE COBRE No.4 AWG (2F, N, T). (INCLUY TUBO PVC DE 1 1/4") | ML | MATERIAL | TUBERÍA CONDUIT PVC 1 1/4" DB | ML | 4640 | 1.03
2 | EDIFICACIONES | 2.10 | INSTALACIONES ELÉCTRICAS Y DE ILUMINACIÓN | 2.10.57 | SUMINISTRO E INSTALACIÓN DE ALIMENTADOR PARCIAL BIFÁSICO EN CABLE DE COBRE No.4 AWG (2F, N, T). (INCLUY TUBO PVC DE 1 1/4") | ML | MATERIAL | UNIÓN CONDUIT PVC DE 1 1/4" | UND | 3200 | 0.33
2 | EDIFICACIONES | 2.10 | INSTALACIONES ELÉCTRICAS Y DE ILUMINACIÓN | 2.10.57 | SUMINISTRO E INSTALACIÓN DE ALIMENTADOR PARCIAL BIFÁSICO EN CABLE DE COBRE No.4 AWG (2F, N, T). (INCLUY TUBO PVC DE 1 1/4") | ML | MATERIAL | ADAPTADOR TERMINAL PVC CONDUIT DE 1 1/4" | UND | 3669 | 0.2
2 | EDIFICACIONES | 2.10 | INSTALACIONES ELÉCTRICAS Y DE ILUMINACIÓN | 2.10.57 | SUMINISTRO E INSTALACIÓN DE ALIMENTADOR PARCIAL BIFÁSICO EN CABLE DE COBRE No.4 AWG (2F, N, T). (INCLUY TUBO PVC DE 1 1/4") | ML | MATERIAL | CONECTOR TERMINAL DE OJO PARA CALIBRE No. 4 | UND | 2600 | 0.33
2 | EDIFICACIONES | 2.10 | INSTALACIONES ELÉCTRICAS Y DE ILUMINACIÓN | 2.10.57 | SUMINISTRO E INSTALACIÓN DE ALIMENTADOR PARCIAL BIFÁSICO EN CABLE DE COBRE No.4 AWG (2F, N, T). (INCLUY TUBO PVC DE 1 1/4") | ML | MATERIAL | CUBIERTA TERMOENCOGIBLE PARA CALIBRE No. 4 | UND | 4050 | 0.2
2 | EDIFICACIONES | 2.10 | INSTALACIONES ELÉCTRICAS Y DE ILUMINACIÓN | 2.10.57 | SUMINISTRO E INSTALACIÓN DE ALIMENTADOR PARCIAL BIFÁSICO EN CABLE DE COBRE No.4 AWG (2F, N, T). (INCLUY TUBO PVC DE 1 1/4") | ML | MATERIAL | LUBRICANTE PARA ALAMBRADO DE CABLES | UND | 32700 | 0.007
2 | EDIFICACIONES | 2.10 | INSTALACIONES ELÉCTRICAS Y DE ILUMINACIÓN | 2.10.57 | SUMINISTRO E INSTALACIÓN DE ALIMENTADOR PARCIAL BIFÁSICO EN CABLE DE COBRE No.4 AWG (2F, N, T). (INCLUY TUBO PVC DE 1 1/4") | ML | MATERIAL | LIMPIADOR PVC X 1/4 | GL | 45646 | 0.003
2 | EDIFICACIONES | 2.10 | INSTALACIONES ELÉCTRICAS Y DE ILUMINACIÓN | 2.10.57 | SUMINISTRO E INSTALACIÓN DE ALIMENTADOR PARCIAL BIFÁSICO EN CABLE DE COBRE No.4 AWG (2F, N, T). (INCLUY TUBO PVC DE 1 1/4") | ML | MATERIAL | SOLDADURA LIQUIDA PVC 1/4`` | GL | 100925 | 0.003
2 | EDIFICACIONES | 2.10 | INSTALACIONES ELÉCTRICAS Y DE ILUMINACIÓN | 2.10.57 | SUMINISTRO E INSTALACIÓN DE ALIMENTADOR PARCIAL BIFÁSICO EN CABLE DE COBRE No.4 AWG (2F, N, T). (INCLUY TUBO PVC DE 1 1/4") | ML | EQUIPO | HERRAMIENTA Y EQUIPO MENOR (%M.O.) | % | 6078.74 | 0.05
2 | EDIFICACIONES | 2.10 | INSTALACIONES ELÉCTRICAS Y DE ILUMINACIÓN | 2.10.57 | SUMINISTRO E INSTALACIÓN DE ALIMENTADOR PARCIAL BIFÁSICO EN CABLE DE COBRE No.4 AWG (2F, N, T). (INCLUY TUBO PVC DE 1 1/4") | ML | MANO DE OBRA | CUADRILLA DE INSTALACIÓNES ELÉCTRICAS (FF) | HC | 46759.5066 | 0.13
2 | EDIFICACIONES | 2.10 | INSTALACIONES ELÉCTRICAS Y DE ILUMINACIÓN | 2.10.58 | SUMINISTRO E INSTALACIÓN DE ALIMENTADOR PARCIAL TRIFÁSICO EN CABLE DE COBRE No.12 AWG (3F, N, T). (INCLUYE TUBO PVC DE 3/4") | ML | MATERIAL | CINTA DE SEÑALIZACIÓN DE RIESGO ELÉCTRICO | ML | 70 | 1
2 | EDIFICACIONES | 2.10 | INSTALACIONES ELÉCTRICAS Y DE ILUMINACIÓN | 2.10.58 | SUMINISTRO E INSTALACIÓN DE ALIMENTADOR PARCIAL TRIFÁSICO EN CABLE DE COBRE No.12 AWG (3F, N, T). (INCLUYE TUBO PVC DE 3/4") | ML | MATERIAL | CURVA PVC CONDUIT 90° DE 3/4" | UND | 965 | 0.33
2 | EDIFICACIONES | 2.10 | INSTALACIONES ELÉCTRICAS Y DE ILUMINACIÓN | 2.10.58 | SUMINISTRO E INSTALACIÓN DE ALIMENTADOR PARCIAL TRIFÁSICO EN CABLE DE COBRE No.12 AWG (3F, N, T). (INCLUYE TUBO PVC DE 3/4") | ML | MATERIAL | CABLE DE COBRE AISLADO THHN/THWN AWG No. 12 | ML | 2765 | 5.25
2 | EDIFICACIONES | 2.10 | INSTALACIONES ELÉCTRICAS Y DE ILUMINACIÓN | 2.10.58 | SUMINISTRO E INSTALACIÓN DE ALIMENTADOR PARCIAL TRIFÁSICO EN CABLE DE COBRE No.12 AWG (3F, N, T). (INCLUYE TUBO PVC DE 3/4") | ML | MATERIAL | TUBERÍA CONDUIT PVC 3/4" DB | ML | 2646 | 1.03
2 | EDIFICACIONES | 2.10 | INSTALACIONES ELÉCTRICAS Y DE ILUMINACIÓN | 2.10.58 | SUMINISTRO E INSTALACIÓN DE ALIMENTADOR PARCIAL TRIFÁSICO EN CABLE DE COBRE No.12 AWG (3F, N, T). (INCLUYE TUBO PVC DE 3/4") | ML | MATERIAL | UNIÓN CONDUIT PVC DE 3/4" | UND | 812 | 0.33
2 | EDIFICACIONES | 2.10 | INSTALACIONES ELÉCTRICAS Y DE ILUMINACIÓN | 2.10.58 | SUMINISTRO E INSTALACIÓN DE ALIMENTADOR PARCIAL TRIFÁSICO EN CABLE DE COBRE No.12 AWG (3F, N, T). (INCLUYE TUBO PVC DE 3/4") | ML | MATERIAL | CONECTOR TERMINAL DE OJO PARA CALIBRE No. 12 | UND | 775 | 0.33
2 | EDIFICACIONES | 2.10 | INSTALACIONES ELÉCTRICAS Y DE ILUMINACIÓN | 2.10.58 | SUMINISTRO E INSTALACIÓN DE ALIMENTADOR PARCIAL TRIFÁSICO EN CABLE DE COBRE No.12 AWG (3F, N, T). (INCLUYE TUBO PVC DE 3/4") | ML | MATERIAL | CUBIERTA TERMOENCOGIBLE PARA CALIBRE No. 12 | UND | 2500 | 0.2
2 | EDIFICACIONES | 2.10 | INSTALACIONES ELÉCTRICAS Y DE ILUMINACIÓN | 2.10.58 | SUMINISTRO E INSTALACIÓN DE ALIMENTADOR PARCIAL TRIFÁSICO EN CABLE DE COBRE No.12 AWG (3F, N, T). (INCLUYE TUBO PVC DE 3/4") | ML | MATERIAL | ADAPTADOR TERMINAL PVC CONDUIT DE 3/4" | UND | 801 | 0.2
2 | EDIFICACIONES | 2.10 | INSTALACIONES ELÉCTRICAS Y DE ILUMINACIÓN | 2.10.58 | SUMINISTRO E INSTALACIÓN DE ALIMENTADOR PARCIAL TRIFÁSICO EN CABLE DE COBRE No.12 AWG (3F, N, T). (INCLUYE TUBO PVC DE 3/4") | ML | MATERIAL | LUBRICANTE PARA ALAMBRADO DE CABLES | UND | 32700 | 0.007
2 | EDIFICACIONES | 2.10 | INSTALACIONES ELÉCTRICAS Y DE ILUMINACIÓN | 2.10.58 | SUMINISTRO E INSTALACIÓN DE ALIMENTADOR PARCIAL TRIFÁSICO EN CABLE DE COBRE No.12 AWG (3F, N, T). (INCLUYE TUBO PVC DE 3/4") | ML | MATERIAL | LIMPIADOR PVC X 1/4 | GL | 45646 | 0.003
2 | EDIFICACIONES | 2.10 | INSTALACIONES ELÉCTRICAS Y DE ILUMINACIÓN | 2.10.58 | SUMINISTRO E INSTALACIÓN DE ALIMENTADOR PARCIAL TRIFÁSICO EN CABLE DE COBRE No.12 AWG (3F, N, T). (INCLUYE TUBO PVC DE 3/4") | ML | MATERIAL | SOLDADURA LIQUIDA PVC 1/4`` | GL | 100925 | 0.003
2 | EDIFICACIONES | 2.10 | INSTALACIONES ELÉCTRICAS Y DE ILUMINACIÓN | 2.10.58 | SUMINISTRO E INSTALACIÓN DE ALIMENTADOR PARCIAL TRIFÁSICO EN CABLE DE COBRE No.12 AWG (3F, N, T). (INCLUYE TUBO PVC DE 3/4") | ML | EQUIPO | HERRAMIENTA Y EQUIPO MENOR (%M.O.) | % | 7013.93 | 0.05
2 | EDIFICACIONES | 2.10 | INSTALACIONES ELÉCTRICAS Y DE ILUMINACIÓN | 2.10.58 | SUMINISTRO E INSTALACIÓN DE ALIMENTADOR PARCIAL TRIFÁSICO EN CABLE DE COBRE No.12 AWG (3F, N, T). (INCLUYE TUBO PVC DE 3/4") | ML | MANO DE OBRA | CUADRILLA DE INSTALACIÓNES ELÉCTRICAS (FF) | HC | 46759.5066 | 0.15
2 | EDIFICACIONES | 2.10 | INSTALACIONES ELÉCTRICAS Y DE ILUMINACIÓN | 2.10.59 | SUMINISTRO E INSTALACIÓN DE ALIMENTADOR PARCIAL TRIFÁSICO EN CABLE DE COBRE No.10 AWG (3F, N, T). (INCLUYE TUBO PVC DE 3/4") | ML | MATERIAL | CINTA DE SEÑALIZACIÓN DE RIESGO ELÉCTRICO | ML | 70 | 1
2 | EDIFICACIONES | 2.10 | INSTALACIONES ELÉCTRICAS Y DE ILUMINACIÓN | 2.10.59 | SUMINISTRO E INSTALACIÓN DE ALIMENTADOR PARCIAL TRIFÁSICO EN CABLE DE COBRE No.10 AWG (3F, N, T). (INCLUYE TUBO PVC DE 3/4") | ML | MATERIAL | CURVA PVC CONDUIT 90° DE 3/4" | UND | 965 | 0.33
2 | EDIFICACIONES | 2.10 | INSTALACIONES ELÉCTRICAS Y DE ILUMINACIÓN | 2.10.59 | SUMINISTRO E INSTALACIÓN DE ALIMENTADOR PARCIAL TRIFÁSICO EN CABLE DE COBRE No.10 AWG (3F, N, T). (INCLUYE TUBO PVC DE 3/4") | ML | MATERIAL | CABLE DE COBRE AISLADO THHN/THWN AWG No. 10 | M | 3451 | 5.25
2 | EDIFICACIONES | 2.10 | INSTALACIONES ELÉCTRICAS Y DE ILUMINACIÓN | 2.10.59 | SUMINISTRO E INSTALACIÓN DE ALIMENTADOR PARCIAL TRIFÁSICO EN CABLE DE COBRE No.10 AWG (3F, N, T). (INCLUYE TUBO PVC DE 3/4") | ML | MATERIAL | TUBERÍA CONDUIT PVC 3/4" DB | ML | 2646 | 1.03
2 | EDIFICACIONES | 2.10 | INSTALACIONES ELÉCTRICAS Y DE ILUMINACIÓN | 2.10.59 | SUMINISTRO E INSTALACIÓN DE ALIMENTADOR PARCIAL TRIFÁSICO EN CABLE DE COBRE No.10 AWG (3F, N, T). (INCLUYE TUBO PVC DE 3/4") | ML | MATERIAL | UNIÓN CONDUIT PVC DE 3/4" | UND | 812 | 0.33
2 | EDIFICACIONES | 2.10 | INSTALACIONES ELÉCTRICAS Y DE ILUMINACIÓN | 2.10.59 | SUMINISTRO E INSTALACIÓN DE ALIMENTADOR PARCIAL TRIFÁSICO EN CABLE DE COBRE No.10 AWG (3F, N, T). (INCLUYE TUBO PVC DE 3/4") | ML | MATERIAL | CONECTOR TERMINAL DE OJO PARA CALIBRE No. 10 | UND | 825 | 0.33
2 | EDIFICACIONES | 2.10 | INSTALACIONES ELÉCTRICAS Y DE ILUMINACIÓN | 2.10.59 | SUMINISTRO E INSTALACIÓN DE ALIMENTADOR PARCIAL TRIFÁSICO EN CABLE DE COBRE No.10 AWG (3F, N, T). (INCLUYE TUBO PVC DE 3/4") | ML | MATERIAL | CUBIERTA TERMOENCOGIBLE PARA CALIBRE No. 10 | UND | 2500 | 0.2
2 | EDIFICACIONES | 2.10 | INSTALACIONES ELÉCTRICAS Y DE ILUMINACIÓN | 2.10.59 | SUMINISTRO E INSTALACIÓN DE ALIMENTADOR PARCIAL TRIFÁSICO EN CABLE DE COBRE No.10 AWG (3F, N, T). (INCLUYE TUBO PVC DE 3/4") | ML | MATERIAL | ADAPTADOR TERMINAL PVC CONDUIT DE 3/4" | UND | 801 | 0.2
2 | EDIFICACIONES | 2.10 | INSTALACIONES ELÉCTRICAS Y DE ILUMINACIÓN | 2.10.59 | SUMINISTRO E INSTALACIÓN DE ALIMENTADOR PARCIAL TRIFÁSICO EN CABLE DE COBRE No.10 AWG (3F, N, T). (INCLUYE TUBO PVC DE 3/4") | ML | MATERIAL | LUBRICANTE PARA ALAMBRADO DE CABLES | UND | 32700 | 0.007
2 | EDIFICACIONES | 2.10 | INSTALACIONES ELÉCTRICAS Y DE ILUMINACIÓN | 2.10.59 | SUMINISTRO E INSTALACIÓN DE ALIMENTADOR PARCIAL TRIFÁSICO EN CABLE DE COBRE No.10 AWG (3F, N, T). (INCLUYE TUBO PVC DE 3/4") | ML | MATERIAL | LIMPIADOR PVC X 1/4 | GL | 45646 | 0.003
2 | EDIFICACIONES | 2.10 | INSTALACIONES ELÉCTRICAS Y DE ILUMINACIÓN | 2.10.59 | SUMINISTRO E INSTALACIÓN DE ALIMENTADOR PARCIAL TRIFÁSICO EN CABLE DE COBRE No.10 AWG (3F, N, T). (INCLUYE TUBO PVC DE 3/4") | ML | MATERIAL | SOLDADURA LIQUIDA PVC 1/4`` | GL | 100925 | 0.003
2 | EDIFICACIONES | 2.10 | INSTALACIONES ELÉCTRICAS Y DE ILUMINACIÓN | 2.10.59 | SUMINISTRO E INSTALACIÓN DE ALIMENTADOR PARCIAL TRIFÁSICO EN CABLE DE COBRE No.10 AWG (3F, N, T). (INCLUYE TUBO PVC DE 3/4") | ML | EQUIPO | HERRAMIENTA Y EQUIPO MENOR (%M.O.) | % | 7013.93 | 0.05
2 | EDIFICACIONES | 2.10 | INSTALACIONES ELÉCTRICAS Y DE ILUMINACIÓN | 2.10.59 | SUMINISTRO E INSTALACIÓN DE ALIMENTADOR PARCIAL TRIFÁSICO EN CABLE DE COBRE No.10 AWG (3F, N, T). (INCLUYE TUBO PVC DE 3/4") | ML | MANO DE OBRA | CUADRILLA DE INSTALACIÓNES ELÉCTRICAS (FF) | HC | 46759.5066 | 0.15
2 | EDIFICACIONES | 2.10 | INSTALACIONES ELÉCTRICAS Y DE ILUMINACIÓN | 2.10.60 | SUMINISTRO E INSTALACIÓN DE ALIMENTADOR PARCIAL TRIFÁSICO EN CABLE DE COBRE No.8 AWG (3F, N, T). (INCLUYE TUBO PVC DE 1") | ML | MATERIAL | CURVA PVC CONDUIT 90° DE 1" | UND | 2484 | 0.33
2 | EDIFICACIONES | 2.10 | INSTALACIONES ELÉCTRICAS Y DE ILUMINACIÓN | 2.10.60 | SUMINISTRO E INSTALACIÓN DE ALIMENTADOR PARCIAL TRIFÁSICO EN CABLE DE COBRE No.8 AWG (3F, N, T). (INCLUYE TUBO PVC DE 1") | ML | MATERIAL | CINTA DE SEÑALIZACIÓN DE RIESGO ELÉCTRICO | ML | 70 | 1
2 | EDIFICACIONES | 2.10 | INSTALACIONES ELÉCTRICAS Y DE ILUMINACIÓN | 2.10.60 | SUMINISTRO E INSTALACIÓN DE ALIMENTADOR PARCIAL TRIFÁSICO EN CABLE DE COBRE No.8 AWG (3F, N, T). (INCLUYE TUBO PVC DE 1") | ML | MATERIAL | TUBERÍA CONDUIT PVC 1" DB | ML | 2844 | 1.03
2 | EDIFICACIONES | 2.10 | INSTALACIONES ELÉCTRICAS Y DE ILUMINACIÓN | 2.10.60 | SUMINISTRO E INSTALACIÓN DE ALIMENTADOR PARCIAL TRIFÁSICO EN CABLE DE COBRE No.8 AWG (3F, N, T). (INCLUYE TUBO PVC DE 1") | ML | MATERIAL | CABLE DE COBRE AISLADO THHN/THWN AWG No. 8 | ML | 6742 | 5.25
2 | EDIFICACIONES | 2.10 | INSTALACIONES ELÉCTRICAS Y DE ILUMINACIÓN | 2.10.60 | SUMINISTRO E INSTALACIÓN DE ALIMENTADOR PARCIAL TRIFÁSICO EN CABLE DE COBRE No.8 AWG (3F, N, T). (INCLUYE TUBO PVC DE 1") | ML | MATERIAL | UNIÓN CONDUIT PVC DE 1" | UND | 1243 | 0.33
2 | EDIFICACIONES | 2.10 | INSTALACIONES ELÉCTRICAS Y DE ILUMINACIÓN | 2.10.60 | SUMINISTRO E INSTALACIÓN DE ALIMENTADOR PARCIAL TRIFÁSICO EN CABLE DE COBRE No.8 AWG (3F, N, T). (INCLUYE TUBO PVC DE 1") | ML | MATERIAL | CONECTOR TERMINAL DE OJO PARA CALIBRE No. 8 | UND | 975 | 0.33
2 | EDIFICACIONES | 2.10 | INSTALACIONES ELÉCTRICAS Y DE ILUMINACIÓN | 2.10.60 | SUMINISTRO E INSTALACIÓN DE ALIMENTADOR PARCIAL TRIFÁSICO EN CABLE DE COBRE No.8 AWG (3F, N, T). (INCLUYE TUBO PVC DE 1") | ML | MATERIAL | CUBIERTA TERMOENCOGIBLE PARA CALIBRE No. 8 | UND | 2500 | 0.2
2 | EDIFICACIONES | 2.10 | INSTALACIONES ELÉCTRICAS Y DE ILUMINACIÓN | 2.10.60 | SUMINISTRO E INSTALACIÓN DE ALIMENTADOR PARCIAL TRIFÁSICO EN CABLE DE COBRE No.8 AWG (3F, N, T). (INCLUYE TUBO PVC DE 1") | ML | MATERIAL | ADAPTADOR TERMINAL PVC CONDUIT DE 1" | UND | 1576 | 0.2
2 | EDIFICACIONES | 2.10 | INSTALACIONES ELÉCTRICAS Y DE ILUMINACIÓN | 2.10.60 | SUMINISTRO E INSTALACIÓN DE ALIMENTADOR PARCIAL TRIFÁSICO EN CABLE DE COBRE No.8 AWG (3F, N, T). (INCLUYE TUBO PVC DE 1") | ML | MATERIAL | LUBRICANTE PARA ALAMBRADO DE CABLES | UND | 32700 | 0.007
2 | EDIFICACIONES | 2.10 | INSTALACIONES ELÉCTRICAS Y DE ILUMINACIÓN | 2.10.60 | SUMINISTRO E INSTALACIÓN DE ALIMENTADOR PARCIAL TRIFÁSICO EN CABLE DE COBRE No.8 AWG (3F, N, T). (INCLUYE TUBO PVC DE 1") | ML | MATERIAL | LIMPIADOR PVC X 1/4 | GL | 45646 | 0.003
2 | EDIFICACIONES | 2.10 | INSTALACIONES ELÉCTRICAS Y DE ILUMINACIÓN | 2.10.60 | SUMINISTRO E INSTALACIÓN DE ALIMENTADOR PARCIAL TRIFÁSICO EN CABLE DE COBRE No.8 AWG (3F, N, T). (INCLUYE TUBO PVC DE 1") | ML | MATERIAL | SOLDADURA LIQUIDA PVC 1/4`` | GL | 100925 | 0.003
2 | EDIFICACIONES | 2.10 | INSTALACIONES ELÉCTRICAS Y DE ILUMINACIÓN | 2.10.60 | SUMINISTRO E INSTALACIÓN DE ALIMENTADOR PARCIAL TRIFÁSICO EN CABLE DE COBRE No.8 AWG (3F, N, T). (INCLUYE TUBO PVC DE 1") | ML | EQUIPO | HERRAMIENTA Y EQUIPO MENOR (%M.O.) | % | 7013.93 | 0.05
2 | EDIFICACIONES | 2.10 | INSTALACIONES ELÉCTRICAS Y DE ILUMINACIÓN | 2.10.60 | SUMINISTRO E INSTALACIÓN DE ALIMENTADOR PARCIAL TRIFÁSICO EN CABLE DE COBRE No.8 AWG (3F, N, T). (INCLUYE TUBO PVC DE 1") | ML | MANO DE OBRA | CUADRILLA DE INSTALACIÓNES ELÉCTRICAS (FF) | HC | 46759.5066 | 0.15
2 | EDIFICACIONES | 2.10 | INSTALACIONES ELÉCTRICAS Y DE ILUMINACIÓN | 2.10.61 | SUMINISTRO E INSTALACIÓN DE ALIMENTADOR PARCIAL TRIFÁSICO EN CABLE DE COBRE No.6 AWG (3F, N, T). (INCLUYE TUBO PVC DE 1 1/4") | ML | MATERIAL | CINTA DE SEÑALIZACIÓN DE RIESGO ELÉCTRICO | ML | 70 | 1
2 | EDIFICACIONES | 2.10 | INSTALACIONES ELÉCTRICAS Y DE ILUMINACIÓN | 2.10.61 | SUMINISTRO E INSTALACIÓN DE ALIMENTADOR PARCIAL TRIFÁSICO EN CABLE DE COBRE No.6 AWG (3F, N, T). (INCLUYE TUBO PVC DE 1 1/4") | ML | MATERIAL | CURVA PVC CONDUIT 90° DE 1 1/4" | UND | 2478 | 0.5
2 | EDIFICACIONES | 2.10 | INSTALACIONES ELÉCTRICAS Y DE ILUMINACIÓN | 2.10.61 | SUMINISTRO E INSTALACIÓN DE ALIMENTADOR PARCIAL TRIFÁSICO EN CABLE DE COBRE No.6 AWG (3F, N, T). (INCLUYE TUBO PVC DE 1 1/4") | ML | MATERIAL | CABLE DE COBRE AISLADO THHN/THWN AWG No. 6 | ML | 8723 | 5.25
2 | EDIFICACIONES | 2.10 | INSTALACIONES ELÉCTRICAS Y DE ILUMINACIÓN | 2.10.61 | SUMINISTRO E INSTALACIÓN DE ALIMENTADOR PARCIAL TRIFÁSICO EN CABLE DE COBRE No.6 AWG (3F, N, T). (INCLUYE TUBO PVC DE 1 1/4") | ML | MATERIAL | TUBERÍA CONDUIT PVC 1 1/4" DB | ML | 4640 | 1.03
2 | EDIFICACIONES | 2.10 | INSTALACIONES ELÉCTRICAS Y DE ILUMINACIÓN | 2.10.61 | SUMINISTRO E INSTALACIÓN DE ALIMENTADOR PARCIAL TRIFÁSICO EN CABLE DE COBRE No.6 AWG (3F, N, T). (INCLUYE TUBO PVC DE 1 1/4") | ML | MATERIAL | UNIÓN CONDUIT PVC DE 1 1/4" | UND | 3200 | 0.33
2 | EDIFICACIONES | 2.10 | INSTALACIONES ELÉCTRICAS Y DE ILUMINACIÓN | 2.10.61 | SUMINISTRO E INSTALACIÓN DE ALIMENTADOR PARCIAL TRIFÁSICO EN CABLE DE COBRE No.6 AWG (3F, N, T). (INCLUYE TUBO PVC DE 1 1/4") | ML | MATERIAL | ADAPTADOR TERMINAL PVC CONDUIT DE 1 1/4" | UND | 3669 | 0.2
2 | EDIFICACIONES | 2.10 | INSTALACIONES ELÉCTRICAS Y DE ILUMINACIÓN | 2.10.61 | SUMINISTRO E INSTALACIÓN DE ALIMENTADOR PARCIAL TRIFÁSICO EN CABLE DE COBRE No.6 AWG (3F, N, T). (INCLUYE TUBO PVC DE 1 1/4") | ML | MATERIAL | CONECTOR TERMINAL DE OJO PARA CALIBRE No. 6 | UND | 2600 | 0.33
2 | EDIFICACIONES | 2.10 | INSTALACIONES ELÉCTRICAS Y DE ILUMINACIÓN | 2.10.61 | SUMINISTRO E INSTALACIÓN DE ALIMENTADOR PARCIAL TRIFÁSICO EN CABLE DE COBRE No.6 AWG (3F, N, T). (INCLUYE TUBO PVC DE 1 1/4") | ML | MATERIAL | CUBIERTA TERMOENCOGIBLE PARA CALIBRE No. 6 | UND | 3800 | 0.2
2 | EDIFICACIONES | 2.10 | INSTALACIONES ELÉCTRICAS Y DE ILUMINACIÓN | 2.10.61 | SUMINISTRO E INSTALACIÓN DE ALIMENTADOR PARCIAL TRIFÁSICO EN CABLE DE COBRE No.6 AWG (3F, N, T). (INCLUYE TUBO PVC DE 1 1/4") | ML | MATERIAL | LUBRICANTE PARA ALAMBRADO DE CABLES | UND | 32700 | 0.007
2 | EDIFICACIONES | 2.10 | INSTALACIONES ELÉCTRICAS Y DE ILUMINACIÓN | 2.10.61 | SUMINISTRO E INSTALACIÓN DE ALIMENTADOR PARCIAL TRIFÁSICO EN CABLE DE COBRE No.6 AWG (3F, N, T). (INCLUYE TUBO PVC DE 1 1/4") | ML | MATERIAL | LIMPIADOR PVC X 1/4 | GL | 45646 | 0.003
2 | EDIFICACIONES | 2.10 | INSTALACIONES ELÉCTRICAS Y DE ILUMINACIÓN | 2.10.61 | SUMINISTRO E INSTALACIÓN DE ALIMENTADOR PARCIAL TRIFÁSICO EN CABLE DE COBRE No.6 AWG (3F, N, T). (INCLUYE TUBO PVC DE 1 1/4") | ML | MATERIAL | SOLDADURA LIQUIDA PVC 1/4`` | GL | 100925 | 0.003
2 | EDIFICACIONES | 2.10 | INSTALACIONES ELÉCTRICAS Y DE ILUMINACIÓN | 2.10.61 | SUMINISTRO E INSTALACIÓN DE ALIMENTADOR PARCIAL TRIFÁSICO EN CABLE DE COBRE No.6 AWG (3F, N, T). (INCLUYE TUBO PVC DE 1 1/4") | ML | EQUIPO | HERRAMIENTA Y EQUIPO MENOR (%M.O.) | % | 7013.93 | 0.05
2 | EDIFICACIONES | 2.10 | INSTALACIONES ELÉCTRICAS Y DE ILUMINACIÓN | 2.10.61 | SUMINISTRO E INSTALACIÓN DE ALIMENTADOR PARCIAL TRIFÁSICO EN CABLE DE COBRE No.6 AWG (3F, N, T). (INCLUYE TUBO PVC DE 1 1/4") | ML | MANO DE OBRA | CUADRILLA DE INSTALACIÓNES ELÉCTRICAS (FF) | HC | 46759.5066 | 0.15
2 | EDIFICACIONES | 2.10 | INSTALACIONES ELÉCTRICAS Y DE ILUMINACIÓN | 2.10.62 | SUMINISTRO E INSTALACIÓN DE ALIMENTADOR PARCIAL MONOFÁSICO EXPUESTO, EN CABLE DE COBRE No.12 AWG (F, N, T). (INCLUYE TUBO EMT DE 3/4") | ML | MATERIAL | TUBERÍA METÁLICA EMT CONDUIT GALVANIZADA DE 3/4" | ML | 7805 | 1.03
2 | EDIFICACIONES | 2.10 | INSTALACIONES ELÉCTRICAS Y DE ILUMINACIÓN | 2.10.62 | SUMINISTRO E INSTALACIÓN DE ALIMENTADOR PARCIAL MONOFÁSICO EXPUESTO, EN CABLE DE COBRE No.12 AWG (F, N, T). (INCLUYE TUBO EMT DE 3/4") | ML | MATERIAL | CINTA NARANJA PARA IDENTIFICACIÓN DE DUCTO ELÉCTRICO METÁLICO | M | 630 | 0.2
2 | EDIFICACIONES | 2.10 | INSTALACIONES ELÉCTRICAS Y DE ILUMINACIÓN | 2.10.62 | SUMINISTRO E INSTALACIÓN DE ALIMENTADOR PARCIAL MONOFÁSICO EXPUESTO, EN CABLE DE COBRE No.12 AWG (F, N, T). (INCLUYE TUBO EMT DE 3/4") | ML | MATERIAL | ABRAZADERA METÁLICA DOBLE ALA DE 3/4" | UND | 880 | 1
2 | EDIFICACIONES | 2.10 | INSTALACIONES ELÉCTRICAS Y DE ILUMINACIÓN | 2.10.62 | SUMINISTRO E INSTALACIÓN DE ALIMENTADOR PARCIAL MONOFÁSICO EXPUESTO, EN CABLE DE COBRE No.12 AWG (F, N, T). (INCLUYE TUBO EMT DE 3/4") | ML | MATERIAL | CONECTOR TERMINAL DE OJO PARA CALIBRE No. 12 | UND | 775 | 0.33
2 | EDIFICACIONES | 2.10 | INSTALACIONES ELÉCTRICAS Y DE ILUMINACIÓN | 2.10.62 | SUMINISTRO E INSTALACIÓN DE ALIMENTADOR PARCIAL MONOFÁSICO EXPUESTO, EN CABLE DE COBRE No.12 AWG (F, N, T). (INCLUYE TUBO EMT DE 3/4") | ML | MATERIAL | UNIÓN PARA TUBERÍA EMT CONDUIT GALVANIZADA DE 3/4" | UND | 1000 | 0.33
2 | EDIFICACIONES | 2.10 | INSTALACIONES ELÉCTRICAS Y DE ILUMINACIÓN | 2.10.62 | SUMINISTRO E INSTALACIÓN DE ALIMENTADOR PARCIAL MONOFÁSICO EXPUESTO, EN CABLE DE COBRE No.12 AWG (F, N, T). (INCLUYE TUBO EMT DE 3/4") | ML | MATERIAL | CUBIERTA TERMOENCOGIBLE PARA CALIBRE No. 12 | UND | 2500 | 0.2
2 | EDIFICACIONES | 2.10 | INSTALACIONES ELÉCTRICAS Y DE ILUMINACIÓN | 2.10.62 | SUMINISTRO E INSTALACIÓN DE ALIMENTADOR PARCIAL MONOFÁSICO EXPUESTO, EN CABLE DE COBRE No.12 AWG (F, N, T). (INCLUYE TUBO EMT DE 3/4") | ML | MATERIAL | CABLE DE COBRE AISLADO THHN/THWN AWG No. 12 | ML | 2765 | 3.15
2 | EDIFICACIONES | 2.10 | INSTALACIONES ELÉCTRICAS Y DE ILUMINACIÓN | 2.10.62 | SUMINISTRO E INSTALACIÓN DE ALIMENTADOR PARCIAL MONOFÁSICO EXPUESTO, EN CABLE DE COBRE No.12 AWG (F, N, T). (INCLUYE TUBO EMT DE 3/4") | ML | MATERIAL | LUBRICANTE PARA ALAMBRADO DE CABLES | UND | 32700 | 0.007
2 | EDIFICACIONES | 2.10 | INSTALACIONES ELÉCTRICAS Y DE ILUMINACIÓN | 2.10.62 | SUMINISTRO E INSTALACIÓN DE ALIMENTADOR PARCIAL MONOFÁSICO EXPUESTO, EN CABLE DE COBRE No.12 AWG (F, N, T). (INCLUYE TUBO EMT DE 3/4") | ML | MATERIAL | CURVA CONDUIT GALVANIZADA EMT DE 3/4" | UND | 3599 | 0.33
2 | EDIFICACIONES | 2.10 | INSTALACIONES ELÉCTRICAS Y DE ILUMINACIÓN | 2.10.62 | SUMINISTRO E INSTALACIÓN DE ALIMENTADOR PARCIAL MONOFÁSICO EXPUESTO, EN CABLE DE COBRE No.12 AWG (F, N, T). (INCLUYE TUBO EMT DE 3/4") | ML | MATERIAL | CONECTOR TERMINAL DE ACERO PARA TUBO EMT DE 3/4" | UND | 2835 | 0.33
2 | EDIFICACIONES | 2.10 | INSTALACIONES ELÉCTRICAS Y DE ILUMINACIÓN | 2.10.62 | SUMINISTRO E INSTALACIÓN DE ALIMENTADOR PARCIAL MONOFÁSICO EXPUESTO, EN CABLE DE COBRE No.12 AWG (F, N, T). (INCLUYE TUBO EMT DE 3/4") | ML | MATERIAL | TORNILLO LARGO PARA LAMINA CABEZA DE LENTEJA | UND | 124.5 | 2
2 | EDIFICACIONES | 2.10 | INSTALACIONES ELÉCTRICAS Y DE ILUMINACIÓN | 2.10.62 | SUMINISTRO E INSTALACIÓN DE ALIMENTADOR PARCIAL MONOFÁSICO EXPUESTO, EN CABLE DE COBRE No.12 AWG (F, N, T). (INCLUYE TUBO EMT DE 3/4") | ML | EQUIPO | HERRAMIENTA Y EQUIPO MENOR (%M.O.) | % | 7949.12 | 0.05
2 | EDIFICACIONES | 2.10 | INSTALACIONES ELÉCTRICAS Y DE ILUMINACIÓN | 2.10.62 | SUMINISTRO E INSTALACIÓN DE ALIMENTADOR PARCIAL MONOFÁSICO EXPUESTO, EN CABLE DE COBRE No.12 AWG (F, N, T). (INCLUYE TUBO EMT DE 3/4") | ML | EQUIPO | TALADRO | HORA | 4621 | 0.03
2 | EDIFICACIONES | 2.10 | INSTALACIONES ELÉCTRICAS Y DE ILUMINACIÓN | 2.10.62 | SUMINISTRO E INSTALACIÓN DE ALIMENTADOR PARCIAL MONOFÁSICO EXPUESTO, EN CABLE DE COBRE No.12 AWG (F, N, T). (INCLUYE TUBO EMT DE 3/4") | ML | MANO DE OBRA | CUADRILLA DE INSTALACIÓNES ELÉCTRICAS (FF) | HC | 46759.5066 | 0.17
2 | EDIFICACIONES | 2.10 | INSTALACIONES ELÉCTRICAS Y DE ILUMINACIÓN | 2.10.63 | SUMINISTRO E INSTALACIÓN DE ALIMENTADOR PARCIAL MONOFÁSICO EXPUESTO, EN CABLE DE COBRE No.10 AWG (F, N, T) (INCLUYE TUBO EMT DE 3/4"). | ML | MATERIAL | CABLE DE COBRE AISLADO THHN/THWN AWG No. 10 | M | 3451 | 3.15
2 | EDIFICACIONES | 2.10 | INSTALACIONES ELÉCTRICAS Y DE ILUMINACIÓN | 2.10.63 | SUMINISTRO E INSTALACIÓN DE ALIMENTADOR PARCIAL MONOFÁSICO EXPUESTO, EN CABLE DE COBRE No.10 AWG (F, N, T) (INCLUYE TUBO EMT DE 3/4"). | ML | MATERIAL | TUBERÍA METÁLICA EMT CONDUIT GALVANIZADA DE 3/4" | ML | 7805 | 1.03
2 | EDIFICACIONES | 2.10 | INSTALACIONES ELÉCTRICAS Y DE ILUMINACIÓN | 2.10.63 | SUMINISTRO E INSTALACIÓN DE ALIMENTADOR PARCIAL MONOFÁSICO EXPUESTO, EN CABLE DE COBRE No.10 AWG (F, N, T) (INCLUYE TUBO EMT DE 3/4"). | ML | MATERIAL | CINTA NARANJA PARA IDENTIFICACIÓN DE DUCTO ELÉCTRICO METÁLICO | M | 630 | 0.2
2 | EDIFICACIONES | 2.10 | INSTALACIONES ELÉCTRICAS Y DE ILUMINACIÓN | 2.10.63 | SUMINISTRO E INSTALACIÓN DE ALIMENTADOR PARCIAL MONOFÁSICO EXPUESTO, EN CABLE DE COBRE No.10 AWG (F, N, T) (INCLUYE TUBO EMT DE 3/4"). | ML | MATERIAL | ABRAZADERA METÁLICA DOBLE ALA DE 3/4" | UND | 880 | 1
2 | EDIFICACIONES | 2.10 | INSTALACIONES ELÉCTRICAS Y DE ILUMINACIÓN | 2.10.63 | SUMINISTRO E INSTALACIÓN DE ALIMENTADOR PARCIAL MONOFÁSICO EXPUESTO, EN CABLE DE COBRE No.10 AWG (F, N, T) (INCLUYE TUBO EMT DE 3/4"). | ML | MATERIAL | CONECTOR TERMINAL DE OJO PARA CALIBRE No. 10 | UND | 825 | 0.33
2 | EDIFICACIONES | 2.10 | INSTALACIONES ELÉCTRICAS Y DE ILUMINACIÓN | 2.10.63 | SUMINISTRO E INSTALACIÓN DE ALIMENTADOR PARCIAL MONOFÁSICO EXPUESTO, EN CABLE DE COBRE No.10 AWG (F, N, T) (INCLUYE TUBO EMT DE 3/4"). | ML | MATERIAL | UNIÓN PARA TUBERÍA EMT CONDUIT GALVANIZADA DE 3/4" | UND | 1000 | 0.33
2 | EDIFICACIONES | 2.10 | INSTALACIONES ELÉCTRICAS Y DE ILUMINACIÓN | 2.10.63 | SUMINISTRO E INSTALACIÓN DE ALIMENTADOR PARCIAL MONOFÁSICO EXPUESTO, EN CABLE DE COBRE No.10 AWG (F, N, T) (INCLUYE TUBO EMT DE 3/4"). | ML | MATERIAL | CUBIERTA TERMOENCOGIBLE PARA CALIBRE No. 10 | UND | 2500 | 0.33
2 | EDIFICACIONES | 2.10 | INSTALACIONES ELÉCTRICAS Y DE ILUMINACIÓN | 2.10.63 | SUMINISTRO E INSTALACIÓN DE ALIMENTADOR PARCIAL MONOFÁSICO EXPUESTO, EN CABLE DE COBRE No.10 AWG (F, N, T) (INCLUYE TUBO EMT DE 3/4"). | ML | MATERIAL | LUBRICANTE PARA ALAMBRADO DE CABLES | UND | 32700 | 0.007
2 | EDIFICACIONES | 2.10 | INSTALACIONES ELÉCTRICAS Y DE ILUMINACIÓN | 2.10.63 | SUMINISTRO E INSTALACIÓN DE ALIMENTADOR PARCIAL MONOFÁSICO EXPUESTO, EN CABLE DE COBRE No.10 AWG (F, N, T) (INCLUYE TUBO EMT DE 3/4"). | ML | MATERIAL | CURVA CONDUIT GALVANIZADA EMT DE 3/4" | UND | 3599 | 1
2 | EDIFICACIONES | 2.10 | INSTALACIONES ELÉCTRICAS Y DE ILUMINACIÓN | 2.10.63 | SUMINISTRO E INSTALACIÓN DE ALIMENTADOR PARCIAL MONOFÁSICO EXPUESTO, EN CABLE DE COBRE No.10 AWG (F, N, T) (INCLUYE TUBO EMT DE 3/4"). | ML | MATERIAL | CONECTOR TERMINAL DE ACERO PARA TUBO EMT DE 3/4" | UND | 2835 | 0.33
2 | EDIFICACIONES | 2.10 | INSTALACIONES ELÉCTRICAS Y DE ILUMINACIÓN | 2.10.63 | SUMINISTRO E INSTALACIÓN DE ALIMENTADOR PARCIAL MONOFÁSICO EXPUESTO, EN CABLE DE COBRE No.10 AWG (F, N, T) (INCLUYE TUBO EMT DE 3/4"). | ML | MATERIAL | TORNILLO LARGO PARA LAMINA CABEZA DE LENTEJA | UND | 124.5 | 2
2 | EDIFICACIONES | 2.10 | INSTALACIONES ELÉCTRICAS Y DE ILUMINACIÓN | 2.10.63 | SUMINISTRO E INSTALACIÓN DE ALIMENTADOR PARCIAL MONOFÁSICO EXPUESTO, EN CABLE DE COBRE No.10 AWG (F, N, T) (INCLUYE TUBO EMT DE 3/4"). | ML | EQUIPO | HERRAMIENTA Y EQUIPO MENOR (%M.O.) | % | 7949.12 | 0.05
2 | EDIFICACIONES | 2.10 | INSTALACIONES ELÉCTRICAS Y DE ILUMINACIÓN | 2.10.63 | SUMINISTRO E INSTALACIÓN DE ALIMENTADOR PARCIAL MONOFÁSICO EXPUESTO, EN CABLE DE COBRE No.10 AWG (F, N, T) (INCLUYE TUBO EMT DE 3/4"). | ML | EQUIPO | TALADRO | HORA | 4621 | 0.03
2 | EDIFICACIONES | 2.10 | INSTALACIONES ELÉCTRICAS Y DE ILUMINACIÓN | 2.10.63 | SUMINISTRO E INSTALACIÓN DE ALIMENTADOR PARCIAL MONOFÁSICO EXPUESTO, EN CABLE DE COBRE No.10 AWG (F, N, T) (INCLUYE TUBO EMT DE 3/4"). | ML | MANO DE OBRA | CUADRILLA DE INSTALACIÓNES ELÉCTRICAS (FF) | HC | 46759.5066 | 0.17
2 | EDIFICACIONES | 2.10 | INSTALACIONES ELÉCTRICAS Y DE ILUMINACIÓN | 2.10.64 | SUMINISTRO E INSTALACIÓN DE ALIMENTADOR PARCIAL MONOFÁSICO EXPUESTO, EN CABLE DE COBRE No.8 AWG (F, N, T). (INCLUYE TUBO EMT DE 1") | ML | MATERIAL | CABLE DE COBRE AISLADO AWG No. 8 FREETOX - LHFR-LS | ML | 7850 | 3.15
2 | EDIFICACIONES | 2.10 | INSTALACIONES ELÉCTRICAS Y DE ILUMINACIÓN | 2.10.64 | SUMINISTRO E INSTALACIÓN DE ALIMENTADOR PARCIAL MONOFÁSICO EXPUESTO, EN CABLE DE COBRE No.8 AWG (F, N, T). (INCLUYE TUBO EMT DE 1") | ML | MATERIAL | CURVA CONDUIT GALVANIZADA EMT DE 1" | UND | 3526 | 0.5
2 | EDIFICACIONES | 2.10 | INSTALACIONES ELÉCTRICAS Y DE ILUMINACIÓN | 2.10.64 | SUMINISTRO E INSTALACIÓN DE ALIMENTADOR PARCIAL MONOFÁSICO EXPUESTO, EN CABLE DE COBRE No.8 AWG (F, N, T). (INCLUYE TUBO EMT DE 1") | ML | MATERIAL | TUBERÍA METÁLICA EMT CONDUIT GALVANIZADA DE 1" | ML | 11722 | 1.03
2 | EDIFICACIONES | 2.10 | INSTALACIONES ELÉCTRICAS Y DE ILUMINACIÓN | 2.10.64 | SUMINISTRO E INSTALACIÓN DE ALIMENTADOR PARCIAL MONOFÁSICO EXPUESTO, EN CABLE DE COBRE No.8 AWG (F, N, T). (INCLUYE TUBO EMT DE 1") | ML | MATERIAL | UNIÓN PARA TUBERÍA EMT CONDUIT GALVANIZADA DE 1" | UND | 2234 | 0.33
2 | EDIFICACIONES | 2.10 | INSTALACIONES ELÉCTRICAS Y DE ILUMINACIÓN | 2.10.64 | SUMINISTRO E INSTALACIÓN DE ALIMENTADOR PARCIAL MONOFÁSICO EXPUESTO, EN CABLE DE COBRE No.8 AWG (F, N, T). (INCLUYE TUBO EMT DE 1") | ML | MATERIAL | CINTA NARANJA PARA IDENTIFICACIÓN DE DUCTO ELÉCTRICO METÁLICO | M | 630 | 0.2
2 | EDIFICACIONES | 2.10 | INSTALACIONES ELÉCTRICAS Y DE ILUMINACIÓN | 2.10.64 | SUMINISTRO E INSTALACIÓN DE ALIMENTADOR PARCIAL MONOFÁSICO EXPUESTO, EN CABLE DE COBRE No.8 AWG (F, N, T). (INCLUYE TUBO EMT DE 1") | ML | MATERIAL | CONECTOR TERMINAL DE OJO PARA CALIBRE No. 8 | UND | 975 | 0.33
2 | EDIFICACIONES | 2.10 | INSTALACIONES ELÉCTRICAS Y DE ILUMINACIÓN | 2.10.64 | SUMINISTRO E INSTALACIÓN DE ALIMENTADOR PARCIAL MONOFÁSICO EXPUESTO, EN CABLE DE COBRE No.8 AWG (F, N, T). (INCLUYE TUBO EMT DE 1") | ML | MATERIAL | CUBIERTA TERMOENCOGIBLE PARA CALIBRE No. 8 | UND | 2500 | 0.2
2 | EDIFICACIONES | 2.10 | INSTALACIONES ELÉCTRICAS Y DE ILUMINACIÓN | 2.10.64 | SUMINISTRO E INSTALACIÓN DE ALIMENTADOR PARCIAL MONOFÁSICO EXPUESTO, EN CABLE DE COBRE No.8 AWG (F, N, T). (INCLUYE TUBO EMT DE 1") | ML | MATERIAL | LUBRICANTE PARA ALAMBRADO DE CABLES | UND | 32700 | 0.007
2 | EDIFICACIONES | 2.10 | INSTALACIONES ELÉCTRICAS Y DE ILUMINACIÓN | 2.10.64 | SUMINISTRO E INSTALACIÓN DE ALIMENTADOR PARCIAL MONOFÁSICO EXPUESTO, EN CABLE DE COBRE No.8 AWG (F, N, T). (INCLUYE TUBO EMT DE 1") | ML | MATERIAL | ABRAZADERA METÁLICA DOBLE ALA DE 1" | UND | 925 | 1
2 | EDIFICACIONES | 2.10 | INSTALACIONES ELÉCTRICAS Y DE ILUMINACIÓN | 2.10.64 | SUMINISTRO E INSTALACIÓN DE ALIMENTADOR PARCIAL MONOFÁSICO EXPUESTO, EN CABLE DE COBRE No.8 AWG (F, N, T). (INCLUYE TUBO EMT DE 1") | ML | MATERIAL | CONECTOR TERMINAL DE ACERO PARA TUBO EMT DE 1" | UND | 3284 | 0.2
2 | EDIFICACIONES | 2.10 | INSTALACIONES ELÉCTRICAS Y DE ILUMINACIÓN | 2.10.64 | SUMINISTRO E INSTALACIÓN DE ALIMENTADOR PARCIAL MONOFÁSICO EXPUESTO, EN CABLE DE COBRE No.8 AWG (F, N, T). (INCLUYE TUBO EMT DE 1") | ML | MATERIAL | TORNILLO LARGO PARA LAMINA CABEZA DE LENTEJA | UND | 124.5 | 2
2 | EDIFICACIONES | 2.10 | INSTALACIONES ELÉCTRICAS Y DE ILUMINACIÓN | 2.10.64 | SUMINISTRO E INSTALACIÓN DE ALIMENTADOR PARCIAL MONOFÁSICO EXPUESTO, EN CABLE DE COBRE No.8 AWG (F, N, T). (INCLUYE TUBO EMT DE 1") | ML | EQUIPO | HERRAMIENTA Y EQUIPO MENOR (%M.O.) | % | 8416.71 | 0.05
2 | EDIFICACIONES | 2.10 | INSTALACIONES ELÉCTRICAS Y DE ILUMINACIÓN | 2.10.64 | SUMINISTRO E INSTALACIÓN DE ALIMENTADOR PARCIAL MONOFÁSICO EXPUESTO, EN CABLE DE COBRE No.8 AWG (F, N, T). (INCLUYE TUBO EMT DE 1") | ML | EQUIPO | TALADRO | HORA | 4621 | 0.03
2 | EDIFICACIONES | 2.10 | INSTALACIONES ELÉCTRICAS Y DE ILUMINACIÓN | 2.10.64 | SUMINISTRO E INSTALACIÓN DE ALIMENTADOR PARCIAL MONOFÁSICO EXPUESTO, EN CABLE DE COBRE No.8 AWG (F, N, T). (INCLUYE TUBO EMT DE 1") | ML | MANO DE OBRA | CUADRILLA DE INSTALACIÓNES ELÉCTRICAS (FF) | HC | 46759.5066 | 0.18
2 | EDIFICACIONES | 2.10 | INSTALACIONES ELÉCTRICAS Y DE ILUMINACIÓN | 2.10.65 | SUMINISTRO E INSTALACIÓN DE ALIMENTADOR PARCIAL MONOFÁSICO EXPUESTO, EN CABLE DE COBRE No.6 AWG. (INCLUYE TUBO EMT DE 1") | ML | MATERIAL | CURVA CONDUIT GALVANIZADA EMT DE 1" | UND | 3526 | 0.5
2 | EDIFICACIONES | 2.10 | INSTALACIONES ELÉCTRICAS Y DE ILUMINACIÓN | 2.10.65 | SUMINISTRO E INSTALACIÓN DE ALIMENTADOR PARCIAL MONOFÁSICO EXPUESTO, EN CABLE DE COBRE No.6 AWG. (INCLUYE TUBO EMT DE 1") | ML | MATERIAL | CABLE DE COBRE AISLADO THHN/THWN AWG No. 6 | ML | 8723 | 3.15
2 | EDIFICACIONES | 2.10 | INSTALACIONES ELÉCTRICAS Y DE ILUMINACIÓN | 2.10.65 | SUMINISTRO E INSTALACIÓN DE ALIMENTADOR PARCIAL MONOFÁSICO EXPUESTO, EN CABLE DE COBRE No.6 AWG. (INCLUYE TUBO EMT DE 1") | ML | MATERIAL | TUBERÍA METÁLICA EMT CONDUIT GALVANIZADA DE 1" | ML | 11722 | 1.03
2 | EDIFICACIONES | 2.10 | INSTALACIONES ELÉCTRICAS Y DE ILUMINACIÓN | 2.10.65 | SUMINISTRO E INSTALACIÓN DE ALIMENTADOR PARCIAL MONOFÁSICO EXPUESTO, EN CABLE DE COBRE No.6 AWG. (INCLUYE TUBO EMT DE 1") | ML | MATERIAL | UNIÓN PARA TUBERÍA EMT CONDUIT GALVANIZADA DE 1" | UND | 2234 | 0.33
2 | EDIFICACIONES | 2.10 | INSTALACIONES ELÉCTRICAS Y DE ILUMINACIÓN | 2.10.65 | SUMINISTRO E INSTALACIÓN DE ALIMENTADOR PARCIAL MONOFÁSICO EXPUESTO, EN CABLE DE COBRE No.6 AWG. (INCLUYE TUBO EMT DE 1") | ML | MATERIAL | CINTA NARANJA PARA IDENTIFICACIÓN DE DUCTO ELÉCTRICO METÁLICO | M | 630 | 0.2
2 | EDIFICACIONES | 2.10 | INSTALACIONES ELÉCTRICAS Y DE ILUMINACIÓN | 2.10.65 | SUMINISTRO E INSTALACIÓN DE ALIMENTADOR PARCIAL MONOFÁSICO EXPUESTO, EN CABLE DE COBRE No.6 AWG. (INCLUYE TUBO EMT DE 1") | ML | MATERIAL | CONECTOR TERMINAL DE OJO PARA CALIBRE No. 6 | UND | 2600 | 0.33
2 | EDIFICACIONES | 2.10 | INSTALACIONES ELÉCTRICAS Y DE ILUMINACIÓN | 2.10.65 | SUMINISTRO E INSTALACIÓN DE ALIMENTADOR PARCIAL MONOFÁSICO EXPUESTO, EN CABLE DE COBRE No.6 AWG. (INCLUYE TUBO EMT DE 1") | ML | MATERIAL | CUBIERTA TERMOENCOGIBLE PARA CALIBRE No. 6 | UND | 3800 | 0.2
2 | EDIFICACIONES | 2.10 | INSTALACIONES ELÉCTRICAS Y DE ILUMINACIÓN | 2.10.65 | SUMINISTRO E INSTALACIÓN DE ALIMENTADOR PARCIAL MONOFÁSICO EXPUESTO, EN CABLE DE COBRE No.6 AWG. (INCLUYE TUBO EMT DE 1") | ML | MATERIAL | LUBRICANTE PARA ALAMBRADO DE CABLES | UND | 32700 | 0.007
2 | EDIFICACIONES | 2.10 | INSTALACIONES ELÉCTRICAS Y DE ILUMINACIÓN | 2.10.65 | SUMINISTRO E INSTALACIÓN DE ALIMENTADOR PARCIAL MONOFÁSICO EXPUESTO, EN CABLE DE COBRE No.6 AWG. (INCLUYE TUBO EMT DE 1") | ML | MATERIAL | ABRAZADERA METÁLICA DOBLE ALA DE 1" | UND | 925 | 1
2 | EDIFICACIONES | 2.10 | INSTALACIONES ELÉCTRICAS Y DE ILUMINACIÓN | 2.10.65 | SUMINISTRO E INSTALACIÓN DE ALIMENTADOR PARCIAL MONOFÁSICO EXPUESTO, EN CABLE DE COBRE No.6 AWG. (INCLUYE TUBO EMT DE 1") | ML | MATERIAL | CONECTOR TERMINAL DE ACERO PARA TUBO EMT DE 1" | UND | 3284 | 0.2
2 | EDIFICACIONES | 2.10 | INSTALACIONES ELÉCTRICAS Y DE ILUMINACIÓN | 2.10.65 | SUMINISTRO E INSTALACIÓN DE ALIMENTADOR PARCIAL MONOFÁSICO EXPUESTO, EN CABLE DE COBRE No.6 AWG. (INCLUYE TUBO EMT DE 1") | ML | MATERIAL | TORNILLO LARGO PARA LAMINA CABEZA DE LENTEJA | UND | 124.5 | 2
2 | EDIFICACIONES | 2.10 | INSTALACIONES ELÉCTRICAS Y DE ILUMINACIÓN | 2.10.65 | SUMINISTRO E INSTALACIÓN DE ALIMENTADOR PARCIAL MONOFÁSICO EXPUESTO, EN CABLE DE COBRE No.6 AWG. (INCLUYE TUBO EMT DE 1") | ML | EQUIPO | HERRAMIENTA Y EQUIPO MENOR (%M.O.) | % | 8416.71 | 0.05
2 | EDIFICACIONES | 2.10 | INSTALACIONES ELÉCTRICAS Y DE ILUMINACIÓN | 2.10.65 | SUMINISTRO E INSTALACIÓN DE ALIMENTADOR PARCIAL MONOFÁSICO EXPUESTO, EN CABLE DE COBRE No.6 AWG. (INCLUYE TUBO EMT DE 1") | ML | EQUIPO | TALADRO | HORA | 4621 | 0.03
2 | EDIFICACIONES | 2.10 | INSTALACIONES ELÉCTRICAS Y DE ILUMINACIÓN | 2.10.65 | SUMINISTRO E INSTALACIÓN DE ALIMENTADOR PARCIAL MONOFÁSICO EXPUESTO, EN CABLE DE COBRE No.6 AWG. (INCLUYE TUBO EMT DE 1") | ML | MANO DE OBRA | CUADRILLA DE INSTALACIÓNES ELÉCTRICAS (FF) | HC | 46759.5066 | 0.18
2 | EDIFICACIONES | 2.10 | INSTALACIONES ELÉCTRICAS Y DE ILUMINACIÓN | 2.10.66 | SUMINISTRO E INSTALACIÓN DE ALIMENTADOR PARCIAL MONOFÁSICO EXPUESTO, EN CABLE DE COBRE No.4 AWG (F, N, T). (INCLUYE TUBO EMT DE 1 1/4") | ML | MATERIAL | CONECTOR TERMINAL PARA TUBO EMT DE 1 1/4" | UND | 5025 | 0.2
2 | EDIFICACIONES | 2.10 | INSTALACIONES ELÉCTRICAS Y DE ILUMINACIÓN | 2.10.66 | SUMINISTRO E INSTALACIÓN DE ALIMENTADOR PARCIAL MONOFÁSICO EXPUESTO, EN CABLE DE COBRE No.4 AWG (F, N, T). (INCLUYE TUBO EMT DE 1 1/4") | ML | MATERIAL | CURVA CONDUIT GALVANIZADA EMT DE 1 1/4" | UND | 8432 | 0.5
2 | EDIFICACIONES | 2.10 | INSTALACIONES ELÉCTRICAS Y DE ILUMINACIÓN | 2.10.66 | SUMINISTRO E INSTALACIÓN DE ALIMENTADOR PARCIAL MONOFÁSICO EXPUESTO, EN CABLE DE COBRE No.4 AWG (F, N, T). (INCLUYE TUBO EMT DE 1 1/4") | ML | MATERIAL | CABLE DE COBRE AISLADO THHN/THWN AWG No. 4 | M | 16618 | 3.15
2 | EDIFICACIONES | 2.10 | INSTALACIONES ELÉCTRICAS Y DE ILUMINACIÓN | 2.10.66 | SUMINISTRO E INSTALACIÓN DE ALIMENTADOR PARCIAL MONOFÁSICO EXPUESTO, EN CABLE DE COBRE No.4 AWG (F, N, T). (INCLUYE TUBO EMT DE 1 1/4") | ML | MATERIAL | TUBERÍA METÁLICA EMT CONDUIT GALVANIZADA DE 1 1/4" | ML | 16367 | 1.03
2 | EDIFICACIONES | 2.10 | INSTALACIONES ELÉCTRICAS Y DE ILUMINACIÓN | 2.10.66 | SUMINISTRO E INSTALACIÓN DE ALIMENTADOR PARCIAL MONOFÁSICO EXPUESTO, EN CABLE DE COBRE No.4 AWG (F, N, T). (INCLUYE TUBO EMT DE 1 1/4") | ML | MATERIAL | UNIÓN PARA TUBERÍA EMT CONDUIT GALVANIZADA DE 1 1/4" | UND | 4480 | 0.33
2 | EDIFICACIONES | 2.10 | INSTALACIONES ELÉCTRICAS Y DE ILUMINACIÓN | 2.10.66 | SUMINISTRO E INSTALACIÓN DE ALIMENTADOR PARCIAL MONOFÁSICO EXPUESTO, EN CABLE DE COBRE No.4 AWG (F, N, T). (INCLUYE TUBO EMT DE 1 1/4") | ML | MATERIAL | CINTA NARANJA PARA IDENTIFICACIÓN DE DUCTO ELÉCTRICO METÁLICO | M | 630 | 0.2
2 | EDIFICACIONES | 2.10 | INSTALACIONES ELÉCTRICAS Y DE ILUMINACIÓN | 2.10.66 | SUMINISTRO E INSTALACIÓN DE ALIMENTADOR PARCIAL MONOFÁSICO EXPUESTO, EN CABLE DE COBRE No.4 AWG (F, N, T). (INCLUYE TUBO EMT DE 1 1/4") | ML | MATERIAL | CONECTOR TERMINAL DE OJO PARA CALIBRE No. 4 | UND | 2600 | 0.33
2 | EDIFICACIONES | 2.10 | INSTALACIONES ELÉCTRICAS Y DE ILUMINACIÓN | 2.10.66 | SUMINISTRO E INSTALACIÓN DE ALIMENTADOR PARCIAL MONOFÁSICO EXPUESTO, EN CABLE DE COBRE No.4 AWG (F, N, T). (INCLUYE TUBO EMT DE 1 1/4") | ML | MATERIAL | CUBIERTA TERMOENCOGIBLE PARA CALIBRE No. 4 | UND | 4050 | 0.2
2 | EDIFICACIONES | 2.10 | INSTALACIONES ELÉCTRICAS Y DE ILUMINACIÓN | 2.10.66 | SUMINISTRO E INSTALACIÓN DE ALIMENTADOR PARCIAL MONOFÁSICO EXPUESTO, EN CABLE DE COBRE No.4 AWG (F, N, T). (INCLUYE TUBO EMT DE 1 1/4") | ML | MATERIAL | LUBRICANTE PARA ALAMBRADO DE CABLES | UND | 32700 | 0.007
2 | EDIFICACIONES | 2.10 | INSTALACIONES ELÉCTRICAS Y DE ILUMINACIÓN | 2.10.66 | SUMINISTRO E INSTALACIÓN DE ALIMENTADOR PARCIAL MONOFÁSICO EXPUESTO, EN CABLE DE COBRE No.4 AWG (F, N, T). (INCLUYE TUBO EMT DE 1 1/4") | ML | MATERIAL | TORNILLO LARGO PARA LAMINA CABEZA DE LENTEJA | UND | 124.5 | 2
2 | EDIFICACIONES | 2.10 | INSTALACIONES ELÉCTRICAS Y DE ILUMINACIÓN | 2.10.66 | SUMINISTRO E INSTALACIÓN DE ALIMENTADOR PARCIAL MONOFÁSICO EXPUESTO, EN CABLE DE COBRE No.4 AWG (F, N, T). (INCLUYE TUBO EMT DE 1 1/4") | ML | MATERIAL | ABRAZADERA METÁLICA DOBLE ALA DE 1 1/4" | UND | 500 | 1
2 | EDIFICACIONES | 2.10 | INSTALACIONES ELÉCTRICAS Y DE ILUMINACIÓN | 2.10.66 | SUMINISTRO E INSTALACIÓN DE ALIMENTADOR PARCIAL MONOFÁSICO EXPUESTO, EN CABLE DE COBRE No.4 AWG (F, N, T). (INCLUYE TUBO EMT DE 1 1/4") | ML | EQUIPO | HERRAMIENTA Y EQUIPO MENOR (%M.O.) | % | 8416.71 | 0.05
2 | EDIFICACIONES | 2.10 | INSTALACIONES ELÉCTRICAS Y DE ILUMINACIÓN | 2.10.66 | SUMINISTRO E INSTALACIÓN DE ALIMENTADOR PARCIAL MONOFÁSICO EXPUESTO, EN CABLE DE COBRE No.4 AWG (F, N, T). (INCLUYE TUBO EMT DE 1 1/4") | ML | EQUIPO | TALADRO | HORA | 4621 | 0.03
2 | EDIFICACIONES | 2.10 | INSTALACIONES ELÉCTRICAS Y DE ILUMINACIÓN | 2.10.66 | SUMINISTRO E INSTALACIÓN DE ALIMENTADOR PARCIAL MONOFÁSICO EXPUESTO, EN CABLE DE COBRE No.4 AWG (F, N, T). (INCLUYE TUBO EMT DE 1 1/4") | ML | MANO DE OBRA | CUADRILLA DE INSTALACIÓNES ELÉCTRICAS (FF) | HC | 46759.5066 | 0.18
2 | EDIFICACIONES | 2.10 | INSTALACIONES ELÉCTRICAS Y DE ILUMINACIÓN | 2.10.67 | SUMINISTRO E INSTALACIÓN DE ALIMENTADOR PARCIAL BIFÁSICO EXPUESTO EN CABLE DE COBRE No.12 AWG (2F, N, T). INCLUYE TUBO EMT DE 3/4"). | ML | MATERIAL | CABLE DE COBRE AISLADO THHN/THWN AWG No. 12 | ML | 2765 | 4.2
2 | EDIFICACIONES | 2.10 | INSTALACIONES ELÉCTRICAS Y DE ILUMINACIÓN | 2.10.67 | SUMINISTRO E INSTALACIÓN DE ALIMENTADOR PARCIAL BIFÁSICO EXPUESTO EN CABLE DE COBRE No.12 AWG (2F, N, T). INCLUYE TUBO EMT DE 3/4"). | ML | MATERIAL | TUBERÍA METÁLICA EMT CONDUIT GALVANIZADA DE 3/4" | ML | 7805 | 1.03
2 | EDIFICACIONES | 2.10 | INSTALACIONES ELÉCTRICAS Y DE ILUMINACIÓN | 2.10.67 | SUMINISTRO E INSTALACIÓN DE ALIMENTADOR PARCIAL BIFÁSICO EXPUESTO EN CABLE DE COBRE No.12 AWG (2F, N, T). INCLUYE TUBO EMT DE 3/4"). | ML | MATERIAL | CINTA NARANJA PARA IDENTIFICACIÓN DE DUCTO ELÉCTRICO METÁLICO | M | 630 | 0.2
2 | EDIFICACIONES | 2.10 | INSTALACIONES ELÉCTRICAS Y DE ILUMINACIÓN | 2.10.67 | SUMINISTRO E INSTALACIÓN DE ALIMENTADOR PARCIAL BIFÁSICO EXPUESTO EN CABLE DE COBRE No.12 AWG (2F, N, T). INCLUYE TUBO EMT DE 3/4"). | ML | MATERIAL | ABRAZADERA METÁLICA DOBLE ALA DE 3/4" | UND | 880 | 1
2 | EDIFICACIONES | 2.10 | INSTALACIONES ELÉCTRICAS Y DE ILUMINACIÓN | 2.10.67 | SUMINISTRO E INSTALACIÓN DE ALIMENTADOR PARCIAL BIFÁSICO EXPUESTO EN CABLE DE COBRE No.12 AWG (2F, N, T). INCLUYE TUBO EMT DE 3/4"). | ML | MATERIAL | CONECTOR TERMINAL DE OJO PARA CALIBRE No. 12 | UND | 775 | 0.33
2 | EDIFICACIONES | 2.10 | INSTALACIONES ELÉCTRICAS Y DE ILUMINACIÓN | 2.10.67 | SUMINISTRO E INSTALACIÓN DE ALIMENTADOR PARCIAL BIFÁSICO EXPUESTO EN CABLE DE COBRE No.12 AWG (2F, N, T). INCLUYE TUBO EMT DE 3/4"). | ML | MATERIAL | UNIÓN PARA TUBERÍA EMT CONDUIT GALVANIZADA DE 3/4" | UND | 1000 | 0.33
2 | EDIFICACIONES | 2.10 | INSTALACIONES ELÉCTRICAS Y DE ILUMINACIÓN | 2.10.67 | SUMINISTRO E INSTALACIÓN DE ALIMENTADOR PARCIAL BIFÁSICO EXPUESTO EN CABLE DE COBRE No.12 AWG (2F, N, T). INCLUYE TUBO EMT DE 3/4"). | ML | MATERIAL | CUBIERTA TERMOENCOGIBLE PARA CALIBRE No. 12 | UND | 2500 | 0.2
2 | EDIFICACIONES | 2.10 | INSTALACIONES ELÉCTRICAS Y DE ILUMINACIÓN | 2.10.67 | SUMINISTRO E INSTALACIÓN DE ALIMENTADOR PARCIAL BIFÁSICO EXPUESTO EN CABLE DE COBRE No.12 AWG (2F, N, T). INCLUYE TUBO EMT DE 3/4"). | ML | MATERIAL | LUBRICANTE PARA ALAMBRADO DE CABLES | UND | 32700 | 0.007
2 | EDIFICACIONES | 2.10 | INSTALACIONES ELÉCTRICAS Y DE ILUMINACIÓN | 2.10.67 | SUMINISTRO E INSTALACIÓN DE ALIMENTADOR PARCIAL BIFÁSICO EXPUESTO EN CABLE DE COBRE No.12 AWG (2F, N, T). INCLUYE TUBO EMT DE 3/4"). | ML | MATERIAL | CURVA CONDUIT GALVANIZADA EMT DE 3/4" | UND | 3599 | 0.33
2 | EDIFICACIONES | 2.10 | INSTALACIONES ELÉCTRICAS Y DE ILUMINACIÓN | 2.10.67 | SUMINISTRO E INSTALACIÓN DE ALIMENTADOR PARCIAL BIFÁSICO EXPUESTO EN CABLE DE COBRE No.12 AWG (2F, N, T). INCLUYE TUBO EMT DE 3/4"). | ML | MATERIAL | CONECTOR TERMINAL DE ACERO PARA TUBO EMT DE 3/4" | UND | 2835 | 0.2
2 | EDIFICACIONES | 2.10 | INSTALACIONES ELÉCTRICAS Y DE ILUMINACIÓN | 2.10.67 | SUMINISTRO E INSTALACIÓN DE ALIMENTADOR PARCIAL BIFÁSICO EXPUESTO EN CABLE DE COBRE No.12 AWG (2F, N, T). INCLUYE TUBO EMT DE 3/4"). | ML | MATERIAL | TORNILLO LARGO PARA LAMINA CABEZA DE LENTEJA | UND | 124.5 | 2
2 | EDIFICACIONES | 2.10 | INSTALACIONES ELÉCTRICAS Y DE ILUMINACIÓN | 2.10.67 | SUMINISTRO E INSTALACIÓN DE ALIMENTADOR PARCIAL BIFÁSICO EXPUESTO EN CABLE DE COBRE No.12 AWG (2F, N, T). INCLUYE TUBO EMT DE 3/4"). | ML | EQUIPO | HERRAMIENTA Y EQUIPO MENOR (%M.O.) | % | 8416.71 | 0.05
2 | EDIFICACIONES | 2.10 | INSTALACIONES ELÉCTRICAS Y DE ILUMINACIÓN | 2.10.67 | SUMINISTRO E INSTALACIÓN DE ALIMENTADOR PARCIAL BIFÁSICO EXPUESTO EN CABLE DE COBRE No.12 AWG (2F, N, T). INCLUYE TUBO EMT DE 3/4"). | ML | EQUIPO | TALADRO | HORA | 4621 | 0.03
2 | EDIFICACIONES | 2.10 | INSTALACIONES ELÉCTRICAS Y DE ILUMINACIÓN | 2.10.67 | SUMINISTRO E INSTALACIÓN DE ALIMENTADOR PARCIAL BIFÁSICO EXPUESTO EN CABLE DE COBRE No.12 AWG (2F, N, T). INCLUYE TUBO EMT DE 3/4"). | ML | MANO DE OBRA | CUADRILLA DE INSTALACIÓNES ELÉCTRICAS (FF) | HC | 46759.5066 | 0.18
2 | EDIFICACIONES | 2.10 | INSTALACIONES ELÉCTRICAS Y DE ILUMINACIÓN | 2.10.68 | SUMINISTRO E INSTALACIÓN DE ALIMENTADOR PARCIAL BIFÁSICO EXPUESTO EN CABLE DE COBRE No.10 AWG (2F, N, T). (INCLUYE TUBO EMT DE 3/4"). | ML | MATERIAL | CABLE DE COBRE AISLADO THHN/THWN AWG No. 10 | M | 3451 | 4.2
2 | EDIFICACIONES | 2.10 | INSTALACIONES ELÉCTRICAS Y DE ILUMINACIÓN | 2.10.68 | SUMINISTRO E INSTALACIÓN DE ALIMENTADOR PARCIAL BIFÁSICO EXPUESTO EN CABLE DE COBRE No.10 AWG (2F, N, T). (INCLUYE TUBO EMT DE 3/4"). | ML | MATERIAL | TUBERÍA METÁLICA EMT CONDUIT GALVANIZADA DE 3/4" | ML | 7805 | 1.03
2 | EDIFICACIONES | 2.10 | INSTALACIONES ELÉCTRICAS Y DE ILUMINACIÓN | 2.10.68 | SUMINISTRO E INSTALACIÓN DE ALIMENTADOR PARCIAL BIFÁSICO EXPUESTO EN CABLE DE COBRE No.10 AWG (2F, N, T). (INCLUYE TUBO EMT DE 3/4"). | ML | MATERIAL | CINTA NARANJA PARA IDENTIFICACIÓN DE DUCTO ELÉCTRICO METÁLICO | M | 630 | 0.2
2 | EDIFICACIONES | 2.10 | INSTALACIONES ELÉCTRICAS Y DE ILUMINACIÓN | 2.10.68 | SUMINISTRO E INSTALACIÓN DE ALIMENTADOR PARCIAL BIFÁSICO EXPUESTO EN CABLE DE COBRE No.10 AWG (2F, N, T). (INCLUYE TUBO EMT DE 3/4"). | ML | MATERIAL | ABRAZADERA METÁLICA DOBLE ALA DE 3/4" | UND | 880 | 1
2 | EDIFICACIONES | 2.10 | INSTALACIONES ELÉCTRICAS Y DE ILUMINACIÓN | 2.10.68 | SUMINISTRO E INSTALACIÓN DE ALIMENTADOR PARCIAL BIFÁSICO EXPUESTO EN CABLE DE COBRE No.10 AWG (2F, N, T). (INCLUYE TUBO EMT DE 3/4"). | ML | MATERIAL | CONECTOR TERMINAL DE OJO PARA CALIBRE No. 10 | UND | 825 | 0.33
2 | EDIFICACIONES | 2.10 | INSTALACIONES ELÉCTRICAS Y DE ILUMINACIÓN | 2.10.68 | SUMINISTRO E INSTALACIÓN DE ALIMENTADOR PARCIAL BIFÁSICO EXPUESTO EN CABLE DE COBRE No.10 AWG (2F, N, T). (INCLUYE TUBO EMT DE 3/4"). | ML | MATERIAL | UNIÓN PARA TUBERÍA EMT CONDUIT GALVANIZADA DE 3/4" | UND | 1000 | 0.33
2 | EDIFICACIONES | 2.10 | INSTALACIONES ELÉCTRICAS Y DE ILUMINACIÓN | 2.10.68 | SUMINISTRO E INSTALACIÓN DE ALIMENTADOR PARCIAL BIFÁSICO EXPUESTO EN CABLE DE COBRE No.10 AWG (2F, N, T). (INCLUYE TUBO EMT DE 3/4"). | ML | MATERIAL | LUBRICANTE PARA ALAMBRADO DE CABLES | UND | 32700 | 0.007
2 | EDIFICACIONES | 2.10 | INSTALACIONES ELÉCTRICAS Y DE ILUMINACIÓN | 2.10.68 | SUMINISTRO E INSTALACIÓN DE ALIMENTADOR PARCIAL BIFÁSICO EXPUESTO EN CABLE DE COBRE No.10 AWG (2F, N, T). (INCLUYE TUBO EMT DE 3/4"). | ML | MATERIAL | CUBIERTA TERMOENCOGIBLE PARA CALIBRE No. 10 | UND | 2500 | 0.2
2 | EDIFICACIONES | 2.10 | INSTALACIONES ELÉCTRICAS Y DE ILUMINACIÓN | 2.10.68 | SUMINISTRO E INSTALACIÓN DE ALIMENTADOR PARCIAL BIFÁSICO EXPUESTO EN CABLE DE COBRE No.10 AWG (2F, N, T). (INCLUYE TUBO EMT DE 3/4"). | ML | MATERIAL | CURVA CONDUIT GALVANIZADA EMT DE 3/4" | UND | 3599 | 0.33
2 | EDIFICACIONES | 2.10 | INSTALACIONES ELÉCTRICAS Y DE ILUMINACIÓN | 2.10.68 | SUMINISTRO E INSTALACIÓN DE ALIMENTADOR PARCIAL BIFÁSICO EXPUESTO EN CABLE DE COBRE No.10 AWG (2F, N, T). (INCLUYE TUBO EMT DE 3/4"). | ML | MATERIAL | CONECTOR TERMINAL DE ACERO PARA TUBO EMT DE 3/4" | UND | 2835 | 0.2
2 | EDIFICACIONES | 2.10 | INSTALACIONES ELÉCTRICAS Y DE ILUMINACIÓN | 2.10.68 | SUMINISTRO E INSTALACIÓN DE ALIMENTADOR PARCIAL BIFÁSICO EXPUESTO EN CABLE DE COBRE No.10 AWG (2F, N, T). (INCLUYE TUBO EMT DE 3/4"). | ML | MATERIAL | TORNILLO LARGO PARA LAMINA CABEZA DE LENTEJA | UND | 124.5 | 2
2 | EDIFICACIONES | 2.10 | INSTALACIONES ELÉCTRICAS Y DE ILUMINACIÓN | 2.10.68 | SUMINISTRO E INSTALACIÓN DE ALIMENTADOR PARCIAL BIFÁSICO EXPUESTO EN CABLE DE COBRE No.10 AWG (2F, N, T). (INCLUYE TUBO EMT DE 3/4"). | ML | EQUIPO | HERRAMIENTA Y EQUIPO MENOR (%M.O.) | % | 8416.71 | 0.05
2 | EDIFICACIONES | 2.10 | INSTALACIONES ELÉCTRICAS Y DE ILUMINACIÓN | 2.10.68 | SUMINISTRO E INSTALACIÓN DE ALIMENTADOR PARCIAL BIFÁSICO EXPUESTO EN CABLE DE COBRE No.10 AWG (2F, N, T). (INCLUYE TUBO EMT DE 3/4"). | ML | EQUIPO | TALADRO | HORA | 4621 | 0.03
2 | EDIFICACIONES | 2.10 | INSTALACIONES ELÉCTRICAS Y DE ILUMINACIÓN | 2.10.68 | SUMINISTRO E INSTALACIÓN DE ALIMENTADOR PARCIAL BIFÁSICO EXPUESTO EN CABLE DE COBRE No.10 AWG (2F, N, T). (INCLUYE TUBO EMT DE 3/4"). | ML | MANO DE OBRA | CUADRILLA DE INSTALACIÓNES ELÉCTRICAS (FF) | HC | 46759.5066 | 0.18
2 | EDIFICACIONES | 2.10 | INSTALACIONES ELÉCTRICAS Y DE ILUMINACIÓN | 2.10.69 | SUMINISTRO E INSTALACIÓN DE ALIMENTADOR PARCIAL BIFÁSICO EXPUESTO EN CABLE DE COBRE No.8 AWG (2F, N, T). (INCLUYE TUBO EMT DE 1") | ML | MATERIAL | CABLE DE COBRE AISLADO AWG No. 8 FREETOX - LHFR-LS | ML | 7850 | 4.2
2 | EDIFICACIONES | 2.10 | INSTALACIONES ELÉCTRICAS Y DE ILUMINACIÓN | 2.10.69 | SUMINISTRO E INSTALACIÓN DE ALIMENTADOR PARCIAL BIFÁSICO EXPUESTO EN CABLE DE COBRE No.8 AWG (2F, N, T). (INCLUYE TUBO EMT DE 1") | ML | MATERIAL | CURVA CONDUIT GALVANIZADA EMT DE 1" | UND | 3526 | 0.33
2 | EDIFICACIONES | 2.10 | INSTALACIONES ELÉCTRICAS Y DE ILUMINACIÓN | 2.10.69 | SUMINISTRO E INSTALACIÓN DE ALIMENTADOR PARCIAL BIFÁSICO EXPUESTO EN CABLE DE COBRE No.8 AWG (2F, N, T). (INCLUYE TUBO EMT DE 1") | ML | MATERIAL | TUBERÍA METÁLICA EMT CONDUIT GALVANIZADA DE 1" | ML | 11722 | 1.03
2 | EDIFICACIONES | 2.10 | INSTALACIONES ELÉCTRICAS Y DE ILUMINACIÓN | 2.10.69 | SUMINISTRO E INSTALACIÓN DE ALIMENTADOR PARCIAL BIFÁSICO EXPUESTO EN CABLE DE COBRE No.8 AWG (2F, N, T). (INCLUYE TUBO EMT DE 1") | ML | MATERIAL | UNIÓN PARA TUBERÍA EMT CONDUIT GALVANIZADA DE 1" | UND | 2234 | 0.33
2 | EDIFICACIONES | 2.10 | INSTALACIONES ELÉCTRICAS Y DE ILUMINACIÓN | 2.10.69 | SUMINISTRO E INSTALACIÓN DE ALIMENTADOR PARCIAL BIFÁSICO EXPUESTO EN CABLE DE COBRE No.8 AWG (2F, N, T). (INCLUYE TUBO EMT DE 1") | ML | MATERIAL | CINTA NARANJA PARA IDENTIFICACIÓN DE DUCTO ELÉCTRICO METÁLICO | M | 630 | 0.2
2 | EDIFICACIONES | 2.10 | INSTALACIONES ELÉCTRICAS Y DE ILUMINACIÓN | 2.10.69 | SUMINISTRO E INSTALACIÓN DE ALIMENTADOR PARCIAL BIFÁSICO EXPUESTO EN CABLE DE COBRE No.8 AWG (2F, N, T). (INCLUYE TUBO EMT DE 1") | ML | MATERIAL | CONECTOR TERMINAL DE OJO PARA CALIBRE No. 8 | UND | 975 | 0.33
2 | EDIFICACIONES | 2.10 | INSTALACIONES ELÉCTRICAS Y DE ILUMINACIÓN | 2.10.69 | SUMINISTRO E INSTALACIÓN DE ALIMENTADOR PARCIAL BIFÁSICO EXPUESTO EN CABLE DE COBRE No.8 AWG (2F, N, T). (INCLUYE TUBO EMT DE 1") | ML | MATERIAL | CUBIERTA TERMOENCOGIBLE PARA CALIBRE No. 8 | UND | 2500 | 0.2
2 | EDIFICACIONES | 2.10 | INSTALACIONES ELÉCTRICAS Y DE ILUMINACIÓN | 2.10.69 | SUMINISTRO E INSTALACIÓN DE ALIMENTADOR PARCIAL BIFÁSICO EXPUESTO EN CABLE DE COBRE No.8 AWG (2F, N, T). (INCLUYE TUBO EMT DE 1") | ML | MATERIAL | LUBRICANTE PARA ALAMBRADO DE CABLES | UND | 32700 | 0.007
2 | EDIFICACIONES | 2.10 | INSTALACIONES ELÉCTRICAS Y DE ILUMINACIÓN | 2.10.69 | SUMINISTRO E INSTALACIÓN DE ALIMENTADOR PARCIAL BIFÁSICO EXPUESTO EN CABLE DE COBRE No.8 AWG (2F, N, T). (INCLUYE TUBO EMT DE 1") | ML | MATERIAL | ABRAZADERA METÁLICA DOBLE ALA DE 1" | UND | 925 | 1
2 | EDIFICACIONES | 2.10 | INSTALACIONES ELÉCTRICAS Y DE ILUMINACIÓN | 2.10.69 | SUMINISTRO E INSTALACIÓN DE ALIMENTADOR PARCIAL BIFÁSICO EXPUESTO EN CABLE DE COBRE No.8 AWG (2F, N, T). (INCLUYE TUBO EMT DE 1") | ML | MATERIAL | CONECTOR TERMINAL DE ACERO PARA TUBO EMT DE 1" | UND | 3284 | 0.2
2 | EDIFICACIONES | 2.10 | INSTALACIONES ELÉCTRICAS Y DE ILUMINACIÓN | 2.10.69 | SUMINISTRO E INSTALACIÓN DE ALIMENTADOR PARCIAL BIFÁSICO EXPUESTO EN CABLE DE COBRE No.8 AWG (2F, N, T). (INCLUYE TUBO EMT DE 1") | ML | MATERIAL | TORNILLO LARGO PARA LAMINA CABEZA DE LENTEJA | UND | 124.5 | 2
2 | EDIFICACIONES | 2.10 | INSTALACIONES ELÉCTRICAS Y DE ILUMINACIÓN | 2.10.69 | SUMINISTRO E INSTALACIÓN DE ALIMENTADOR PARCIAL BIFÁSICO EXPUESTO EN CABLE DE COBRE No.8 AWG (2F, N, T). (INCLUYE TUBO EMT DE 1") | ML | EQUIPO | HERRAMIENTA Y EQUIPO MENOR (%M.O.) | % | 9351.9 | 0.05
2 | EDIFICACIONES | 2.10 | INSTALACIONES ELÉCTRICAS Y DE ILUMINACIÓN | 2.10.69 | SUMINISTRO E INSTALACIÓN DE ALIMENTADOR PARCIAL BIFÁSICO EXPUESTO EN CABLE DE COBRE No.8 AWG (2F, N, T). (INCLUYE TUBO EMT DE 1") | ML | EQUIPO | TALADRO | HORA | 4621 | 0.03
2 | EDIFICACIONES | 2.10 | INSTALACIONES ELÉCTRICAS Y DE ILUMINACIÓN | 2.10.69 | SUMINISTRO E INSTALACIÓN DE ALIMENTADOR PARCIAL BIFÁSICO EXPUESTO EN CABLE DE COBRE No.8 AWG (2F, N, T). (INCLUYE TUBO EMT DE 1") | ML | MANO DE OBRA | CUADRILLA DE INSTALACIÓNES ELÉCTRICAS (FF) | HC | 46759.5066 | 0.2
2 | EDIFICACIONES | 2.10 | INSTALACIONES ELÉCTRICAS Y DE ILUMINACIÓN | 2.10.70 | SUMINISTRO E INSTALACIÓN DE ALIMENTADOR PARCIAL BIFÁSICO EXPUESTO EN CABLE DE COBRE No.6 AWG (2F, N, T). (INCLUYE TUBO EMT DE 1 1/4") | ML | MATERIAL | CONECTOR TERMINAL PARA TUBO EMT DE 1 1/4" | UND | 5025 | 0.2
2 | EDIFICACIONES | 2.10 | INSTALACIONES ELÉCTRICAS Y DE ILUMINACIÓN | 2.10.70 | SUMINISTRO E INSTALACIÓN DE ALIMENTADOR PARCIAL BIFÁSICO EXPUESTO EN CABLE DE COBRE No.6 AWG (2F, N, T). (INCLUYE TUBO EMT DE 1 1/4") | ML | MATERIAL | CURVA CONDUIT GALVANIZADA EMT DE 1 1/4" | UND | 8432 | 0.33
2 | EDIFICACIONES | 2.10 | INSTALACIONES ELÉCTRICAS Y DE ILUMINACIÓN | 2.10.70 | SUMINISTRO E INSTALACIÓN DE ALIMENTADOR PARCIAL BIFÁSICO EXPUESTO EN CABLE DE COBRE No.6 AWG (2F, N, T). (INCLUYE TUBO EMT DE 1 1/4") | ML | MATERIAL | CABLE DE COBRE AISLADO THHN/THWN AWG No. 6 | ML | 8723 | 4.2
2 | EDIFICACIONES | 2.10 | INSTALACIONES ELÉCTRICAS Y DE ILUMINACIÓN | 2.10.70 | SUMINISTRO E INSTALACIÓN DE ALIMENTADOR PARCIAL BIFÁSICO EXPUESTO EN CABLE DE COBRE No.6 AWG (2F, N, T). (INCLUYE TUBO EMT DE 1 1/4") | ML | MATERIAL | TUBERÍA METÁLICA EMT CONDUIT GALVANIZADA DE 1 1/4" | ML | 16367 | 1.03
2 | EDIFICACIONES | 2.10 | INSTALACIONES ELÉCTRICAS Y DE ILUMINACIÓN | 2.10.70 | SUMINISTRO E INSTALACIÓN DE ALIMENTADOR PARCIAL BIFÁSICO EXPUESTO EN CABLE DE COBRE No.6 AWG (2F, N, T). (INCLUYE TUBO EMT DE 1 1/4") | ML | MATERIAL | UNIÓN PARA TUBERÍA EMT CONDUIT GALVANIZADA DE 1 1/4" | UND | 4480 | 0.33
2 | EDIFICACIONES | 2.10 | INSTALACIONES ELÉCTRICAS Y DE ILUMINACIÓN | 2.10.70 | SUMINISTRO E INSTALACIÓN DE ALIMENTADOR PARCIAL BIFÁSICO EXPUESTO EN CABLE DE COBRE No.6 AWG (2F, N, T). (INCLUYE TUBO EMT DE 1 1/4") | ML | MATERIAL | CINTA NARANJA PARA IDENTIFICACIÓN DE DUCTO ELÉCTRICO METÁLICO | M | 630 | 0.2
2 | EDIFICACIONES | 2.10 | INSTALACIONES ELÉCTRICAS Y DE ILUMINACIÓN | 2.10.70 | SUMINISTRO E INSTALACIÓN DE ALIMENTADOR PARCIAL BIFÁSICO EXPUESTO EN CABLE DE COBRE No.6 AWG (2F, N, T). (INCLUYE TUBO EMT DE 1 1/4") | ML | MATERIAL | CONECTOR TERMINAL DE OJO PARA CALIBRE No. 6 | UND | 2600 | 0.33
2 | EDIFICACIONES | 2.10 | INSTALACIONES ELÉCTRICAS Y DE ILUMINACIÓN | 2.10.70 | SUMINISTRO E INSTALACIÓN DE ALIMENTADOR PARCIAL BIFÁSICO EXPUESTO EN CABLE DE COBRE No.6 AWG (2F, N, T). (INCLUYE TUBO EMT DE 1 1/4") | ML | MATERIAL | LUBRICANTE PARA ALAMBRADO DE CABLES | UND | 32700 | 0.007
2 | EDIFICACIONES | 2.10 | INSTALACIONES ELÉCTRICAS Y DE ILUMINACIÓN | 2.10.70 | SUMINISTRO E INSTALACIÓN DE ALIMENTADOR PARCIAL BIFÁSICO EXPUESTO EN CABLE DE COBRE No.6 AWG (2F, N, T). (INCLUYE TUBO EMT DE 1 1/4") | ML | MATERIAL | CUBIERTA TERMOENCOGIBLE PARA CALIBRE No. 6 | UND | 3800 | 0.2
2 | EDIFICACIONES | 2.10 | INSTALACIONES ELÉCTRICAS Y DE ILUMINACIÓN | 2.10.70 | SUMINISTRO E INSTALACIÓN DE ALIMENTADOR PARCIAL BIFÁSICO EXPUESTO EN CABLE DE COBRE No.6 AWG (2F, N, T). (INCLUYE TUBO EMT DE 1 1/4") | ML | MATERIAL | ABRAZADERA METÁLICA DOBLE ALA DE 1 1/4" | UND | 500 | 1
2 | EDIFICACIONES | 2.10 | INSTALACIONES ELÉCTRICAS Y DE ILUMINACIÓN | 2.10.70 | SUMINISTRO E INSTALACIÓN DE ALIMENTADOR PARCIAL BIFÁSICO EXPUESTO EN CABLE DE COBRE No.6 AWG (2F, N, T). (INCLUYE TUBO EMT DE 1 1/4") | ML | MATERIAL | TORNILLO LARGO PARA LAMINA CABEZA DE LENTEJA | UND | 124.5 | 2
2 | EDIFICACIONES | 2.10 | INSTALACIONES ELÉCTRICAS Y DE ILUMINACIÓN | 2.10.70 | SUMINISTRO E INSTALACIÓN DE ALIMENTADOR PARCIAL BIFÁSICO EXPUESTO EN CABLE DE COBRE No.6 AWG (2F, N, T). (INCLUYE TUBO EMT DE 1 1/4") | ML | EQUIPO | HERRAMIENTA Y EQUIPO MENOR (%M.O.) | % | 9351.9 | 0.05
2 | EDIFICACIONES | 2.10 | INSTALACIONES ELÉCTRICAS Y DE ILUMINACIÓN | 2.10.70 | SUMINISTRO E INSTALACIÓN DE ALIMENTADOR PARCIAL BIFÁSICO EXPUESTO EN CABLE DE COBRE No.6 AWG (2F, N, T). (INCLUYE TUBO EMT DE 1 1/4") | ML | EQUIPO | TALADRO | HORA | 4621 | 0.03
2 | EDIFICACIONES | 2.10 | INSTALACIONES ELÉCTRICAS Y DE ILUMINACIÓN | 2.10.70 | SUMINISTRO E INSTALACIÓN DE ALIMENTADOR PARCIAL BIFÁSICO EXPUESTO EN CABLE DE COBRE No.6 AWG (2F, N, T). (INCLUYE TUBO EMT DE 1 1/4") | ML | MANO DE OBRA | CUADRILLA DE INSTALACIÓNES ELÉCTRICAS (FF) | HC | 46759.5066 | 0.2
2 | EDIFICACIONES | 2.10 | INSTALACIONES ELÉCTRICAS Y DE ILUMINACIÓN | 2.10.71 | SUMINISTRO E INSTALACIÓN DE ALIMENTADOR PARCIAL BIFÁSICO EXPUESTO EN CABLE DE COBRE No.4 AWG (2F, N, T). (INCLUYE TUBO EMT DE 1 1/4") | ML | MATERIAL | CONECTOR TERMINAL PARA TUBO EMT DE 1 1/4" | UND | 5025 | 0.2
2 | EDIFICACIONES | 2.10 | INSTALACIONES ELÉCTRICAS Y DE ILUMINACIÓN | 2.10.71 | SUMINISTRO E INSTALACIÓN DE ALIMENTADOR PARCIAL BIFÁSICO EXPUESTO EN CABLE DE COBRE No.4 AWG (2F, N, T). (INCLUYE TUBO EMT DE 1 1/4") | ML | MATERIAL | CURVA CONDUIT GALVANIZADA EMT DE 1 1/4" | UND | 8432 | 0.33
2 | EDIFICACIONES | 2.10 | INSTALACIONES ELÉCTRICAS Y DE ILUMINACIÓN | 2.10.71 | SUMINISTRO E INSTALACIÓN DE ALIMENTADOR PARCIAL BIFÁSICO EXPUESTO EN CABLE DE COBRE No.4 AWG (2F, N, T). (INCLUYE TUBO EMT DE 1 1/4") | ML | MATERIAL | CABLE DE COBRE AISLADO THHN/THWN AWG No. 4 | M | 16618 | 4.2
2 | EDIFICACIONES | 2.10 | INSTALACIONES ELÉCTRICAS Y DE ILUMINACIÓN | 2.10.71 | SUMINISTRO E INSTALACIÓN DE ALIMENTADOR PARCIAL BIFÁSICO EXPUESTO EN CABLE DE COBRE No.4 AWG (2F, N, T). (INCLUYE TUBO EMT DE 1 1/4") | ML | MATERIAL | TUBERÍA METÁLICA EMT CONDUIT GALVANIZADA DE 1 1/4" | ML | 16367 | 1.03
2 | EDIFICACIONES | 2.10 | INSTALACIONES ELÉCTRICAS Y DE ILUMINACIÓN | 2.10.71 | SUMINISTRO E INSTALACIÓN DE ALIMENTADOR PARCIAL BIFÁSICO EXPUESTO EN CABLE DE COBRE No.4 AWG (2F, N, T). (INCLUYE TUBO EMT DE 1 1/4") | ML | MATERIAL | UNIÓN PARA TUBERÍA EMT CONDUIT GALVANIZADA DE 1 1/4" | UND | 4480 | 0.33
2 | EDIFICACIONES | 2.10 | INSTALACIONES ELÉCTRICAS Y DE ILUMINACIÓN | 2.10.71 | SUMINISTRO E INSTALACIÓN DE ALIMENTADOR PARCIAL BIFÁSICO EXPUESTO EN CABLE DE COBRE No.4 AWG (2F, N, T). (INCLUYE TUBO EMT DE 1 1/4") | ML | MATERIAL | CINTA NARANJA PARA IDENTIFICACIÓN DE DUCTO ELÉCTRICO METÁLICO | M | 630 | 0.2
2 | EDIFICACIONES | 2.10 | INSTALACIONES ELÉCTRICAS Y DE ILUMINACIÓN | 2.10.71 | SUMINISTRO E INSTALACIÓN DE ALIMENTADOR PARCIAL BIFÁSICO EXPUESTO EN CABLE DE COBRE No.4 AWG (2F, N, T). (INCLUYE TUBO EMT DE 1 1/4") | ML | MATERIAL | LUBRICANTE PARA ALAMBRADO DE CABLES | UND | 32700 | 0.007
2 | EDIFICACIONES | 2.10 | INSTALACIONES ELÉCTRICAS Y DE ILUMINACIÓN | 2.10.71 | SUMINISTRO E INSTALACIÓN DE ALIMENTADOR PARCIAL BIFÁSICO EXPUESTO EN CABLE DE COBRE No.4 AWG (2F, N, T). (INCLUYE TUBO EMT DE 1 1/4") | ML | MATERIAL | CONECTOR TERMINAL DE OJO PARA CALIBRE No. 4 | UND | 2600 | 0.33
2 | EDIFICACIONES | 2.10 | INSTALACIONES ELÉCTRICAS Y DE ILUMINACIÓN | 2.10.71 | SUMINISTRO E INSTALACIÓN DE ALIMENTADOR PARCIAL BIFÁSICO EXPUESTO EN CABLE DE COBRE No.4 AWG (2F, N, T). (INCLUYE TUBO EMT DE 1 1/4") | ML | MATERIAL | CUBIERTA TERMOENCOGIBLE PARA CALIBRE No. 4 | UND | 4050 | 0.2
2 | EDIFICACIONES | 2.10 | INSTALACIONES ELÉCTRICAS Y DE ILUMINACIÓN | 2.10.71 | SUMINISTRO E INSTALACIÓN DE ALIMENTADOR PARCIAL BIFÁSICO EXPUESTO EN CABLE DE COBRE No.4 AWG (2F, N, T). (INCLUYE TUBO EMT DE 1 1/4") | ML | MATERIAL | ABRAZADERA METÁLICA DOBLE ALA DE 1 1/4" | UND | 500 | 1
2 | EDIFICACIONES | 2.10 | INSTALACIONES ELÉCTRICAS Y DE ILUMINACIÓN | 2.10.71 | SUMINISTRO E INSTALACIÓN DE ALIMENTADOR PARCIAL BIFÁSICO EXPUESTO EN CABLE DE COBRE No.4 AWG (2F, N, T). (INCLUYE TUBO EMT DE 1 1/4") | ML | MATERIAL | TORNILLO LARGO PARA LAMINA CABEZA DE LENTEJA | UND | 124.5 | 2
2 | EDIFICACIONES | 2.10 | INSTALACIONES ELÉCTRICAS Y DE ILUMINACIÓN | 2.10.71 | SUMINISTRO E INSTALACIÓN DE ALIMENTADOR PARCIAL BIFÁSICO EXPUESTO EN CABLE DE COBRE No.4 AWG (2F, N, T). (INCLUYE TUBO EMT DE 1 1/4") | ML | EQUIPO | HERRAMIENTA Y EQUIPO MENOR (%M.O.) | % | 10287.09 | 0.05
2 | EDIFICACIONES | 2.10 | INSTALACIONES ELÉCTRICAS Y DE ILUMINACIÓN | 2.10.71 | SUMINISTRO E INSTALACIÓN DE ALIMENTADOR PARCIAL BIFÁSICO EXPUESTO EN CABLE DE COBRE No.4 AWG (2F, N, T). (INCLUYE TUBO EMT DE 1 1/4") | ML | EQUIPO | TALADRO | HORA | 4621 | 0.03
2 | EDIFICACIONES | 2.10 | INSTALACIONES ELÉCTRICAS Y DE ILUMINACIÓN | 2.10.71 | SUMINISTRO E INSTALACIÓN DE ALIMENTADOR PARCIAL BIFÁSICO EXPUESTO EN CABLE DE COBRE No.4 AWG (2F, N, T). (INCLUYE TUBO EMT DE 1 1/4") | ML | MANO DE OBRA | CUADRILLA DE INSTALACIÓNES ELÉCTRICAS (FF) | HC | 46759.5066 | 0.22
2 | EDIFICACIONES | 2.10 | INSTALACIONES ELÉCTRICAS Y DE ILUMINACIÓN | 2.10.72 | SUMINISTRO E INSTALACIÓN DE ALIMENTADOR PARCIAL TRIFÁSICO EXPUESTO EN CABLE DE COBRE No.12 AWG (3F, N, T). (INCLUYE TUBO EMT DE 3/4") | ML | MATERIAL | CABLE DE COBRE AISLADO THHN/THWN AWG No. 12 | ML | 2765 | 5.25
2 | EDIFICACIONES | 2.10 | INSTALACIONES ELÉCTRICAS Y DE ILUMINACIÓN | 2.10.72 | SUMINISTRO E INSTALACIÓN DE ALIMENTADOR PARCIAL TRIFÁSICO EXPUESTO EN CABLE DE COBRE No.12 AWG (3F, N, T). (INCLUYE TUBO EMT DE 3/4") | ML | MATERIAL | TUBERÍA METÁLICA EMT CONDUIT GALVANIZADA DE 3/4" | ML | 7805 | 1.03
2 | EDIFICACIONES | 2.10 | INSTALACIONES ELÉCTRICAS Y DE ILUMINACIÓN | 2.10.72 | SUMINISTRO E INSTALACIÓN DE ALIMENTADOR PARCIAL TRIFÁSICO EXPUESTO EN CABLE DE COBRE No.12 AWG (3F, N, T). (INCLUYE TUBO EMT DE 3/4") | ML | MATERIAL | CINTA NARANJA PARA IDENTIFICACIÓN DE DUCTO ELÉCTRICO METÁLICO | M | 630 | 0.2
2 | EDIFICACIONES | 2.10 | INSTALACIONES ELÉCTRICAS Y DE ILUMINACIÓN | 2.10.72 | SUMINISTRO E INSTALACIÓN DE ALIMENTADOR PARCIAL TRIFÁSICO EXPUESTO EN CABLE DE COBRE No.12 AWG (3F, N, T). (INCLUYE TUBO EMT DE 3/4") | ML | MATERIAL | ABRAZADERA METÁLICA DOBLE ALA DE 3/4" | UND | 880 | 1
2 | EDIFICACIONES | 2.10 | INSTALACIONES ELÉCTRICAS Y DE ILUMINACIÓN | 2.10.72 | SUMINISTRO E INSTALACIÓN DE ALIMENTADOR PARCIAL TRIFÁSICO EXPUESTO EN CABLE DE COBRE No.12 AWG (3F, N, T). (INCLUYE TUBO EMT DE 3/4") | ML | MATERIAL | CONECTOR TERMINAL DE OJO PARA CALIBRE No. 12 | UND | 775 | 0.33
2 | EDIFICACIONES | 2.10 | INSTALACIONES ELÉCTRICAS Y DE ILUMINACIÓN | 2.10.72 | SUMINISTRO E INSTALACIÓN DE ALIMENTADOR PARCIAL TRIFÁSICO EXPUESTO EN CABLE DE COBRE No.12 AWG (3F, N, T). (INCLUYE TUBO EMT DE 3/4") | ML | MATERIAL | UNIÓN PARA TUBERÍA EMT CONDUIT GALVANIZADA DE 3/4" | UND | 1000 | 0.33
2 | EDIFICACIONES | 2.10 | INSTALACIONES ELÉCTRICAS Y DE ILUMINACIÓN | 2.10.72 | SUMINISTRO E INSTALACIÓN DE ALIMENTADOR PARCIAL TRIFÁSICO EXPUESTO EN CABLE DE COBRE No.12 AWG (3F, N, T). (INCLUYE TUBO EMT DE 3/4") | ML | MATERIAL | CUBIERTA TERMOENCOGIBLE PARA CALIBRE No. 12 | UND | 2500 | 0.2
2 | EDIFICACIONES | 2.10 | INSTALACIONES ELÉCTRICAS Y DE ILUMINACIÓN | 2.10.72 | SUMINISTRO E INSTALACIÓN DE ALIMENTADOR PARCIAL TRIFÁSICO EXPUESTO EN CABLE DE COBRE No.12 AWG (3F, N, T). (INCLUYE TUBO EMT DE 3/4") | ML | MATERIAL | CURVA CONDUIT GALVANIZADA EMT DE 3/4" | UND | 3599 | 0.33
2 | EDIFICACIONES | 2.10 | INSTALACIONES ELÉCTRICAS Y DE ILUMINACIÓN | 2.10.72 | SUMINISTRO E INSTALACIÓN DE ALIMENTADOR PARCIAL TRIFÁSICO EXPUESTO EN CABLE DE COBRE No.12 AWG (3F, N, T). (INCLUYE TUBO EMT DE 3/4") | ML | MATERIAL | CONECTOR TERMINAL DE ACERO PARA TUBO EMT DE 3/4" | UND | 2835 | 0.2
2 | EDIFICACIONES | 2.10 | INSTALACIONES ELÉCTRICAS Y DE ILUMINACIÓN | 2.10.72 | SUMINISTRO E INSTALACIÓN DE ALIMENTADOR PARCIAL TRIFÁSICO EXPUESTO EN CABLE DE COBRE No.12 AWG (3F, N, T). (INCLUYE TUBO EMT DE 3/4") | ML | MATERIAL | LUBRICANTE PARA ALAMBRADO DE CABLES | UND | 32700 | 0.007
2 | EDIFICACIONES | 2.10 | INSTALACIONES ELÉCTRICAS Y DE ILUMINACIÓN | 2.10.72 | SUMINISTRO E INSTALACIÓN DE ALIMENTADOR PARCIAL TRIFÁSICO EXPUESTO EN CABLE DE COBRE No.12 AWG (3F, N, T). (INCLUYE TUBO EMT DE 3/4") | ML | MATERIAL | TORNILLO LARGO PARA LAMINA CABEZA DE LENTEJA | UND | 124.5 | 2
2 | EDIFICACIONES | 2.10 | INSTALACIONES ELÉCTRICAS Y DE ILUMINACIÓN | 2.10.72 | SUMINISTRO E INSTALACIÓN DE ALIMENTADOR PARCIAL TRIFÁSICO EXPUESTO EN CABLE DE COBRE No.12 AWG (3F, N, T). (INCLUYE TUBO EMT DE 3/4") | ML | EQUIPO | HERRAMIENTA Y EQUIPO MENOR (%M.O.) | % | 7949.12 | 0.05
2 | EDIFICACIONES | 2.10 | INSTALACIONES ELÉCTRICAS Y DE ILUMINACIÓN | 2.10.72 | SUMINISTRO E INSTALACIÓN DE ALIMENTADOR PARCIAL TRIFÁSICO EXPUESTO EN CABLE DE COBRE No.12 AWG (3F, N, T). (INCLUYE TUBO EMT DE 3/4") | ML | EQUIPO | TALADRO | HORA | 4621 | 0.03
2 | EDIFICACIONES | 2.10 | INSTALACIONES ELÉCTRICAS Y DE ILUMINACIÓN | 2.10.72 | SUMINISTRO E INSTALACIÓN DE ALIMENTADOR PARCIAL TRIFÁSICO EXPUESTO EN CABLE DE COBRE No.12 AWG (3F, N, T). (INCLUYE TUBO EMT DE 3/4") | ML | MANO DE OBRA | CUADRILLA DE INSTALACIÓNES ELÉCTRICAS (FF) | HC | 46759.5066 | 0.17
2 | EDIFICACIONES | 2.10 | INSTALACIONES ELÉCTRICAS Y DE ILUMINACIÓN | 2.10.73 | SUMINISTRO E INSTALACIÓN DE ALIMENTADOR PARCIAL TRIFÁSICO EXPUESTO EN CABLE DE COBRE No.10 AWG (3F, N, T). (INCLUYE TUBO EMT DE 3/4") | ML | MATERIAL | CABLE DE COBRE AISLADO THHN/THWN AWG No. 10 | M | 3451 | 5.25
2 | EDIFICACIONES | 2.10 | INSTALACIONES ELÉCTRICAS Y DE ILUMINACIÓN | 2.10.73 | SUMINISTRO E INSTALACIÓN DE ALIMENTADOR PARCIAL TRIFÁSICO EXPUESTO EN CABLE DE COBRE No.10 AWG (3F, N, T). (INCLUYE TUBO EMT DE 3/4") | ML | MATERIAL | TUBERÍA METÁLICA EMT CONDUIT GALVANIZADA DE 3/4" | ML | 7805 | 1.03
2 | EDIFICACIONES | 2.10 | INSTALACIONES ELÉCTRICAS Y DE ILUMINACIÓN | 2.10.73 | SUMINISTRO E INSTALACIÓN DE ALIMENTADOR PARCIAL TRIFÁSICO EXPUESTO EN CABLE DE COBRE No.10 AWG (3F, N, T). (INCLUYE TUBO EMT DE 3/4") | ML | MATERIAL | CINTA NARANJA PARA IDENTIFICACIÓN DE DUCTO ELÉCTRICO METÁLICO | M | 630 | 0.2
2 | EDIFICACIONES | 2.10 | INSTALACIONES ELÉCTRICAS Y DE ILUMINACIÓN | 2.10.73 | SUMINISTRO E INSTALACIÓN DE ALIMENTADOR PARCIAL TRIFÁSICO EXPUESTO EN CABLE DE COBRE No.10 AWG (3F, N, T). (INCLUYE TUBO EMT DE 3/4") | ML | MATERIAL | ABRAZADERA METÁLICA DOBLE ALA DE 3/4" | UND | 880 | 2
2 | EDIFICACIONES | 2.10 | INSTALACIONES ELÉCTRICAS Y DE ILUMINACIÓN | 2.10.73 | SUMINISTRO E INSTALACIÓN DE ALIMENTADOR PARCIAL TRIFÁSICO EXPUESTO EN CABLE DE COBRE No.10 AWG (3F, N, T). (INCLUYE TUBO EMT DE 3/4") | ML | MATERIAL | CONECTOR TERMINAL DE OJO PARA CALIBRE No. 10 | UND | 825 | 1
2 | EDIFICACIONES | 2.10 | INSTALACIONES ELÉCTRICAS Y DE ILUMINACIÓN | 2.10.73 | SUMINISTRO E INSTALACIÓN DE ALIMENTADOR PARCIAL TRIFÁSICO EXPUESTO EN CABLE DE COBRE No.10 AWG (3F, N, T). (INCLUYE TUBO EMT DE 3/4") | ML | MATERIAL | UNIÓN PARA TUBERÍA EMT CONDUIT GALVANIZADA DE 3/4" | UND | 1000 | 0.33
2 | EDIFICACIONES | 2.10 | INSTALACIONES ELÉCTRICAS Y DE ILUMINACIÓN | 2.10.73 | SUMINISTRO E INSTALACIÓN DE ALIMENTADOR PARCIAL TRIFÁSICO EXPUESTO EN CABLE DE COBRE No.10 AWG (3F, N, T). (INCLUYE TUBO EMT DE 3/4") | ML | MATERIAL | CUBIERTA TERMOENCOGIBLE PARA CALIBRE No. 10 | UND | 2500 | 0.2
2 | EDIFICACIONES | 2.10 | INSTALACIONES ELÉCTRICAS Y DE ILUMINACIÓN | 2.10.73 | SUMINISTRO E INSTALACIÓN DE ALIMENTADOR PARCIAL TRIFÁSICO EXPUESTO EN CABLE DE COBRE No.10 AWG (3F, N, T). (INCLUYE TUBO EMT DE 3/4") | ML | MATERIAL | CURVA CONDUIT GALVANIZADA EMT DE 3/4" | UND | 3599 | 0.5
2 | EDIFICACIONES | 2.10 | INSTALACIONES ELÉCTRICAS Y DE ILUMINACIÓN | 2.10.73 | SUMINISTRO E INSTALACIÓN DE ALIMENTADOR PARCIAL TRIFÁSICO EXPUESTO EN CABLE DE COBRE No.10 AWG (3F, N, T). (INCLUYE TUBO EMT DE 3/4") | ML | MATERIAL | CONECTOR TERMINAL DE ACERO PARA TUBO EMT DE 3/4" | UND | 2835 | 0.2
2 | EDIFICACIONES | 2.10 | INSTALACIONES ELÉCTRICAS Y DE ILUMINACIÓN | 2.10.73 | SUMINISTRO E INSTALACIÓN DE ALIMENTADOR PARCIAL TRIFÁSICO EXPUESTO EN CABLE DE COBRE No.10 AWG (3F, N, T). (INCLUYE TUBO EMT DE 3/4") | ML | MATERIAL | LUBRICANTE PARA ALAMBRADO DE CABLES | UND | 32700 | 0.007
2 | EDIFICACIONES | 2.10 | INSTALACIONES ELÉCTRICAS Y DE ILUMINACIÓN | 2.10.73 | SUMINISTRO E INSTALACIÓN DE ALIMENTADOR PARCIAL TRIFÁSICO EXPUESTO EN CABLE DE COBRE No.10 AWG (3F, N, T). (INCLUYE TUBO EMT DE 3/4") | ML | MATERIAL | TORNILLO LARGO PARA LAMINA CABEZA DE LENTEJA | UND | 124.5 | 2
2 | EDIFICACIONES | 2.10 | INSTALACIONES ELÉCTRICAS Y DE ILUMINACIÓN | 2.10.73 | SUMINISTRO E INSTALACIÓN DE ALIMENTADOR PARCIAL TRIFÁSICO EXPUESTO EN CABLE DE COBRE No.10 AWG (3F, N, T). (INCLUYE TUBO EMT DE 3/4") | ML | EQUIPO | HERRAMIENTA Y EQUIPO MENOR (%M.O.) | % | 8416.71 | 0.05
2 | EDIFICACIONES | 2.10 | INSTALACIONES ELÉCTRICAS Y DE ILUMINACIÓN | 2.10.73 | SUMINISTRO E INSTALACIÓN DE ALIMENTADOR PARCIAL TRIFÁSICO EXPUESTO EN CABLE DE COBRE No.10 AWG (3F, N, T). (INCLUYE TUBO EMT DE 3/4") | ML | EQUIPO | TALADRO | HORA | 4621 | 0.03
2 | EDIFICACIONES | 2.10 | INSTALACIONES ELÉCTRICAS Y DE ILUMINACIÓN | 2.10.73 | SUMINISTRO E INSTALACIÓN DE ALIMENTADOR PARCIAL TRIFÁSICO EXPUESTO EN CABLE DE COBRE No.10 AWG (3F, N, T). (INCLUYE TUBO EMT DE 3/4") | ML | MANO DE OBRA | CUADRILLA DE INSTALACIÓNES ELÉCTRICAS (FF) | HC | 46759.5066 | 0.18
2 | EDIFICACIONES | 2.10 | INSTALACIONES ELÉCTRICAS Y DE ILUMINACIÓN | 2.10.74 | SUMINISTRO E INSTALACIÓN DE ALIMENTADOR PARCIAL TRIFÁSICO EXPUESTO EN CABLE DE COBRE No. 8 AWG (3F, N, T). (INCLUYE TUBO EMT DE 1") | ML | MATERIAL | CABLE DE COBRE AISLADO AWG No. 8 FREETOX - LHFR-LS | ML | 7850 | 5.25
2 | EDIFICACIONES | 2.10 | INSTALACIONES ELÉCTRICAS Y DE ILUMINACIÓN | 2.10.74 | SUMINISTRO E INSTALACIÓN DE ALIMENTADOR PARCIAL TRIFÁSICO EXPUESTO EN CABLE DE COBRE No. 8 AWG (3F, N, T). (INCLUYE TUBO EMT DE 1") | ML | MATERIAL | CURVA CONDUIT GALVANIZADA EMT DE 1" | UND | 3526 | 0.33
2 | EDIFICACIONES | 2.10 | INSTALACIONES ELÉCTRICAS Y DE ILUMINACIÓN | 2.10.74 | SUMINISTRO E INSTALACIÓN DE ALIMENTADOR PARCIAL TRIFÁSICO EXPUESTO EN CABLE DE COBRE No. 8 AWG (3F, N, T). (INCLUYE TUBO EMT DE 1") | ML | MATERIAL | TUBERÍA METÁLICA EMT CONDUIT GALVANIZADA DE 1" | ML | 11722 | 1.03
2 | EDIFICACIONES | 2.10 | INSTALACIONES ELÉCTRICAS Y DE ILUMINACIÓN | 2.10.74 | SUMINISTRO E INSTALACIÓN DE ALIMENTADOR PARCIAL TRIFÁSICO EXPUESTO EN CABLE DE COBRE No. 8 AWG (3F, N, T). (INCLUYE TUBO EMT DE 1") | ML | MATERIAL | UNIÓN PARA TUBERÍA EMT CONDUIT GALVANIZADA DE 1" | UND | 2234 | 0.33
2 | EDIFICACIONES | 2.10 | INSTALACIONES ELÉCTRICAS Y DE ILUMINACIÓN | 2.10.74 | SUMINISTRO E INSTALACIÓN DE ALIMENTADOR PARCIAL TRIFÁSICO EXPUESTO EN CABLE DE COBRE No. 8 AWG (3F, N, T). (INCLUYE TUBO EMT DE 1") | ML | MATERIAL | CINTA NARANJA PARA IDENTIFICACIÓN DE DUCTO ELÉCTRICO METÁLICO | M | 630 | 0.2
2 | EDIFICACIONES | 2.10 | INSTALACIONES ELÉCTRICAS Y DE ILUMINACIÓN | 2.10.74 | SUMINISTRO E INSTALACIÓN DE ALIMENTADOR PARCIAL TRIFÁSICO EXPUESTO EN CABLE DE COBRE No. 8 AWG (3F, N, T). (INCLUYE TUBO EMT DE 1") | ML | MATERIAL | CONECTOR TERMINAL DE OJO PARA CALIBRE No. 8 | UND | 975 | 0.33
2 | EDIFICACIONES | 2.10 | INSTALACIONES ELÉCTRICAS Y DE ILUMINACIÓN | 2.10.74 | SUMINISTRO E INSTALACIÓN DE ALIMENTADOR PARCIAL TRIFÁSICO EXPUESTO EN CABLE DE COBRE No. 8 AWG (3F, N, T). (INCLUYE TUBO EMT DE 1") | ML | MATERIAL | CUBIERTA TERMOENCOGIBLE PARA CALIBRE No. 8 | UND | 2500 | 0.2
2 | EDIFICACIONES | 2.10 | INSTALACIONES ELÉCTRICAS Y DE ILUMINACIÓN | 2.10.74 | SUMINISTRO E INSTALACIÓN DE ALIMENTADOR PARCIAL TRIFÁSICO EXPUESTO EN CABLE DE COBRE No. 8 AWG (3F, N, T). (INCLUYE TUBO EMT DE 1") | ML | MATERIAL | ABRAZADERA METÁLICA DOBLE ALA DE 1" | UND | 925 | 1
2 | EDIFICACIONES | 2.10 | INSTALACIONES ELÉCTRICAS Y DE ILUMINACIÓN | 2.10.74 | SUMINISTRO E INSTALACIÓN DE ALIMENTADOR PARCIAL TRIFÁSICO EXPUESTO EN CABLE DE COBRE No. 8 AWG (3F, N, T). (INCLUYE TUBO EMT DE 1") | ML | MATERIAL | CONECTOR TERMINAL DE ACERO PARA TUBO EMT DE 1" | UND | 3284 | 0.2
2 | EDIFICACIONES | 2.10 | INSTALACIONES ELÉCTRICAS Y DE ILUMINACIÓN | 2.10.74 | SUMINISTRO E INSTALACIÓN DE ALIMENTADOR PARCIAL TRIFÁSICO EXPUESTO EN CABLE DE COBRE No. 8 AWG (3F, N, T). (INCLUYE TUBO EMT DE 1") | ML | MATERIAL | LUBRICANTE PARA ALAMBRADO DE CABLES | UND | 32700 | 0.007
2 | EDIFICACIONES | 2.10 | INSTALACIONES ELÉCTRICAS Y DE ILUMINACIÓN | 2.10.74 | SUMINISTRO E INSTALACIÓN DE ALIMENTADOR PARCIAL TRIFÁSICO EXPUESTO EN CABLE DE COBRE No. 8 AWG (3F, N, T). (INCLUYE TUBO EMT DE 1") | ML | MATERIAL | TORNILLO LARGO PARA LAMINA CABEZA DE LENTEJA | UND | 124.5 | 2
2 | EDIFICACIONES | 2.10 | INSTALACIONES ELÉCTRICAS Y DE ILUMINACIÓN | 2.10.74 | SUMINISTRO E INSTALACIÓN DE ALIMENTADOR PARCIAL TRIFÁSICO EXPUESTO EN CABLE DE COBRE No. 8 AWG (3F, N, T). (INCLUYE TUBO EMT DE 1") | ML | EQUIPO | HERRAMIENTA Y EQUIPO MENOR (%M.O.) | % | 8884.31 | 0.05
2 | EDIFICACIONES | 2.10 | INSTALACIONES ELÉCTRICAS Y DE ILUMINACIÓN | 2.10.74 | SUMINISTRO E INSTALACIÓN DE ALIMENTADOR PARCIAL TRIFÁSICO EXPUESTO EN CABLE DE COBRE No. 8 AWG (3F, N, T). (INCLUYE TUBO EMT DE 1") | ML | EQUIPO | TALADRO | HORA | 4621 | 0.03
2 | EDIFICACIONES | 2.10 | INSTALACIONES ELÉCTRICAS Y DE ILUMINACIÓN | 2.10.74 | SUMINISTRO E INSTALACIÓN DE ALIMENTADOR PARCIAL TRIFÁSICO EXPUESTO EN CABLE DE COBRE No. 8 AWG (3F, N, T). (INCLUYE TUBO EMT DE 1") | ML | MANO DE OBRA | CUADRILLA DE INSTALACIÓNES ELÉCTRICAS (FF) | HC | 46759.5066 | 0.19
2 | EDIFICACIONES | 2.10 | INSTALACIONES ELÉCTRICAS Y DE ILUMINACIÓN | 2.10.75 | SUMINISTRO E INSTALACIÓN DE ALIMENTADOR PARCIAL TRIFÁSICO EXPUESTO EN CABLE DE COBRE No. 6 AWG (3F, N, T). (INCLUYE TUBO EMT DE 1 1/4") | ML | MATERIAL | CONECTOR TERMINAL PARA TUBO EMT DE 1 1/4" | UND | 5025 | 0.33
2 | EDIFICACIONES | 2.10 | INSTALACIONES ELÉCTRICAS Y DE ILUMINACIÓN | 2.10.75 | SUMINISTRO E INSTALACIÓN DE ALIMENTADOR PARCIAL TRIFÁSICO EXPUESTO EN CABLE DE COBRE No. 6 AWG (3F, N, T). (INCLUYE TUBO EMT DE 1 1/4") | ML | MATERIAL | CURVA CONDUIT GALVANIZADA EMT DE 1 1/4" | UND | 8432 | 0.33
2 | EDIFICACIONES | 2.10 | INSTALACIONES ELÉCTRICAS Y DE ILUMINACIÓN | 2.10.75 | SUMINISTRO E INSTALACIÓN DE ALIMENTADOR PARCIAL TRIFÁSICO EXPUESTO EN CABLE DE COBRE No. 6 AWG (3F, N, T). (INCLUYE TUBO EMT DE 1 1/4") | ML | MATERIAL | CABLE DE COBRE AISLADO THHN/THWN AWG No. 6 | ML | 8723 | 5.25
2 | EDIFICACIONES | 2.10 | INSTALACIONES ELÉCTRICAS Y DE ILUMINACIÓN | 2.10.75 | SUMINISTRO E INSTALACIÓN DE ALIMENTADOR PARCIAL TRIFÁSICO EXPUESTO EN CABLE DE COBRE No. 6 AWG (3F, N, T). (INCLUYE TUBO EMT DE 1 1/4") | ML | MATERIAL | TUBERÍA METÁLICA EMT CONDUIT GALVANIZADA DE 1 1/4" | ML | 16367 | 1.03
2 | EDIFICACIONES | 2.10 | INSTALACIONES ELÉCTRICAS Y DE ILUMINACIÓN | 2.10.75 | SUMINISTRO E INSTALACIÓN DE ALIMENTADOR PARCIAL TRIFÁSICO EXPUESTO EN CABLE DE COBRE No. 6 AWG (3F, N, T). (INCLUYE TUBO EMT DE 1 1/4") | ML | MATERIAL | UNIÓN PARA TUBERÍA EMT CONDUIT GALVANIZADA DE 1 1/4" | UND | 4480 | 0.33
2 | EDIFICACIONES | 2.10 | INSTALACIONES ELÉCTRICAS Y DE ILUMINACIÓN | 2.10.75 | SUMINISTRO E INSTALACIÓN DE ALIMENTADOR PARCIAL TRIFÁSICO EXPUESTO EN CABLE DE COBRE No. 6 AWG (3F, N, T). (INCLUYE TUBO EMT DE 1 1/4") | ML | MATERIAL | CINTA NARANJA PARA IDENTIFICACIÓN DE DUCTO ELÉCTRICO METÁLICO | M | 630 | 0.2
2 | EDIFICACIONES | 2.10 | INSTALACIONES ELÉCTRICAS Y DE ILUMINACIÓN | 2.10.75 | SUMINISTRO E INSTALACIÓN DE ALIMENTADOR PARCIAL TRIFÁSICO EXPUESTO EN CABLE DE COBRE No. 6 AWG (3F, N, T). (INCLUYE TUBO EMT DE 1 1/4") | ML | MATERIAL | CONECTOR TERMINAL DE OJO PARA CALIBRE No. 6 | UND | 2600 | 0.33
2 | EDIFICACIONES | 2.10 | INSTALACIONES ELÉCTRICAS Y DE ILUMINACIÓN | 2.10.75 | SUMINISTRO E INSTALACIÓN DE ALIMENTADOR PARCIAL TRIFÁSICO EXPUESTO EN CABLE DE COBRE No. 6 AWG (3F, N, T). (INCLUYE TUBO EMT DE 1 1/4") | ML | MATERIAL | CUBIERTA TERMOENCOGIBLE PARA CALIBRE No. 6 | UND | 3800 | 0.2
2 | EDIFICACIONES | 2.10 | INSTALACIONES ELÉCTRICAS Y DE ILUMINACIÓN | 2.10.75 | SUMINISTRO E INSTALACIÓN DE ALIMENTADOR PARCIAL TRIFÁSICO EXPUESTO EN CABLE DE COBRE No. 6 AWG (3F, N, T). (INCLUYE TUBO EMT DE 1 1/4") | ML | MATERIAL | ABRAZADERA METÁLICA DOBLE ALA DE 1 1/4" | UND | 500 | 1
2 | EDIFICACIONES | 2.10 | INSTALACIONES ELÉCTRICAS Y DE ILUMINACIÓN | 2.10.75 | SUMINISTRO E INSTALACIÓN DE ALIMENTADOR PARCIAL TRIFÁSICO EXPUESTO EN CABLE DE COBRE No. 6 AWG (3F, N, T). (INCLUYE TUBO EMT DE 1 1/4") | ML | MATERIAL | LUBRICANTE PARA ALAMBRADO DE CABLES | UND | 32700 | 0.007
2 | EDIFICACIONES | 2.10 | INSTALACIONES ELÉCTRICAS Y DE ILUMINACIÓN | 2.10.75 | SUMINISTRO E INSTALACIÓN DE ALIMENTADOR PARCIAL TRIFÁSICO EXPUESTO EN CABLE DE COBRE No. 6 AWG (3F, N, T). (INCLUYE TUBO EMT DE 1 1/4") | ML | MATERIAL | TORNILLO LARGO PARA LAMINA CABEZA DE LENTEJA | UND | 124.5 | 2
2 | EDIFICACIONES | 2.10 | INSTALACIONES ELÉCTRICAS Y DE ILUMINACIÓN | 2.10.75 | SUMINISTRO E INSTALACIÓN DE ALIMENTADOR PARCIAL TRIFÁSICO EXPUESTO EN CABLE DE COBRE No. 6 AWG (3F, N, T). (INCLUYE TUBO EMT DE 1 1/4") | ML | EQUIPO | HERRAMIENTA Y EQUIPO MENOR (%M.O.) | % | 8884.31 | 0.05
2 | EDIFICACIONES | 2.10 | INSTALACIONES ELÉCTRICAS Y DE ILUMINACIÓN | 2.10.75 | SUMINISTRO E INSTALACIÓN DE ALIMENTADOR PARCIAL TRIFÁSICO EXPUESTO EN CABLE DE COBRE No. 6 AWG (3F, N, T). (INCLUYE TUBO EMT DE 1 1/4") | ML | EQUIPO | TALADRO | HORA | 4621 | 0.03
2 | EDIFICACIONES | 2.10 | INSTALACIONES ELÉCTRICAS Y DE ILUMINACIÓN | 2.10.75 | SUMINISTRO E INSTALACIÓN DE ALIMENTADOR PARCIAL TRIFÁSICO EXPUESTO EN CABLE DE COBRE No. 6 AWG (3F, N, T). (INCLUYE TUBO EMT DE 1 1/4") | ML | MANO DE OBRA | CUADRILLA DE INSTALACIÓNES ELÉCTRICAS (FF) | HC | 46759.5066 | 0.19
2 | EDIFICACIONES | 2.10 | INSTALACIONES ELÉCTRICAS Y DE ILUMINACIÓN | 2.10.76 | SUMINISTRO E INSTALACIÓN DE ALIMENTADOR PARCIAL TRIFÁSICO EXPUESTO EN CABLE DE COBRE No. 4 AWG (3F, N, T). (INCLUYE TUBO EMT DE 1 1/4") | ML | MATERIAL | CONECTOR TERMINAL PARA TUBO EMT DE 1 1/4" | UND | 5025 | 0.2
2 | EDIFICACIONES | 2.10 | INSTALACIONES ELÉCTRICAS Y DE ILUMINACIÓN | 2.10.76 | SUMINISTRO E INSTALACIÓN DE ALIMENTADOR PARCIAL TRIFÁSICO EXPUESTO EN CABLE DE COBRE No. 4 AWG (3F, N, T). (INCLUYE TUBO EMT DE 1 1/4") | ML | MATERIAL | CURVA CONDUIT GALVANIZADA EMT DE 1 1/4" | UND | 8432 | 0.33
2 | EDIFICACIONES | 2.10 | INSTALACIONES ELÉCTRICAS Y DE ILUMINACIÓN | 2.10.76 | SUMINISTRO E INSTALACIÓN DE ALIMENTADOR PARCIAL TRIFÁSICO EXPUESTO EN CABLE DE COBRE No. 4 AWG (3F, N, T). (INCLUYE TUBO EMT DE 1 1/4") | ML | MATERIAL | CABLE DE COBRE AISLADO THHN/THWN AWG No. 4 | M | 16618 | 5.25
2 | EDIFICACIONES | 2.10 | INSTALACIONES ELÉCTRICAS Y DE ILUMINACIÓN | 2.10.76 | SUMINISTRO E INSTALACIÓN DE ALIMENTADOR PARCIAL TRIFÁSICO EXPUESTO EN CABLE DE COBRE No. 4 AWG (3F, N, T). (INCLUYE TUBO EMT DE 1 1/4") | ML | MATERIAL | TUBERÍA METÁLICA EMT CONDUIT GALVANIZADA DE 1 1/4" | ML | 16367 | 1.03
2 | EDIFICACIONES | 2.10 | INSTALACIONES ELÉCTRICAS Y DE ILUMINACIÓN | 2.10.76 | SUMINISTRO E INSTALACIÓN DE ALIMENTADOR PARCIAL TRIFÁSICO EXPUESTO EN CABLE DE COBRE No. 4 AWG (3F, N, T). (INCLUYE TUBO EMT DE 1 1/4") | ML | MATERIAL | UNIÓN PARA TUBERÍA EMT CONDUIT GALVANIZADA DE 1 1/4" | UND | 4480 | 0.33
2 | EDIFICACIONES | 2.10 | INSTALACIONES ELÉCTRICAS Y DE ILUMINACIÓN | 2.10.76 | SUMINISTRO E INSTALACIÓN DE ALIMENTADOR PARCIAL TRIFÁSICO EXPUESTO EN CABLE DE COBRE No. 4 AWG (3F, N, T). (INCLUYE TUBO EMT DE 1 1/4") | ML | MATERIAL | CINTA NARANJA PARA IDENTIFICACIÓN DE DUCTO ELÉCTRICO METÁLICO | M | 630 | 0.2
2 | EDIFICACIONES | 2.10 | INSTALACIONES ELÉCTRICAS Y DE ILUMINACIÓN | 2.10.76 | SUMINISTRO E INSTALACIÓN DE ALIMENTADOR PARCIAL TRIFÁSICO EXPUESTO EN CABLE DE COBRE No. 4 AWG (3F, N, T). (INCLUYE TUBO EMT DE 1 1/4") | ML | MATERIAL | CONECTOR TERMINAL DE OJO PARA CALIBRE No. 4 | UND | 2600 | 0.33
2 | EDIFICACIONES | 2.10 | INSTALACIONES ELÉCTRICAS Y DE ILUMINACIÓN | 2.10.76 | SUMINISTRO E INSTALACIÓN DE ALIMENTADOR PARCIAL TRIFÁSICO EXPUESTO EN CABLE DE COBRE No. 4 AWG (3F, N, T). (INCLUYE TUBO EMT DE 1 1/4") | ML | MATERIAL | CUBIERTA TERMOENCOGIBLE PARA CALIBRE No. 4 | UND | 4050 | 0.2
2 | EDIFICACIONES | 2.10 | INSTALACIONES ELÉCTRICAS Y DE ILUMINACIÓN | 2.10.76 | SUMINISTRO E INSTALACIÓN DE ALIMENTADOR PARCIAL TRIFÁSICO EXPUESTO EN CABLE DE COBRE No. 4 AWG (3F, N, T). (INCLUYE TUBO EMT DE 1 1/4") | ML | MATERIAL | ABRAZADERA METÁLICA DOBLE ALA DE 1 1/4" | UND | 500 | 1
2 | EDIFICACIONES | 2.10 | INSTALACIONES ELÉCTRICAS Y DE ILUMINACIÓN | 2.10.76 | SUMINISTRO E INSTALACIÓN DE ALIMENTADOR PARCIAL TRIFÁSICO EXPUESTO EN CABLE DE COBRE No. 4 AWG (3F, N, T). (INCLUYE TUBO EMT DE 1 1/4") | ML | MATERIAL | LUBRICANTE PARA ALAMBRADO DE CABLES | UND | 32700 | 0.007
2 | EDIFICACIONES | 2.10 | INSTALACIONES ELÉCTRICAS Y DE ILUMINACIÓN | 2.10.76 | SUMINISTRO E INSTALACIÓN DE ALIMENTADOR PARCIAL TRIFÁSICO EXPUESTO EN CABLE DE COBRE No. 4 AWG (3F, N, T). (INCLUYE TUBO EMT DE 1 1/4") | ML | MATERIAL | TORNILLO LARGO PARA LAMINA CABEZA DE LENTEJA | UND | 124.5 | 2
2 | EDIFICACIONES | 2.10 | INSTALACIONES ELÉCTRICAS Y DE ILUMINACIÓN | 2.10.76 | SUMINISTRO E INSTALACIÓN DE ALIMENTADOR PARCIAL TRIFÁSICO EXPUESTO EN CABLE DE COBRE No. 4 AWG (3F, N, T). (INCLUYE TUBO EMT DE 1 1/4") | ML | EQUIPO | HERRAMIENTA Y EQUIPO MENOR (%M.O.) | % | 10287.09 | 0.05
2 | EDIFICACIONES | 2.10 | INSTALACIONES ELÉCTRICAS Y DE ILUMINACIÓN | 2.10.76 | SUMINISTRO E INSTALACIÓN DE ALIMENTADOR PARCIAL TRIFÁSICO EXPUESTO EN CABLE DE COBRE No. 4 AWG (3F, N, T). (INCLUYE TUBO EMT DE 1 1/4") | ML | EQUIPO | TALADRO | HORA | 4621 | 0.03
2 | EDIFICACIONES | 2.10 | INSTALACIONES ELÉCTRICAS Y DE ILUMINACIÓN | 2.10.76 | SUMINISTRO E INSTALACIÓN DE ALIMENTADOR PARCIAL TRIFÁSICO EXPUESTO EN CABLE DE COBRE No. 4 AWG (3F, N, T). (INCLUYE TUBO EMT DE 1 1/4") | ML | MANO DE OBRA | CUADRILLA DE INSTALACIÓNES ELÉCTRICAS (FF) | HC | 46759.5066 | 0.22
2 | EDIFICACIONES | 2.10 | INSTALACIONES ELÉCTRICAS Y DE ILUMINACIÓN | 2.10.77 | SUMINISTRO E INSTALACIÓN DE TABLERO DE DISTRIBUCIÓN MONOFÁSICO DE 4 CIRCUITOS | UND | MATERIAL | TABLERO MONOFÁSICO DE 4 CIRCUITOS | UND | 55323 | 1
2 | EDIFICACIONES | 2.10 | INSTALACIONES ELÉCTRICAS Y DE ILUMINACIÓN | 2.10.77 | SUMINISTRO E INSTALACIÓN DE TABLERO DE DISTRIBUCIÓN MONOFÁSICO DE 4 CIRCUITOS | UND | MATERIAL | MARQUILLAJE DE IDENTIFICACIÓN PARA TABLERO DE CIRCUITOS Y PROTECCIONES | UND | 2782 | 2
2 | EDIFICACIONES | 2.10 | INSTALACIONES ELÉCTRICAS Y DE ILUMINACIÓN | 2.10.77 | SUMINISTRO E INSTALACIÓN DE TABLERO DE DISTRIBUCIÓN MONOFÁSICO DE 4 CIRCUITOS | UND | EQUIPO | HERRAMIENTA Y EQUIPO MENOR (%M.O.) | % | 60787.36 | 0.05
2 | EDIFICACIONES | 2.10 | INSTALACIONES ELÉCTRICAS Y DE ILUMINACIÓN | 2.10.77 | SUMINISTRO E INSTALACIÓN DE TABLERO DE DISTRIBUCIÓN MONOFÁSICO DE 4 CIRCUITOS | UND | EQUIPO | TALADRO | HORA | 4621 | 0.03
2 | EDIFICACIONES | 2.10 | INSTALACIONES ELÉCTRICAS Y DE ILUMINACIÓN | 2.10.77 | SUMINISTRO E INSTALACIÓN DE TABLERO DE DISTRIBUCIÓN MONOFÁSICO DE 4 CIRCUITOS | UND | MANO DE OBRA | CUADRILLA DE INSTALACIÓNES ELÉCTRICAS (FF) | HC | 46759.5066 | 1.3
2 | EDIFICACIONES | 2.10 | INSTALACIONES ELÉCTRICAS Y DE ILUMINACIÓN | 2.10.78 | SUMINISTRO E INSTALACIÓN DE TABLERO DE DISTRIBUCIÓN MONOFÁSICO DE 6 CIRCUITOS | UND | MATERIAL | TABLERO MONOFÁSICO DE 6 CIRCUITOS | UND | 58950 | 1
2 | EDIFICACIONES | 2.10 | INSTALACIONES ELÉCTRICAS Y DE ILUMINACIÓN | 2.10.78 | SUMINISTRO E INSTALACIÓN DE TABLERO DE DISTRIBUCIÓN MONOFÁSICO DE 6 CIRCUITOS | UND | MATERIAL | MARQUILLAJE DE IDENTIFICACIÓN PARA TABLERO DE CIRCUITOS Y PROTECCIONES | UND | 2782 | 2
2 | EDIFICACIONES | 2.10 | INSTALACIONES ELÉCTRICAS Y DE ILUMINACIÓN | 2.10.78 | SUMINISTRO E INSTALACIÓN DE TABLERO DE DISTRIBUCIÓN MONOFÁSICO DE 6 CIRCUITOS | UND | EQUIPO | HERRAMIENTA Y EQUIPO MENOR (%M.O.) | % | 79491.16 | 0.05
2 | EDIFICACIONES | 2.10 | INSTALACIONES ELÉCTRICAS Y DE ILUMINACIÓN | 2.10.78 | SUMINISTRO E INSTALACIÓN DE TABLERO DE DISTRIBUCIÓN MONOFÁSICO DE 6 CIRCUITOS | UND | MANO DE OBRA | CUADRILLA DE INSTALACIÓNES ELÉCTRICAS (FF) | HC | 46759.5066 | 1.7
2 | EDIFICACIONES | 2.10 | INSTALACIONES ELÉCTRICAS Y DE ILUMINACIÓN | 2.10.79 | SUMINISTRO E INSTALACIÓN DE TABLERO DE DISTRIBUCIÓN MONOFÁSICO DE 8 CIRCUITOS | UND | MATERIAL | TABLERO MONOFÁSICO CON PUERTA X 8 CIRCUITOS | UND | 60623 | 1
2 | EDIFICACIONES | 2.10 | INSTALACIONES ELÉCTRICAS Y DE ILUMINACIÓN | 2.10.79 | SUMINISTRO E INSTALACIÓN DE TABLERO DE DISTRIBUCIÓN MONOFÁSICO DE 8 CIRCUITOS | UND | MATERIAL | MARQUILLAJE DE IDENTIFICACIÓN PARA TABLERO DE CIRCUITOS Y PROTECCIONES | UND | 2782 | 2
2 | EDIFICACIONES | 2.10 | INSTALACIONES ELÉCTRICAS Y DE ILUMINACIÓN | 2.10.79 | SUMINISTRO E INSTALACIÓN DE TABLERO DE DISTRIBUCIÓN MONOFÁSICO DE 8 CIRCUITOS | UND | EQUIPO | HERRAMIENTA Y EQUIPO MENOR (%M.O.) | % | 88843.06 | 0.05
2 | EDIFICACIONES | 2.10 | INSTALACIONES ELÉCTRICAS Y DE ILUMINACIÓN | 2.10.79 | SUMINISTRO E INSTALACIÓN DE TABLERO DE DISTRIBUCIÓN MONOFÁSICO DE 8 CIRCUITOS | UND | MANO DE OBRA | CUADRILLA DE INSTALACIÓNES ELÉCTRICAS (FF) | HC | 46759.5066 | 1.9
2 | EDIFICACIONES | 2.10 | INSTALACIONES ELÉCTRICAS Y DE ILUMINACIÓN | 2.10.80 | SUMINISTRO E INSTALACIÓN DE TABLERO DE DISTRIBUCIÓN MONOFÁSICO DE 12 CIRCUITOS | UND | MATERIAL | TABLERO MONOFÁSICO CON PUERTA X 12 CIRCUITOS | UND | 87810 | 1
2 | EDIFICACIONES | 2.10 | INSTALACIONES ELÉCTRICAS Y DE ILUMINACIÓN | 2.10.80 | SUMINISTRO E INSTALACIÓN DE TABLERO DE DISTRIBUCIÓN MONOFÁSICO DE 12 CIRCUITOS | UND | MATERIAL | MARQUILLAJE DE IDENTIFICACIÓN PARA TABLERO DE CIRCUITOS Y PROTECCIONES | UND | 2782 | 2
2 | EDIFICACIONES | 2.10 | INSTALACIONES ELÉCTRICAS Y DE ILUMINACIÓN | 2.10.80 | SUMINISTRO E INSTALACIÓN DE TABLERO DE DISTRIBUCIÓN MONOFÁSICO DE 12 CIRCUITOS | UND | EQUIPO | HERRAMIENTA Y EQUIPO MENOR (%M.O.) | % | 112222.82 | 0.05
2 | EDIFICACIONES | 2.10 | INSTALACIONES ELÉCTRICAS Y DE ILUMINACIÓN | 2.10.80 | SUMINISTRO E INSTALACIÓN DE TABLERO DE DISTRIBUCIÓN MONOFÁSICO DE 12 CIRCUITOS | UND | MANO DE OBRA | CUADRILLA DE INSTALACIÓNES ELÉCTRICAS (FF) | HC | 46759.5066 | 2.4
2 | EDIFICACIONES | 2.10 | INSTALACIONES ELÉCTRICAS Y DE ILUMINACIÓN | 2.10.81 | SUMINISTRO E INSTALACIÓN DE TABLERO DE DISTRIBUCIÓN BIFASICO DE 12 CIRCUITOS. | UND | MATERIAL | TABLERO BIFASICO CON PUERTA X 12 CIRCUITOS | UND | 141575 | 1
2 | EDIFICACIONES | 2.10 | INSTALACIONES ELÉCTRICAS Y DE ILUMINACIÓN | 2.10.81 | SUMINISTRO E INSTALACIÓN DE TABLERO DE DISTRIBUCIÓN BIFASICO DE 12 CIRCUITOS. | UND | MATERIAL | MARQUILLAJE DE IDENTIFICACIÓN PARA TABLERO DE CIRCUITOS Y PROTECCIONES | UND | 2782 | 2
2 | EDIFICACIONES | 2.10 | INSTALACIONES ELÉCTRICAS Y DE ILUMINACIÓN | 2.10.81 | SUMINISTRO E INSTALACIÓN DE TABLERO DE DISTRIBUCIÓN BIFASICO DE 12 CIRCUITOS. | UND | EQUIPO | HERRAMIENTA Y EQUIPO MENOR (%M.O.) | % | 126250.67 | 0.05
2 | EDIFICACIONES | 2.10 | INSTALACIONES ELÉCTRICAS Y DE ILUMINACIÓN | 2.10.81 | SUMINISTRO E INSTALACIÓN DE TABLERO DE DISTRIBUCIÓN BIFASICO DE 12 CIRCUITOS. | UND | MANO DE OBRA | CUADRILLA DE INSTALACIÓNES ELÉCTRICAS (FF) | HC | 46759.5066 | 2.7
2 | EDIFICACIONES | 2.10 | INSTALACIONES ELÉCTRICAS Y DE ILUMINACIÓN | 2.10.82 | SUMINISTRO E INSTALACIÓN DE TABLERO DE DISTRIBUCIÓN BIFASICO DE 18 CIRCUITOS. | UND | MATERIAL | TABLERO BIFÁSICO CON PUERTA X 18 CIRCUITOS | UND | 213457 | 1
2 | EDIFICACIONES | 2.10 | INSTALACIONES ELÉCTRICAS Y DE ILUMINACIÓN | 2.10.82 | SUMINISTRO E INSTALACIÓN DE TABLERO DE DISTRIBUCIÓN BIFASICO DE 18 CIRCUITOS. | UND | MATERIAL | MARQUILLAJE DE IDENTIFICACIÓN PARA TABLERO DE CIRCUITOS Y PROTECCIONES | UND | 2782 | 2
2 | EDIFICACIONES | 2.10 | INSTALACIONES ELÉCTRICAS Y DE ILUMINACIÓN | 2.10.82 | SUMINISTRO E INSTALACIÓN DE TABLERO DE DISTRIBUCIÓN BIFASICO DE 18 CIRCUITOS. | UND | EQUIPO | HERRAMIENTA Y EQUIPO MENOR (%M.O.) | % | 149630.42 | 0.05
2 | EDIFICACIONES | 2.10 | INSTALACIONES ELÉCTRICAS Y DE ILUMINACIÓN | 2.10.82 | SUMINISTRO E INSTALACIÓN DE TABLERO DE DISTRIBUCIÓN BIFASICO DE 18 CIRCUITOS. | UND | MANO DE OBRA | CUADRILLA DE INSTALACIÓNES ELÉCTRICAS (FF) | HC | 46759.5066 | 3.2
2 | EDIFICACIONES | 2.10 | INSTALACIONES ELÉCTRICAS Y DE ILUMINACIÓN | 2.10.83 | SUMINISTRO E INSTALACIÓN DE TABLERO DE DISTRIBUCIÓN BIFASICO DE 24 CIRCUITOS. | UND | MATERIAL | TABLERO BIFÁSICO CON PUERTA X 24 CIRCUITOS | UND | 306275 | 1
2 | EDIFICACIONES | 2.10 | INSTALACIONES ELÉCTRICAS Y DE ILUMINACIÓN | 2.10.83 | SUMINISTRO E INSTALACIÓN DE TABLERO DE DISTRIBUCIÓN BIFASICO DE 24 CIRCUITOS. | UND | MATERIAL | MARQUILLAJE DE IDENTIFICACIÓN PARA TABLERO DE CIRCUITOS Y PROTECCIONES | UND | 2782 | 2
2 | EDIFICACIONES | 2.10 | INSTALACIONES ELÉCTRICAS Y DE ILUMINACIÓN | 2.10.83 | SUMINISTRO E INSTALACIÓN DE TABLERO DE DISTRIBUCIÓN BIFASICO DE 24 CIRCUITOS. | UND | EQUIPO | HERRAMIENTA Y EQUIPO MENOR (%M.O.) | % | 182362.08 | 0.05
2 | EDIFICACIONES | 2.10 | INSTALACIONES ELÉCTRICAS Y DE ILUMINACIÓN | 2.10.83 | SUMINISTRO E INSTALACIÓN DE TABLERO DE DISTRIBUCIÓN BIFASICO DE 24 CIRCUITOS. | UND | MANO DE OBRA | CUADRILLA DE INSTALACIÓNES ELÉCTRICAS (FF) | HC | 46759.5066 | 3.9
2 | EDIFICACIONES | 2.10 | INSTALACIONES ELÉCTRICAS Y DE ILUMINACIÓN | 2.10.84 | SUMINISTRO E INSTALACIÓN DE TABLERO DE DISTRIBUCIÓN TRIFASICO DE 12 CIRCUITOS | UND | MATERIAL | TABLERO TRIFÁSICO CON PUERTA X 12 CIRCUITOS | UND | 142677 | 1
2 | EDIFICACIONES | 2.10 | INSTALACIONES ELÉCTRICAS Y DE ILUMINACIÓN | 2.10.84 | SUMINISTRO E INSTALACIÓN DE TABLERO DE DISTRIBUCIÓN TRIFASICO DE 12 CIRCUITOS | UND | MATERIAL | MARQUILLAJE DE IDENTIFICACIÓN PARA TABLERO DE CIRCUITOS Y PROTECCIONES | UND | 2782 | 2
2 | EDIFICACIONES | 2.10 | INSTALACIONES ELÉCTRICAS Y DE ILUMINACIÓN | 2.10.84 | SUMINISTRO E INSTALACIÓN DE TABLERO DE DISTRIBUCIÓN TRIFASICO DE 12 CIRCUITOS | UND | EQUIPO | HERRAMIENTA Y EQUIPO MENOR (%M.O.) | % | 149630.42 | 0.05
2 | EDIFICACIONES | 2.10 | INSTALACIONES ELÉCTRICAS Y DE ILUMINACIÓN | 2.10.84 | SUMINISTRO E INSTALACIÓN DE TABLERO DE DISTRIBUCIÓN TRIFASICO DE 12 CIRCUITOS | UND | MANO DE OBRA | CUADRILLA DE INSTALACIÓNES ELÉCTRICAS (FF) | HC | 46759.5066 | 3.2
2 | EDIFICACIONES | 2.10 | INSTALACIONES ELÉCTRICAS Y DE ILUMINACIÓN | 2.10.85 | SUMINISTRO E INSTALACIÓN DE TABLERO DE DISTRIBUCIÓN TRIFASICO DE 18 CIRCUITOS | UND | MATERIAL | TABLERO TRIFÁSICO CON PUERTA X 18 CIRCUITOS | UND | 263690 | 1
2 | EDIFICACIONES | 2.10 | INSTALACIONES ELÉCTRICAS Y DE ILUMINACIÓN | 2.10.85 | SUMINISTRO E INSTALACIÓN DE TABLERO DE DISTRIBUCIÓN TRIFASICO DE 18 CIRCUITOS | UND | MATERIAL | MARQUILLAJE DE IDENTIFICACIÓN PARA TABLERO DE CIRCUITOS Y PROTECCIONES | UND | 2782 | 2
2 | EDIFICACIONES | 2.10 | INSTALACIONES ELÉCTRICAS Y DE ILUMINACIÓN | 2.10.85 | SUMINISTRO E INSTALACIÓN DE TABLERO DE DISTRIBUCIÓN TRIFASICO DE 18 CIRCUITOS | UND | EQUIPO | HERRAMIENTA Y EQUIPO MENOR (%M.O.) | % | 168334.22 | 0.05
2 | EDIFICACIONES | 2.10 | INSTALACIONES ELÉCTRICAS Y DE ILUMINACIÓN | 2.10.85 | SUMINISTRO E INSTALACIÓN DE TABLERO DE DISTRIBUCIÓN TRIFASICO DE 18 CIRCUITOS | UND | MANO DE OBRA | CUADRILLA DE INSTALACIÓNES ELÉCTRICAS (FF) | HC | 46759.5066 | 3.6
2 | EDIFICACIONES | 2.10 | INSTALACIONES ELÉCTRICAS Y DE ILUMINACIÓN | 2.10.86 | SUMINISTRO E INSTALACIÓN DE TABLERO DE DISTRIBUCIÓN TRIFASICO DE 12 CIRCUITOS, CON ESPACIO PARA TOTALIZADOR | UND | MATERIAL | TABLERO TRIFÁSICO CON PUERTA Y ESPACIO PARA TOTALIZADOR X 12 CIRCUITOS | UND | 362125 | 1
2 | EDIFICACIONES | 2.10 | INSTALACIONES ELÉCTRICAS Y DE ILUMINACIÓN | 2.10.86 | SUMINISTRO E INSTALACIÓN DE TABLERO DE DISTRIBUCIÓN TRIFASICO DE 12 CIRCUITOS, CON ESPACIO PARA TOTALIZADOR | UND | MATERIAL | MARQUILLAJE DE IDENTIFICACIÓN PARA TABLERO DE CIRCUITOS Y PROTECCIONES | UND | 2782 | 2
2 | EDIFICACIONES | 2.10 | INSTALACIONES ELÉCTRICAS Y DE ILUMINACIÓN | 2.10.86 | SUMINISTRO E INSTALACIÓN DE TABLERO DE DISTRIBUCIÓN TRIFASICO DE 12 CIRCUITOS, CON ESPACIO PARA TOTALIZADOR | UND | EQUIPO | HERRAMIENTA Y EQUIPO MENOR (%M.O.) | % | 173010.17 | 0.05
2 | EDIFICACIONES | 2.10 | INSTALACIONES ELÉCTRICAS Y DE ILUMINACIÓN | 2.10.86 | SUMINISTRO E INSTALACIÓN DE TABLERO DE DISTRIBUCIÓN TRIFASICO DE 12 CIRCUITOS, CON ESPACIO PARA TOTALIZADOR | UND | MANO DE OBRA | CUADRILLA DE INSTALACIÓNES ELÉCTRICAS (FF) | HC | 46759.5066 | 3.7
2 | EDIFICACIONES | 2.10 | INSTALACIONES ELÉCTRICAS Y DE ILUMINACIÓN | 2.10.87 | SUMINISTRO E INSTALACIÓN DE TABLERO DE DISTRIBUCIÓN TRIFASICO DE 18 CIRCUITOS, CON ESPACIO PARA TOTALIZADOR | UND | MATERIAL | TABLERO TRIFÁSICO CON PUERTA Y ESPACIO PARA TOTALIZADOR X 18 CIRCUITOS | UND | 453743 | 1
2 | EDIFICACIONES | 2.10 | INSTALACIONES ELÉCTRICAS Y DE ILUMINACIÓN | 2.10.87 | SUMINISTRO E INSTALACIÓN DE TABLERO DE DISTRIBUCIÓN TRIFASICO DE 18 CIRCUITOS, CON ESPACIO PARA TOTALIZADOR | UND | MATERIAL | MARQUILLAJE DE IDENTIFICACIÓN PARA TABLERO DE CIRCUITOS Y PROTECCIONES | UND | 2782 | 2
2 | EDIFICACIONES | 2.10 | INSTALACIONES ELÉCTRICAS Y DE ILUMINACIÓN | 2.10.87 | SUMINISTRO E INSTALACIÓN DE TABLERO DE DISTRIBUCIÓN TRIFASICO DE 18 CIRCUITOS, CON ESPACIO PARA TOTALIZADOR | UND | EQUIPO | HERRAMIENTA Y EQUIPO MENOR (%M.O.) | % | 182362.08 | 0.05
2 | EDIFICACIONES | 2.10 | INSTALACIONES ELÉCTRICAS Y DE ILUMINACIÓN | 2.10.87 | SUMINISTRO E INSTALACIÓN DE TABLERO DE DISTRIBUCIÓN TRIFASICO DE 18 CIRCUITOS, CON ESPACIO PARA TOTALIZADOR | UND | MANO DE OBRA | CUADRILLA DE INSTALACIÓNES ELÉCTRICAS (FF) | HC | 46759.5066 | 3.9
2 | EDIFICACIONES | 2.10 | INSTALACIONES ELÉCTRICAS Y DE ILUMINACIÓN | 2.10.88 | SUMINISTRO E INSTALACIÓN DE TABLERO DE DISTRIBUCIÓN TRIFASICO DE 24 CIRCUITOS, CON ESPACIO PARA TOTALIZADOR | UND | MATERIAL | TABLERO TRIFÁSICO CON PUERTA Y ESPACIO PARA TOTALIZADOR X 24 CIRCUITOS | UND | 535093 | 1
2 | EDIFICACIONES | 2.10 | INSTALACIONES ELÉCTRICAS Y DE ILUMINACIÓN | 2.10.88 | SUMINISTRO E INSTALACIÓN DE TABLERO DE DISTRIBUCIÓN TRIFASICO DE 24 CIRCUITOS, CON ESPACIO PARA TOTALIZADOR | UND | MATERIAL | MARQUILLAJE DE IDENTIFICACIÓN PARA TABLERO DE CIRCUITOS Y PROTECCIONES | UND | 2782 | 2
2 | EDIFICACIONES | 2.10 | INSTALACIONES ELÉCTRICAS Y DE ILUMINACIÓN | 2.10.88 | SUMINISTRO E INSTALACIÓN DE TABLERO DE DISTRIBUCIÓN TRIFASICO DE 24 CIRCUITOS, CON ESPACIO PARA TOTALIZADOR | UND | EQUIPO | HERRAMIENTA Y EQUIPO MENOR (%M.O.) | % | 201065.88 | 0.05
2 | EDIFICACIONES | 2.10 | INSTALACIONES ELÉCTRICAS Y DE ILUMINACIÓN | 2.10.88 | SUMINISTRO E INSTALACIÓN DE TABLERO DE DISTRIBUCIÓN TRIFASICO DE 24 CIRCUITOS, CON ESPACIO PARA TOTALIZADOR | UND | MANO DE OBRA | CUADRILLA DE INSTALACIÓNES ELÉCTRICAS (FF) | HC | 46759.5066 | 4.3
2 | EDIFICACIONES | 2.10 | INSTALACIONES ELÉCTRICAS Y DE ILUMINACIÓN | 2.10.89 | SUMINISTRO E INSTALACIÓN DE TABLERO DE DISTRIBUCIÓN TRIFASICO DE 36 CIRCUITOS, CON ESPACIO PARA TOTALIZADOR | UND | MATERIAL | TABLERO TRIFÁSICO CON PUERTA Y ESPACIO PARA TOTALIZADOR X 36 CIRCUITOS | UND | 648667 | 1
2 | EDIFICACIONES | 2.10 | INSTALACIONES ELÉCTRICAS Y DE ILUMINACIÓN | 2.10.89 | SUMINISTRO E INSTALACIÓN DE TABLERO DE DISTRIBUCIÓN TRIFASICO DE 36 CIRCUITOS, CON ESPACIO PARA TOTALIZADOR | UND | MATERIAL | MARQUILLAJE DE IDENTIFICACIÓN PARA TABLERO DE CIRCUITOS Y PROTECCIONES | UND | 2782 | 2
2 | EDIFICACIONES | 2.10 | INSTALACIONES ELÉCTRICAS Y DE ILUMINACIÓN | 2.10.89 | SUMINISTRO E INSTALACIÓN DE TABLERO DE DISTRIBUCIÓN TRIFASICO DE 36 CIRCUITOS, CON ESPACIO PARA TOTALIZADOR | UND | EQUIPO | HERRAMIENTA Y EQUIPO MENOR (%M.O.) | % | 224445.63 | 0.05
2 | EDIFICACIONES | 2.10 | INSTALACIONES ELÉCTRICAS Y DE ILUMINACIÓN | 2.10.89 | SUMINISTRO E INSTALACIÓN DE TABLERO DE DISTRIBUCIÓN TRIFASICO DE 36 CIRCUITOS, CON ESPACIO PARA TOTALIZADOR | UND | MANO DE OBRA | CUADRILLA DE INSTALACIÓNES ELÉCTRICAS (FF) | HC | 46759.5066 | 4.8
2 | EDIFICACIONES | 2.10 | INSTALACIONES ELÉCTRICAS Y DE ILUMINACIÓN | 2.10.90 | SUMINISTRO E INSTALACIÓN DE TUBERÍA PVC CONDUIT DE 1/2". (TIPO PESADO - DB). | ML | MATERIAL | TUBERÍA CONDUIT PVC 1/2" DB | ML | 2321 | 1.03
2 | EDIFICACIONES | 2.10 | INSTALACIONES ELÉCTRICAS Y DE ILUMINACIÓN | 2.10.90 | SUMINISTRO E INSTALACIÓN DE TUBERÍA PVC CONDUIT DE 1/2". (TIPO PESADO - DB). | ML | MATERIAL | CURVA PVC CONDUIT 90° DE 1/2" | UND | 1029 | 0.33
2 | EDIFICACIONES | 2.10 | INSTALACIONES ELÉCTRICAS Y DE ILUMINACIÓN | 2.10.90 | SUMINISTRO E INSTALACIÓN DE TUBERÍA PVC CONDUIT DE 1/2". (TIPO PESADO - DB). | ML | MATERIAL | CINTA DE SEÑALIZACIÓN DE RIESGO ELÉCTRICO | ML | 70 | 1
2 | EDIFICACIONES | 2.10 | INSTALACIONES ELÉCTRICAS Y DE ILUMINACIÓN | 2.10.90 | SUMINISTRO E INSTALACIÓN DE TUBERÍA PVC CONDUIT DE 1/2". (TIPO PESADO - DB). | ML | MATERIAL | UNIÓN CONDUIT PVC DE 1/2" | UND | 656 | 0.33
2 | EDIFICACIONES | 2.10 | INSTALACIONES ELÉCTRICAS Y DE ILUMINACIÓN | 2.10.90 | SUMINISTRO E INSTALACIÓN DE TUBERÍA PVC CONDUIT DE 1/2". (TIPO PESADO - DB). | ML | MATERIAL | ADAPTADOR TERMINAL PVC CONDUIT DE 1/2" | UND | 600 | 0.2
2 | EDIFICACIONES | 2.10 | INSTALACIONES ELÉCTRICAS Y DE ILUMINACIÓN | 2.10.90 | SUMINISTRO E INSTALACIÓN DE TUBERÍA PVC CONDUIT DE 1/2". (TIPO PESADO - DB). | ML | MATERIAL | LIMPIADOR PVC X 1/4 | GL | 45646 | 0.003
2 | EDIFICACIONES | 2.10 | INSTALACIONES ELÉCTRICAS Y DE ILUMINACIÓN | 2.10.90 | SUMINISTRO E INSTALACIÓN DE TUBERÍA PVC CONDUIT DE 1/2". (TIPO PESADO - DB). | ML | MATERIAL | SOLDADURA LIQUIDA PVC 1/4`` | GL | 100925 | 0.003
2 | EDIFICACIONES | 2.10 | INSTALACIONES ELÉCTRICAS Y DE ILUMINACIÓN | 2.10.90 | SUMINISTRO E INSTALACIÓN DE TUBERÍA PVC CONDUIT DE 1/2". (TIPO PESADO - DB). | ML | EQUIPO | HERRAMIENTA Y EQUIPO MENOR (%M.O.) | % | 2805.57 | 0.05
2 | EDIFICACIONES | 2.10 | INSTALACIONES ELÉCTRICAS Y DE ILUMINACIÓN | 2.10.90 | SUMINISTRO E INSTALACIÓN DE TUBERÍA PVC CONDUIT DE 1/2". (TIPO PESADO - DB). | ML | MANO DE OBRA | CUADRILLA DE INSTALACIÓNES ELÉCTRICAS (FF) | HC | 46759.5066 | 0.06
2 | EDIFICACIONES | 2.10 | INSTALACIONES ELÉCTRICAS Y DE ILUMINACIÓN | 2.10.91 | SUMINISTRO E INSTALACIÓN DE TUBERÍA PVC CONDUIT DE 3/4". (TIPO PESADO - DB). | ML | MATERIAL | TUBERÍA CONDUIT PVC 3/4" DB | ML | 2646 | 1.03
2 | EDIFICACIONES | 2.10 | INSTALACIONES ELÉCTRICAS Y DE ILUMINACIÓN | 2.10.91 | SUMINISTRO E INSTALACIÓN DE TUBERÍA PVC CONDUIT DE 3/4". (TIPO PESADO - DB). | ML | MATERIAL | CURVA PVC CONDUIT 90° DE 3/4" | UND | 965 | 0.33
2 | EDIFICACIONES | 2.10 | INSTALACIONES ELÉCTRICAS Y DE ILUMINACIÓN | 2.10.91 | SUMINISTRO E INSTALACIÓN DE TUBERÍA PVC CONDUIT DE 3/4". (TIPO PESADO - DB). | ML | MATERIAL | CINTA DE SEÑALIZACIÓN DE RIESGO ELÉCTRICO | ML | 70 | 1
2 | EDIFICACIONES | 2.10 | INSTALACIONES ELÉCTRICAS Y DE ILUMINACIÓN | 2.10.91 | SUMINISTRO E INSTALACIÓN DE TUBERÍA PVC CONDUIT DE 3/4". (TIPO PESADO - DB). | ML | MATERIAL | UNIÓN CONDUIT PVC DE 3/4" | UND | 812 | 0.33
2 | EDIFICACIONES | 2.10 | INSTALACIONES ELÉCTRICAS Y DE ILUMINACIÓN | 2.10.91 | SUMINISTRO E INSTALACIÓN DE TUBERÍA PVC CONDUIT DE 3/4". (TIPO PESADO - DB). | ML | MATERIAL | ADAPTADOR TERMINAL PVC CONDUIT DE 3/4" | UND | 801 | 0.2
2 | EDIFICACIONES | 2.10 | INSTALACIONES ELÉCTRICAS Y DE ILUMINACIÓN | 2.10.91 | SUMINISTRO E INSTALACIÓN DE TUBERÍA PVC CONDUIT DE 3/4". (TIPO PESADO - DB). | ML | MATERIAL | LIMPIADOR PVC X 1/4 | GL | 45646 | 0.003
2 | EDIFICACIONES | 2.10 | INSTALACIONES ELÉCTRICAS Y DE ILUMINACIÓN | 2.10.91 | SUMINISTRO E INSTALACIÓN DE TUBERÍA PVC CONDUIT DE 3/4". (TIPO PESADO - DB). | ML | MATERIAL | SOLDADURA LIQUIDA PVC 1/4`` | GL | 100925 | 0.003
2 | EDIFICACIONES | 2.10 | INSTALACIONES ELÉCTRICAS Y DE ILUMINACIÓN | 2.10.91 | SUMINISTRO E INSTALACIÓN DE TUBERÍA PVC CONDUIT DE 3/4". (TIPO PESADO - DB). | ML | EQUIPO | HERRAMIENTA Y EQUIPO MENOR (%M.O.) | % | 3273.17 | 0.05
2 | EDIFICACIONES | 2.10 | INSTALACIONES ELÉCTRICAS Y DE ILUMINACIÓN | 2.10.91 | SUMINISTRO E INSTALACIÓN DE TUBERÍA PVC CONDUIT DE 3/4". (TIPO PESADO - DB). | ML | MANO DE OBRA | CUADRILLA DE INSTALACIÓNES ELÉCTRICAS (FF) | HC | 46759.5066 | 0.07
2 | EDIFICACIONES | 2.10 | INSTALACIONES ELÉCTRICAS Y DE ILUMINACIÓN | 2.10.92 | SUMINISTRO E INSTALACIÓN DE TUBERÍA PVC CONDUIT DE 1". (TIPO PESADO - DB). | ML | MATERIAL | TUBERÍA CONDUIT PVC 1" DB | ML | 2844 | 1.03
2 | EDIFICACIONES | 2.10 | INSTALACIONES ELÉCTRICAS Y DE ILUMINACIÓN | 2.10.92 | SUMINISTRO E INSTALACIÓN DE TUBERÍA PVC CONDUIT DE 1". (TIPO PESADO - DB). | ML | MATERIAL | CURVA PVC CONDUIT 90° DE 1" | UND | 2484 | 0.33
2 | EDIFICACIONES | 2.10 | INSTALACIONES ELÉCTRICAS Y DE ILUMINACIÓN | 2.10.92 | SUMINISTRO E INSTALACIÓN DE TUBERÍA PVC CONDUIT DE 1". (TIPO PESADO - DB). | ML | MATERIAL | CINTA DE SEÑALIZACIÓN DE RIESGO ELÉCTRICO | ML | 70 | 1
2 | EDIFICACIONES | 2.10 | INSTALACIONES ELÉCTRICAS Y DE ILUMINACIÓN | 2.10.92 | SUMINISTRO E INSTALACIÓN DE TUBERÍA PVC CONDUIT DE 1". (TIPO PESADO - DB). | ML | MATERIAL | UNIÓN CONDUIT PVC DE 1" | UND | 1243 | 0.33
2 | EDIFICACIONES | 2.10 | INSTALACIONES ELÉCTRICAS Y DE ILUMINACIÓN | 2.10.92 | SUMINISTRO E INSTALACIÓN DE TUBERÍA PVC CONDUIT DE 1". (TIPO PESADO - DB). | ML | MATERIAL | ADAPTADOR TERMINAL PVC CONDUIT DE 1" | UND | 1576 | 0.2
2 | EDIFICACIONES | 2.10 | INSTALACIONES ELÉCTRICAS Y DE ILUMINACIÓN | 2.10.92 | SUMINISTRO E INSTALACIÓN DE TUBERÍA PVC CONDUIT DE 1". (TIPO PESADO - DB). | ML | MATERIAL | LIMPIADOR PVC X 1/4 | GL | 45646 | 0.003
2 | EDIFICACIONES | 2.10 | INSTALACIONES ELÉCTRICAS Y DE ILUMINACIÓN | 2.10.92 | SUMINISTRO E INSTALACIÓN DE TUBERÍA PVC CONDUIT DE 1". (TIPO PESADO - DB). | ML | MATERIAL | SOLDADURA LIQUIDA PVC 1/4`` | GL | 100925 | 0.003
2 | EDIFICACIONES | 2.10 | INSTALACIONES ELÉCTRICAS Y DE ILUMINACIÓN | 2.10.92 | SUMINISTRO E INSTALACIÓN DE TUBERÍA PVC CONDUIT DE 1". (TIPO PESADO - DB). | ML | EQUIPO | HERRAMIENTA Y EQUIPO MENOR (%M.O.) | % | 3740.76 | 0.05
2 | EDIFICACIONES | 2.10 | INSTALACIONES ELÉCTRICAS Y DE ILUMINACIÓN | 2.10.92 | SUMINISTRO E INSTALACIÓN DE TUBERÍA PVC CONDUIT DE 1". (TIPO PESADO - DB). | ML | MANO DE OBRA | CUADRILLA DE INSTALACIÓNES ELÉCTRICAS (FF) | HC | 46759.5066 | 0.08
2 | EDIFICACIONES | 2.10 | INSTALACIONES ELÉCTRICAS Y DE ILUMINACIÓN | 2.10.93 | SUMINISTRO E INSTALACIÓN DE TUBERÍA PVC CONDUIT DE 1 1/4". (TIPO PESADO - DB). | ML | MATERIAL | TUBERÍA CONDUIT PVC 1 1/4" DB | ML | 4640 | 1.03
2 | EDIFICACIONES | 2.10 | INSTALACIONES ELÉCTRICAS Y DE ILUMINACIÓN | 2.10.93 | SUMINISTRO E INSTALACIÓN DE TUBERÍA PVC CONDUIT DE 1 1/4". (TIPO PESADO - DB). | ML | MATERIAL | CURVA PVC CONDUIT 90° DE 1 1/4" | UND | 2478 | 0.33
2 | EDIFICACIONES | 2.10 | INSTALACIONES ELÉCTRICAS Y DE ILUMINACIÓN | 2.10.93 | SUMINISTRO E INSTALACIÓN DE TUBERÍA PVC CONDUIT DE 1 1/4". (TIPO PESADO - DB). | ML | MATERIAL | CINTA DE SEÑALIZACIÓN DE RIESGO ELÉCTRICO | ML | 70 | 1
2 | EDIFICACIONES | 2.10 | INSTALACIONES ELÉCTRICAS Y DE ILUMINACIÓN | 2.10.93 | SUMINISTRO E INSTALACIÓN DE TUBERÍA PVC CONDUIT DE 1 1/4". (TIPO PESADO - DB). | ML | MATERIAL | UNIÓN CONDUIT PVC DE 1 1/4" | UND | 3200 | 0.33
2 | EDIFICACIONES | 2.10 | INSTALACIONES ELÉCTRICAS Y DE ILUMINACIÓN | 2.10.93 | SUMINISTRO E INSTALACIÓN DE TUBERÍA PVC CONDUIT DE 1 1/4". (TIPO PESADO - DB). | ML | MATERIAL | ADAPTADOR TERMINAL PVC CONDUIT DE 1 1/4" | UND | 3669 | 0.2
2 | EDIFICACIONES | 2.10 | INSTALACIONES ELÉCTRICAS Y DE ILUMINACIÓN | 2.10.93 | SUMINISTRO E INSTALACIÓN DE TUBERÍA PVC CONDUIT DE 1 1/4". (TIPO PESADO - DB). | ML | MATERIAL | LIMPIADOR PVC X 1/4 | GL | 45646 | 0.003
2 | EDIFICACIONES | 2.10 | INSTALACIONES ELÉCTRICAS Y DE ILUMINACIÓN | 2.10.93 | SUMINISTRO E INSTALACIÓN DE TUBERÍA PVC CONDUIT DE 1 1/4". (TIPO PESADO - DB). | ML | MATERIAL | SOLDADURA LIQUIDA PVC 1/4`` | GL | 100925 | 0.003
2 | EDIFICACIONES | 2.10 | INSTALACIONES ELÉCTRICAS Y DE ILUMINACIÓN | 2.10.93 | SUMINISTRO E INSTALACIÓN DE TUBERÍA PVC CONDUIT DE 1 1/4". (TIPO PESADO - DB). | ML | EQUIPO | HERRAMIENTA Y EQUIPO MENOR (%M.O.) | % | 4208.36 | 0.05
2 | EDIFICACIONES | 2.10 | INSTALACIONES ELÉCTRICAS Y DE ILUMINACIÓN | 2.10.93 | SUMINISTRO E INSTALACIÓN DE TUBERÍA PVC CONDUIT DE 1 1/4". (TIPO PESADO - DB). | ML | MANO DE OBRA | CUADRILLA DE INSTALACIÓNES ELÉCTRICAS (FF) | HC | 46759.5066 | 0.09
2 | EDIFICACIONES | 2.10 | INSTALACIONES ELÉCTRICAS Y DE ILUMINACIÓN | 2.10.94 | SUMINISTRO E INSTALACIÓN DE TUBERÍA PVC CONDUIT DE 1 1/2". (TIPO PESADO - DB). | ML | MATERIAL | TUBERÍA CONDUIT PVC 1 1/2" DB | ML | 5966 | 1.03
2 | EDIFICACIONES | 2.10 | INSTALACIONES ELÉCTRICAS Y DE ILUMINACIÓN | 2.10.94 | SUMINISTRO E INSTALACIÓN DE TUBERÍA PVC CONDUIT DE 1 1/2". (TIPO PESADO - DB). | ML | MATERIAL | CURVA PVC CONDUIT 90° DE 1 1/2" | UND | 3566 | 0.33
2 | EDIFICACIONES | 2.10 | INSTALACIONES ELÉCTRICAS Y DE ILUMINACIÓN | 2.10.94 | SUMINISTRO E INSTALACIÓN DE TUBERÍA PVC CONDUIT DE 1 1/2". (TIPO PESADO - DB). | ML | MATERIAL | CINTA DE SEÑALIZACIÓN DE RIESGO ELÉCTRICO | ML | 70 | 1
2 | EDIFICACIONES | 2.10 | INSTALACIONES ELÉCTRICAS Y DE ILUMINACIÓN | 2.10.94 | SUMINISTRO E INSTALACIÓN DE TUBERÍA PVC CONDUIT DE 1 1/2". (TIPO PESADO - DB). | ML | MATERIAL | UNIÓN CONDUIT PVC DE 1 1/2" | UND | 2140 | 0.33
2 | EDIFICACIONES | 2.10 | INSTALACIONES ELÉCTRICAS Y DE ILUMINACIÓN | 2.10.94 | SUMINISTRO E INSTALACIÓN DE TUBERÍA PVC CONDUIT DE 1 1/2". (TIPO PESADO - DB). | ML | MATERIAL | ADAPTADOR TERMINAL PVC CONDUIT DE 1 1/2" | UND | 4386 | 0.2
2 | EDIFICACIONES | 2.10 | INSTALACIONES ELÉCTRICAS Y DE ILUMINACIÓN | 2.10.94 | SUMINISTRO E INSTALACIÓN DE TUBERÍA PVC CONDUIT DE 1 1/2". (TIPO PESADO - DB). | ML | MATERIAL | LIMPIADOR PVC X 1/4 | GL | 45646 | 0.003
2 | EDIFICACIONES | 2.10 | INSTALACIONES ELÉCTRICAS Y DE ILUMINACIÓN | 2.10.94 | SUMINISTRO E INSTALACIÓN DE TUBERÍA PVC CONDUIT DE 1 1/2". (TIPO PESADO - DB). | ML | MATERIAL | SOLDADURA LIQUIDA PVC 1/4`` | GL | 100925 | 0.003
2 | EDIFICACIONES | 2.10 | INSTALACIONES ELÉCTRICAS Y DE ILUMINACIÓN | 2.10.94 | SUMINISTRO E INSTALACIÓN DE TUBERÍA PVC CONDUIT DE 1 1/2". (TIPO PESADO - DB). | ML | EQUIPO | HERRAMIENTA Y EQUIPO MENOR (%M.O.) | % | 4208.36 | 0.05
2 | EDIFICACIONES | 2.10 | INSTALACIONES ELÉCTRICAS Y DE ILUMINACIÓN | 2.10.94 | SUMINISTRO E INSTALACIÓN DE TUBERÍA PVC CONDUIT DE 1 1/2". (TIPO PESADO - DB). | ML | MANO DE OBRA | CUADRILLA DE INSTALACIÓNES ELÉCTRICAS (FF) | HC | 46759.5066 | 0.09
2 | EDIFICACIONES | 2.10 | INSTALACIONES ELÉCTRICAS Y DE ILUMINACIÓN | 2.10.95 | SUMINISTRO E INSTALACIÓN DE TUBERÍA PVC CONDUIT DE 2". (TIPO PESADO - DB). | ML | MATERIAL | TUBERÍA CONDUIT PVC 2" DB | ML | 5566 | 1.03
2 | EDIFICACIONES | 2.10 | INSTALACIONES ELÉCTRICAS Y DE ILUMINACIÓN | 2.10.95 | SUMINISTRO E INSTALACIÓN DE TUBERÍA PVC CONDUIT DE 2". (TIPO PESADO - DB). | ML | MATERIAL | CURVA PVC CONDUIT 90° DE 2" | UND | 5200 | 0.33
2 | EDIFICACIONES | 2.10 | INSTALACIONES ELÉCTRICAS Y DE ILUMINACIÓN | 2.10.95 | SUMINISTRO E INSTALACIÓN DE TUBERÍA PVC CONDUIT DE 2". (TIPO PESADO - DB). | ML | MATERIAL | CINTA DE SEÑALIZACIÓN DE RIESGO ELÉCTRICO | ML | 70 | 1
2 | EDIFICACIONES | 2.10 | INSTALACIONES ELÉCTRICAS Y DE ILUMINACIÓN | 2.10.95 | SUMINISTRO E INSTALACIÓN DE TUBERÍA PVC CONDUIT DE 2". (TIPO PESADO - DB). | ML | MATERIAL | UNIÓN CONDUIT PVC DE 2" | UND | 3600 | 0.33
2 | EDIFICACIONES | 2.10 | INSTALACIONES ELÉCTRICAS Y DE ILUMINACIÓN | 2.10.95 | SUMINISTRO E INSTALACIÓN DE TUBERÍA PVC CONDUIT DE 2". (TIPO PESADO - DB). | ML | MATERIAL | ADAPTADOR TERMINAL PVC CONDUIT DE 2" | UND | 5038 | 0.2
2 | EDIFICACIONES | 2.10 | INSTALACIONES ELÉCTRICAS Y DE ILUMINACIÓN | 2.10.95 | SUMINISTRO E INSTALACIÓN DE TUBERÍA PVC CONDUIT DE 2". (TIPO PESADO - DB). | ML | MATERIAL | LIMPIADOR PVC X 1/4 | GL | 45646 | 0.003
2 | EDIFICACIONES | 2.10 | INSTALACIONES ELÉCTRICAS Y DE ILUMINACIÓN | 2.10.95 | SUMINISTRO E INSTALACIÓN DE TUBERÍA PVC CONDUIT DE 2". (TIPO PESADO - DB). | ML | MATERIAL | SOLDADURA LIQUIDA PVC 1/4`` | GL | 100925 | 0.003
2 | EDIFICACIONES | 2.10 | INSTALACIONES ELÉCTRICAS Y DE ILUMINACIÓN | 2.10.95 | SUMINISTRO E INSTALACIÓN DE TUBERÍA PVC CONDUIT DE 2". (TIPO PESADO - DB). | ML | EQUIPO | HERRAMIENTA Y EQUIPO MENOR (%M.O.) | % | 6078.74 | 0.05
2 | EDIFICACIONES | 2.10 | INSTALACIONES ELÉCTRICAS Y DE ILUMINACIÓN | 2.10.95 | SUMINISTRO E INSTALACIÓN DE TUBERÍA PVC CONDUIT DE 2". (TIPO PESADO - DB). | ML | MANO DE OBRA | CUADRILLA DE INSTALACIÓNES ELÉCTRICAS (FF) | HC | 46759.5066 | 0.13
2 | EDIFICACIONES | 2.10 | INSTALACIONES ELÉCTRICAS Y DE ILUMINACIÓN | 2.10.96 | SUMINISTRO E INSTALACIÓN DE TUBERÍA PVC CONDUIT DE 3". (TIPO PESADO - DB). | ML | MATERIAL | TUBERÍA CONDUIT PVC 3" DB | ML | 11622 | 1.03
2 | EDIFICACIONES | 2.10 | INSTALACIONES ELÉCTRICAS Y DE ILUMINACIÓN | 2.10.96 | SUMINISTRO E INSTALACIÓN DE TUBERÍA PVC CONDUIT DE 3". (TIPO PESADO - DB). | ML | MATERIAL | CURVA PVC CONDUIT 90° DE 3" | UND | 13951 | 0.33
2 | EDIFICACIONES | 2.10 | INSTALACIONES ELÉCTRICAS Y DE ILUMINACIÓN | 2.10.96 | SUMINISTRO E INSTALACIÓN DE TUBERÍA PVC CONDUIT DE 3". (TIPO PESADO - DB). | ML | MATERIAL | CINTA DE SEÑALIZACIÓN DE RIESGO ELÉCTRICO | ML | 70 | 1
2 | EDIFICACIONES | 2.10 | INSTALACIONES ELÉCTRICAS Y DE ILUMINACIÓN | 2.10.96 | SUMINISTRO E INSTALACIÓN DE TUBERÍA PVC CONDUIT DE 3". (TIPO PESADO - DB). | ML | MATERIAL | UNIÓN CONDUIT PVC DE 3" | UND | 7300 | 0.33
2 | EDIFICACIONES | 2.10 | INSTALACIONES ELÉCTRICAS Y DE ILUMINACIÓN | 2.10.96 | SUMINISTRO E INSTALACIÓN DE TUBERÍA PVC CONDUIT DE 3". (TIPO PESADO - DB). | ML | MATERIAL | ADAPTADOR TERMINAL PVC CONDUIT DE 3" | UND | 6954 | 0.2
2 | EDIFICACIONES | 2.10 | INSTALACIONES ELÉCTRICAS Y DE ILUMINACIÓN | 2.10.96 | SUMINISTRO E INSTALACIÓN DE TUBERÍA PVC CONDUIT DE 3". (TIPO PESADO - DB). | ML | MATERIAL | LIMPIADOR PVC X 1/4 | GL | 45646 | 0.003
2 | EDIFICACIONES | 2.10 | INSTALACIONES ELÉCTRICAS Y DE ILUMINACIÓN | 2.10.96 | SUMINISTRO E INSTALACIÓN DE TUBERÍA PVC CONDUIT DE 3". (TIPO PESADO - DB). | ML | MATERIAL | SOLDADURA LIQUIDA PVC 1/4`` | GL | 100925 | 0.003
2 | EDIFICACIONES | 2.10 | INSTALACIONES ELÉCTRICAS Y DE ILUMINACIÓN | 2.10.96 | SUMINISTRO E INSTALACIÓN DE TUBERÍA PVC CONDUIT DE 3". (TIPO PESADO - DB). | ML | EQUIPO | HERRAMIENTA Y EQUIPO MENOR (%M.O.) | % | 6546.33 | 0.05
2 | EDIFICACIONES | 2.10 | INSTALACIONES ELÉCTRICAS Y DE ILUMINACIÓN | 2.10.96 | SUMINISTRO E INSTALACIÓN DE TUBERÍA PVC CONDUIT DE 3". (TIPO PESADO - DB). | ML | MANO DE OBRA | CUADRILLA DE INSTALACIÓNES ELÉCTRICAS (FF) | HC | 46759.5066 | 0.14
2 | EDIFICACIONES | 2.10 | INSTALACIONES ELÉCTRICAS Y DE ILUMINACIÓN | 2.10.97 | SUMINISTRO E INSTALACIÓN DE TUBERÍA PVC CONDUIT DE 4". (TIPO PESADO - DB). | ML | MATERIAL | TUBERÍA CONDUIT PVC 4" DB | ML | 17092 | 1.03
2 | EDIFICACIONES | 2.10 | INSTALACIONES ELÉCTRICAS Y DE ILUMINACIÓN | 2.10.97 | SUMINISTRO E INSTALACIÓN DE TUBERÍA PVC CONDUIT DE 4". (TIPO PESADO - DB). | ML | MATERIAL | CURVA PVC CONDUIT 90° DE 4" | UND | 23350 | 0.33
2 | EDIFICACIONES | 2.10 | INSTALACIONES ELÉCTRICAS Y DE ILUMINACIÓN | 2.10.97 | SUMINISTRO E INSTALACIÓN DE TUBERÍA PVC CONDUIT DE 4". (TIPO PESADO - DB). | ML | MATERIAL | CINTA DE SEÑALIZACIÓN DE RIESGO ELÉCTRICO | ML | 70 | 1
2 | EDIFICACIONES | 2.10 | INSTALACIONES ELÉCTRICAS Y DE ILUMINACIÓN | 2.10.97 | SUMINISTRO E INSTALACIÓN DE TUBERÍA PVC CONDUIT DE 4". (TIPO PESADO - DB). | ML | MATERIAL | UNIÓN CONDUIT PVC DE 4" | UND | 7300 | 0.33
2 | EDIFICACIONES | 2.10 | INSTALACIONES ELÉCTRICAS Y DE ILUMINACIÓN | 2.10.97 | SUMINISTRO E INSTALACIÓN DE TUBERÍA PVC CONDUIT DE 4". (TIPO PESADO - DB). | ML | MATERIAL | ADAPTADOR TERMINAL PVC CONDUIT DE 4" | UND | 7954 | 0.2
2 | EDIFICACIONES | 2.10 | INSTALACIONES ELÉCTRICAS Y DE ILUMINACIÓN | 2.10.97 | SUMINISTRO E INSTALACIÓN DE TUBERÍA PVC CONDUIT DE 4". (TIPO PESADO - DB). | ML | MATERIAL | LIMPIADOR PVC X 1/4 | GL | 45646 | 0.003
2 | EDIFICACIONES | 2.10 | INSTALACIONES ELÉCTRICAS Y DE ILUMINACIÓN | 2.10.97 | SUMINISTRO E INSTALACIÓN DE TUBERÍA PVC CONDUIT DE 4". (TIPO PESADO - DB). | ML | MATERIAL | SOLDADURA LIQUIDA PVC 1/4`` | GL | 100925 | 0.003
2 | EDIFICACIONES | 2.10 | INSTALACIONES ELÉCTRICAS Y DE ILUMINACIÓN | 2.10.97 | SUMINISTRO E INSTALACIÓN DE TUBERÍA PVC CONDUIT DE 4". (TIPO PESADO - DB). | ML | EQUIPO | HERRAMIENTA Y EQUIPO MENOR (%M.O.) | % | 7013.93 | 0.05
2 | EDIFICACIONES | 2.10 | INSTALACIONES ELÉCTRICAS Y DE ILUMINACIÓN | 2.10.97 | SUMINISTRO E INSTALACIÓN DE TUBERÍA PVC CONDUIT DE 4". (TIPO PESADO - DB). | ML | MANO DE OBRA | CUADRILLA DE INSTALACIÓNES ELÉCTRICAS (FF) | HC | 46759.5066 | 0.15
2 | EDIFICACIONES | 2.10 | INSTALACIONES ELÉCTRICAS Y DE ILUMINACIÓN | 2.10.98 | SUMINISTRO E INSTALACIÓN DE TUBERÍA EMT DE 1/2" | ML | MATERIAL | TUBERÍA METÁLICA EMT CONDUIT GALVANIZADA DE 1/2" | M | 7975 | 1.03
2 | EDIFICACIONES | 2.10 | INSTALACIONES ELÉCTRICAS Y DE ILUMINACIÓN | 2.10.98 | SUMINISTRO E INSTALACIÓN DE TUBERÍA EMT DE 1/2" | ML | MATERIAL | CINTA NARANJA PARA IDENTIFICACIÓN DE DUCTO ELÉCTRICO METÁLICO | M | 630 | 0.2
2 | EDIFICACIONES | 2.10 | INSTALACIONES ELÉCTRICAS Y DE ILUMINACIÓN | 2.10.98 | SUMINISTRO E INSTALACIÓN DE TUBERÍA EMT DE 1/2" | ML | MATERIAL | UNIÓN PARA TUBERÍA EMT CONDUIT GALVANIZADA DE 1/2" | UND | 710 | 0.33
2 | EDIFICACIONES | 2.10 | INSTALACIONES ELÉCTRICAS Y DE ILUMINACIÓN | 2.10.98 | SUMINISTRO E INSTALACIÓN DE TUBERÍA EMT DE 1/2" | ML | MATERIAL | ABRAZADERA METÁLICA DOBLE ALA DE 1/2" | UND | 275 | 1
2 | EDIFICACIONES | 2.10 | INSTALACIONES ELÉCTRICAS Y DE ILUMINACIÓN | 2.10.98 | SUMINISTRO E INSTALACIÓN DE TUBERÍA EMT DE 1/2" | ML | MATERIAL | CURVA CONDUIT GALVANIZADA EMT Ø 1/2 | UND | 3087 | 0.33
2 | EDIFICACIONES | 2.10 | INSTALACIONES ELÉCTRICAS Y DE ILUMINACIÓN | 2.10.98 | SUMINISTRO E INSTALACIÓN DE TUBERÍA EMT DE 1/2" | ML | MATERIAL | CONECTOR TERMINAL DE ACERO PARA TUBO EMT DE 1/2" | UND | 1853 | 0.2
2 | EDIFICACIONES | 2.10 | INSTALACIONES ELÉCTRICAS Y DE ILUMINACIÓN | 2.10.98 | SUMINISTRO E INSTALACIÓN DE TUBERÍA EMT DE 1/2" | ML | MATERIAL | TORNILLO LARGO PARA LAMINA CABEZA DE LENTEJA | UND | 124.5 | 2
2 | EDIFICACIONES | 2.10 | INSTALACIONES ELÉCTRICAS Y DE ILUMINACIÓN | 2.10.98 | SUMINISTRO E INSTALACIÓN DE TUBERÍA EMT DE 1/2" | ML | EQUIPO | HERRAMIENTA Y EQUIPO MENOR (%M.O.) | % | 4675.95 | 0.05
2 | EDIFICACIONES | 2.10 | INSTALACIONES ELÉCTRICAS Y DE ILUMINACIÓN | 2.10.98 | SUMINISTRO E INSTALACIÓN DE TUBERÍA EMT DE 1/2" | ML | EQUIPO | TALADRO | HORA | 4621 | 0.03
2 | EDIFICACIONES | 2.10 | INSTALACIONES ELÉCTRICAS Y DE ILUMINACIÓN | 2.10.98 | SUMINISTRO E INSTALACIÓN DE TUBERÍA EMT DE 1/2" | ML | MANO DE OBRA | CUADRILLA DE INSTALACIÓNES ELÉCTRICAS (FF) | HC | 46759.5066 | 0.1
2 | EDIFICACIONES | 2.10 | INSTALACIONES ELÉCTRICAS Y DE ILUMINACIÓN | 2.10.99 | SUMINISTRO E INSTALACIÓN DE TUBERÍA EMT DE 3/4" | ML | MATERIAL | TUBERÍA METÁLICA EMT CONDUIT GALVANIZADA DE 3/4" | ML | 7805 | 1.03
2 | EDIFICACIONES | 2.10 | INSTALACIONES ELÉCTRICAS Y DE ILUMINACIÓN | 2.10.99 | SUMINISTRO E INSTALACIÓN DE TUBERÍA EMT DE 3/4" | ML | MATERIAL | CINTA NARANJA PARA IDENTIFICACIÓN DE DUCTO ELÉCTRICO METÁLICO | M | 630 | 0.2
2 | EDIFICACIONES | 2.10 | INSTALACIONES ELÉCTRICAS Y DE ILUMINACIÓN | 2.10.99 | SUMINISTRO E INSTALACIÓN DE TUBERÍA EMT DE 3/4" | ML | MATERIAL | ABRAZADERA METÁLICA DOBLE ALA DE 3/4" | UND | 880 | 1
2 | EDIFICACIONES | 2.10 | INSTALACIONES ELÉCTRICAS Y DE ILUMINACIÓN | 2.10.99 | SUMINISTRO E INSTALACIÓN DE TUBERÍA EMT DE 3/4" | ML | MATERIAL | UNIÓN PARA TUBERÍA EMT CONDUIT GALVANIZADA DE 3/4" | UND | 1000 | 0.33
2 | EDIFICACIONES | 2.10 | INSTALACIONES ELÉCTRICAS Y DE ILUMINACIÓN | 2.10.99 | SUMINISTRO E INSTALACIÓN DE TUBERÍA EMT DE 3/4" | ML | MATERIAL | CURVA CONDUIT GALVANIZADA EMT DE 3/4" | UND | 3599 | 0.33
2 | EDIFICACIONES | 2.10 | INSTALACIONES ELÉCTRICAS Y DE ILUMINACIÓN | 2.10.99 | SUMINISTRO E INSTALACIÓN DE TUBERÍA EMT DE 3/4" | ML | MATERIAL | CONECTOR TERMINAL DE ACERO PARA TUBO EMT DE 3/4" | UND | 2835 | 0.2
2 | EDIFICACIONES | 2.10 | INSTALACIONES ELÉCTRICAS Y DE ILUMINACIÓN | 2.10.99 | SUMINISTRO E INSTALACIÓN DE TUBERÍA EMT DE 3/4" | ML | MATERIAL | TORNILLO LARGO PARA LAMINA CABEZA DE LENTEJA | UND | 124.5 | 2
2 | EDIFICACIONES | 2.10 | INSTALACIONES ELÉCTRICAS Y DE ILUMINACIÓN | 2.10.99 | SUMINISTRO E INSTALACIÓN DE TUBERÍA EMT DE 3/4" | ML | EQUIPO | HERRAMIENTA Y EQUIPO MENOR (%M.O.) | % | 5143.55 | 0.05
2 | EDIFICACIONES | 2.10 | INSTALACIONES ELÉCTRICAS Y DE ILUMINACIÓN | 2.10.99 | SUMINISTRO E INSTALACIÓN DE TUBERÍA EMT DE 3/4" | ML | EQUIPO | TALADRO | HORA | 4621 | 0.03
2 | EDIFICACIONES | 2.10 | INSTALACIONES ELÉCTRICAS Y DE ILUMINACIÓN | 2.10.99 | SUMINISTRO E INSTALACIÓN DE TUBERÍA EMT DE 3/4" | ML | MANO DE OBRA | CUADRILLA DE INSTALACIÓNES ELÉCTRICAS (FF) | HC | 46759.5066 | 0.11
2 | EDIFICACIONES | 2.10 | INSTALACIONES ELÉCTRICAS Y DE ILUMINACIÓN | 2.10.100 | SUMINISTRO E INSTALACIÓN DE TUBERÍA EMT DE 1" | ML | MATERIAL | TUBERÍA METÁLICA EMT CONDUIT GALVANIZADA DE 1" | ML | 11722 | 1.03
2 | EDIFICACIONES | 2.10 | INSTALACIONES ELÉCTRICAS Y DE ILUMINACIÓN | 2.10.100 | SUMINISTRO E INSTALACIÓN DE TUBERÍA EMT DE 1" | ML | MATERIAL | CINTA NARANJA PARA IDENTIFICACIÓN DE DUCTO ELÉCTRICO METÁLICO | M | 630 | 0.2
2 | EDIFICACIONES | 2.10 | INSTALACIONES ELÉCTRICAS Y DE ILUMINACIÓN | 2.10.100 | SUMINISTRO E INSTALACIÓN DE TUBERÍA EMT DE 1" | ML | MATERIAL | ABRAZADERA METÁLICA DOBLE ALA DE 1" | UND | 925 | 1
2 | EDIFICACIONES | 2.10 | INSTALACIONES ELÉCTRICAS Y DE ILUMINACIÓN | 2.10.100 | SUMINISTRO E INSTALACIÓN DE TUBERÍA EMT DE 1" | ML | MATERIAL | UNIÓN PARA TUBERÍA EMT CONDUIT GALVANIZADA DE 1" | UND | 2234 | 0.33
2 | EDIFICACIONES | 2.10 | INSTALACIONES ELÉCTRICAS Y DE ILUMINACIÓN | 2.10.100 | SUMINISTRO E INSTALACIÓN DE TUBERÍA EMT DE 1" | ML | MATERIAL | CURVA CONDUIT GALVANIZADA EMT DE 1" | UND | 3526 | 0.33
2 | EDIFICACIONES | 2.10 | INSTALACIONES ELÉCTRICAS Y DE ILUMINACIÓN | 2.10.100 | SUMINISTRO E INSTALACIÓN DE TUBERÍA EMT DE 1" | ML | MATERIAL | CONECTOR TERMINAL DE ACERO PARA TUBO EMT DE 1" | UND | 3284 | 0.2
2 | EDIFICACIONES | 2.10 | INSTALACIONES ELÉCTRICAS Y DE ILUMINACIÓN | 2.10.100 | SUMINISTRO E INSTALACIÓN DE TUBERÍA EMT DE 1" | ML | MATERIAL | TORNILLO LARGO PARA LAMINA CABEZA DE LENTEJA | UND | 124.5 | 2
2 | EDIFICACIONES | 2.10 | INSTALACIONES ELÉCTRICAS Y DE ILUMINACIÓN | 2.10.100 | SUMINISTRO E INSTALACIÓN DE TUBERÍA EMT DE 1" | ML | EQUIPO | HERRAMIENTA Y EQUIPO MENOR (%M.O.) | % | 6546.33 | 0.05
2 | EDIFICACIONES | 2.10 | INSTALACIONES ELÉCTRICAS Y DE ILUMINACIÓN | 2.10.100 | SUMINISTRO E INSTALACIÓN DE TUBERÍA EMT DE 1" | ML | EQUIPO | TALADRO | HORA | 4621 | 0.03
2 | EDIFICACIONES | 2.10 | INSTALACIONES ELÉCTRICAS Y DE ILUMINACIÓN | 2.10.100 | SUMINISTRO E INSTALACIÓN DE TUBERÍA EMT DE 1" | ML | MANO DE OBRA | CUADRILLA DE INSTALACIÓNES ELÉCTRICAS (FF) | HC | 46759.5066 | 0.14
2 | EDIFICACIONES | 2.10 | INSTALACIONES ELÉCTRICAS Y DE ILUMINACIÓN | 2.10.101 | SUMINISTRO E INSTALACIÓN DE TUBERÍA EMT DE 1 1/2" | ML | MATERIAL | TUBERÍA METÁLICA EMT CONDUIT GALVANIZADA DE 1 1/2" | ML | 23191 | 1.03
2 | EDIFICACIONES | 2.10 | INSTALACIONES ELÉCTRICAS Y DE ILUMINACIÓN | 2.10.101 | SUMINISTRO E INSTALACIÓN DE TUBERÍA EMT DE 1 1/2" | ML | MATERIAL | CINTA NARANJA PARA IDENTIFICACIÓN DE DUCTO ELÉCTRICO METÁLICO | M | 630 | 0.2
2 | EDIFICACIONES | 2.10 | INSTALACIONES ELÉCTRICAS Y DE ILUMINACIÓN | 2.10.101 | SUMINISTRO E INSTALACIÓN DE TUBERÍA EMT DE 1 1/2" | ML | MATERIAL | ABRAZADERA METÁLICA DOBLE ALA DE 1 1/2" | UND | 475 | 1
2 | EDIFICACIONES | 2.10 | INSTALACIONES ELÉCTRICAS Y DE ILUMINACIÓN | 2.10.101 | SUMINISTRO E INSTALACIÓN DE TUBERÍA EMT DE 1 1/2" | ML | MATERIAL | UNIÓN PARA TUBERÍA EMT CONDUIT GALVANIZADA DE 1 1/2" | UND | 5376 | 0.33
2 | EDIFICACIONES | 2.10 | INSTALACIONES ELÉCTRICAS Y DE ILUMINACIÓN | 2.10.101 | SUMINISTRO E INSTALACIÓN DE TUBERÍA EMT DE 1 1/2" | ML | MATERIAL | CURVA CONDUIT GALVANIZADA EMT DE 1 1/2" | UND | 10660 | 0.33
2 | EDIFICACIONES | 2.10 | INSTALACIONES ELÉCTRICAS Y DE ILUMINACIÓN | 2.10.101 | SUMINISTRO E INSTALACIÓN DE TUBERÍA EMT DE 1 1/2" | ML | MATERIAL | CONECTOR TERMINAL DE ACERO PARA TUBO EMT DE 1 1/2" | UND | 8350 | 0.2
2 | EDIFICACIONES | 2.10 | INSTALACIONES ELÉCTRICAS Y DE ILUMINACIÓN | 2.10.101 | SUMINISTRO E INSTALACIÓN DE TUBERÍA EMT DE 1 1/2" | ML | MATERIAL | TORNILLO LARGO PARA LAMINA CABEZA DE LENTEJA | UND | 124.5 | 2
2 | EDIFICACIONES | 2.10 | INSTALACIONES ELÉCTRICAS Y DE ILUMINACIÓN | 2.10.101 | SUMINISTRO E INSTALACIÓN DE TUBERÍA EMT DE 1 1/2" | ML | EQUIPO | HERRAMIENTA Y EQUIPO MENOR (%M.O.) | % | 7481.52 | 0.05
2 | EDIFICACIONES | 2.10 | INSTALACIONES ELÉCTRICAS Y DE ILUMINACIÓN | 2.10.101 | SUMINISTRO E INSTALACIÓN DE TUBERÍA EMT DE 1 1/2" | ML | EQUIPO | TALADRO | HORA | 4621 | 0.03
2 | EDIFICACIONES | 2.10 | INSTALACIONES ELÉCTRICAS Y DE ILUMINACIÓN | 2.10.101 | SUMINISTRO E INSTALACIÓN DE TUBERÍA EMT DE 1 1/2" | ML | MANO DE OBRA | CUADRILLA DE INSTALACIÓNES ELÉCTRICAS (FF) | HC | 46759.5066 | 0.16
2 | EDIFICACIONES | 2.10 | INSTALACIONES ELÉCTRICAS Y DE ILUMINACIÓN | 2.10.102 | SUMINISTRO E INSTALACIÓN DE TUBERÍA EMT DE 2" | ML | MATERIAL | TUBERÍA METÁLICA EMT CONDUIT GALVANIZADA DE 2" | ML | 34237 | 1.03
2 | EDIFICACIONES | 2.10 | INSTALACIONES ELÉCTRICAS Y DE ILUMINACIÓN | 2.10.102 | SUMINISTRO E INSTALACIÓN DE TUBERÍA EMT DE 2" | ML | MATERIAL | CINTA NARANJA PARA IDENTIFICACIÓN DE DUCTO ELÉCTRICO METÁLICO | M | 630 | 0.2
2 | EDIFICACIONES | 2.10 | INSTALACIONES ELÉCTRICAS Y DE ILUMINACIÓN | 2.10.102 | SUMINISTRO E INSTALACIÓN DE TUBERÍA EMT DE 2" | ML | MATERIAL | ABRAZADERA METÁLICA DOBLE ALA DE 2" | UND | 1583 | 1
2 | EDIFICACIONES | 2.10 | INSTALACIONES ELÉCTRICAS Y DE ILUMINACIÓN | 2.10.102 | SUMINISTRO E INSTALACIÓN DE TUBERÍA EMT DE 2" | ML | MATERIAL | UNIÓN PARA TUBERÍA EMT CONDUIT GALVANIZADA DE 2" | UND | 6470 | 0.33
2 | EDIFICACIONES | 2.10 | INSTALACIONES ELÉCTRICAS Y DE ILUMINACIÓN | 2.10.102 | SUMINISTRO E INSTALACIÓN DE TUBERÍA EMT DE 2" | ML | MATERIAL | CURVA CONDUIT GALVANIZADA EMT DE 2" | UND | 17866 | 0.33
2 | EDIFICACIONES | 2.10 | INSTALACIONES ELÉCTRICAS Y DE ILUMINACIÓN | 2.10.102 | SUMINISTRO E INSTALACIÓN DE TUBERÍA EMT DE 2" | ML | MATERIAL | CONECTOR TERMINAL DE ACERO PARA TUBO EMT DE 2" | UND | 11686 | 0.2
2 | EDIFICACIONES | 2.10 | INSTALACIONES ELÉCTRICAS Y DE ILUMINACIÓN | 2.10.102 | SUMINISTRO E INSTALACIÓN DE TUBERÍA EMT DE 2" | ML | MATERIAL | TORNILLO LARGO PARA LAMINA CABEZA DE LENTEJA | UND | 124.5 | 2
2 | EDIFICACIONES | 2.10 | INSTALACIONES ELÉCTRICAS Y DE ILUMINACIÓN | 2.10.102 | SUMINISTRO E INSTALACIÓN DE TUBERÍA EMT DE 2" | ML | EQUIPO | HERRAMIENTA Y EQUIPO MENOR (%M.O.) | % | 8416.71 | 0.05
2 | EDIFICACIONES | 2.10 | INSTALACIONES ELÉCTRICAS Y DE ILUMINACIÓN | 2.10.102 | SUMINISTRO E INSTALACIÓN DE TUBERÍA EMT DE 2" | ML | EQUIPO | TALADRO | HORA | 4621 | 0.03
2 | EDIFICACIONES | 2.10 | INSTALACIONES ELÉCTRICAS Y DE ILUMINACIÓN | 2.10.102 | SUMINISTRO E INSTALACIÓN DE TUBERÍA EMT DE 2" | ML | MANO DE OBRA | CUADRILLA DE INSTALACIÓNES ELÉCTRICAS (FF) | HC | 46759.5066 | 0.18
2 | EDIFICACIONES | 2.10 | INSTALACIONES ELÉCTRICAS Y DE ILUMINACIÓN | 2.10.103 | SUMINISTRO E INSTALACIÓN DE TUBERÍA EMT DE 3" | ML | MATERIAL | TUBERÍA METÁLICA EMT CONDUIT GALVANIZADA DE 3" | ML | 70250 | 1.03
2 | EDIFICACIONES | 2.10 | INSTALACIONES ELÉCTRICAS Y DE ILUMINACIÓN | 2.10.103 | SUMINISTRO E INSTALACIÓN DE TUBERÍA EMT DE 3" | ML | MATERIAL | CINTA NARANJA PARA IDENTIFICACIÓN DE DUCTO ELÉCTRICO METÁLICO | M | 630 | 0.2
2 | EDIFICACIONES | 2.10 | INSTALACIONES ELÉCTRICAS Y DE ILUMINACIÓN | 2.10.103 | SUMINISTRO E INSTALACIÓN DE TUBERÍA EMT DE 3" | ML | MATERIAL | ABRAZADERA METÁLICA DOBLE ALA DE 3" | UND | 1965 | 1
2 | EDIFICACIONES | 2.10 | INSTALACIONES ELÉCTRICAS Y DE ILUMINACIÓN | 2.10.103 | SUMINISTRO E INSTALACIÓN DE TUBERÍA EMT DE 3" | ML | MATERIAL | UNIÓN PARA TUBERÍA EMT CONDUIT GALVANIZADA DE 3" | UND | 20367 | 0.33
2 | EDIFICACIONES | 2.10 | INSTALACIONES ELÉCTRICAS Y DE ILUMINACIÓN | 2.10.103 | SUMINISTRO E INSTALACIÓN DE TUBERÍA EMT DE 3" | ML | MATERIAL | CURVA CONDUIT GALVANIZADA EMT DE 3" | UND | 58626 | 0.33
2 | EDIFICACIONES | 2.10 | INSTALACIONES ELÉCTRICAS Y DE ILUMINACIÓN | 2.10.103 | SUMINISTRO E INSTALACIÓN DE TUBERÍA EMT DE 3" | ML | MATERIAL | CONECTOR TERMINAL DE ACERO PARA TUBO EMT DE 3" | UND | 41864 | 0.2
2 | EDIFICACIONES | 2.10 | INSTALACIONES ELÉCTRICAS Y DE ILUMINACIÓN | 2.10.103 | SUMINISTRO E INSTALACIÓN DE TUBERÍA EMT DE 3" | ML | MATERIAL | TORNILLO LARGO PARA LAMINA CABEZA DE LENTEJA | UND | 124.5 | 2
2 | EDIFICACIONES | 2.10 | INSTALACIONES ELÉCTRICAS Y DE ILUMINACIÓN | 2.10.103 | SUMINISTRO E INSTALACIÓN DE TUBERÍA EMT DE 3" | ML | EQUIPO | HERRAMIENTA Y EQUIPO MENOR (%M.O.) | % | 8416.71 | 0.05
2 | EDIFICACIONES | 2.10 | INSTALACIONES ELÉCTRICAS Y DE ILUMINACIÓN | 2.10.103 | SUMINISTRO E INSTALACIÓN DE TUBERÍA EMT DE 3" | ML | EQUIPO | TALADRO | HORA | 4621 | 0.03
2 | EDIFICACIONES | 2.10 | INSTALACIONES ELÉCTRICAS Y DE ILUMINACIÓN | 2.10.103 | SUMINISTRO E INSTALACIÓN DE TUBERÍA EMT DE 3" | ML | MANO DE OBRA | CUADRILLA DE INSTALACIÓNES ELÉCTRICAS (FF) | HC | 46759.5066 | 0.18
2 | EDIFICACIONES | 2.10 | INSTALACIONES ELÉCTRICAS Y DE ILUMINACIÓN | 2.10.104 | SUMINISTRO E INSTALACIÓN DE CAJA METÁLICA DE PASO Y/O DERIVACIÓN DE 25 X 25 X 10 CM. | UND | MATERIAL | CAJA METÁLICA DE PASO O DERIVACIÓN CON TAPA DE 25 X 25 X 10 CM. | UND | 59602 | 1
2 | EDIFICACIONES | 2.10 | INSTALACIONES ELÉCTRICAS Y DE ILUMINACIÓN | 2.10.104 | SUMINISTRO E INSTALACIÓN DE CAJA METÁLICA DE PASO Y/O DERIVACIÓN DE 25 X 25 X 10 CM. | UND | MATERIAL | CHAZO EXPANSIVO DE 3/8 X 2" PARA ANCLAJE | UND | 1750 | 4
2 | EDIFICACIONES | 2.10 | INSTALACIONES ELÉCTRICAS Y DE ILUMINACIÓN | 2.10.104 | SUMINISTRO E INSTALACIÓN DE CAJA METÁLICA DE PASO Y/O DERIVACIÓN DE 25 X 25 X 10 CM. | UND | EQUIPO | HERRAMIENTA Y EQUIPO MENOR (%M.O.) | % | 39745.58 | 0.05
2 | EDIFICACIONES | 2.10 | INSTALACIONES ELÉCTRICAS Y DE ILUMINACIÓN | 2.10.104 | SUMINISTRO E INSTALACIÓN DE CAJA METÁLICA DE PASO Y/O DERIVACIÓN DE 25 X 25 X 10 CM. | UND | EQUIPO | TALADRO | HORA | 4621 | 0.07
2 | EDIFICACIONES | 2.10 | INSTALACIONES ELÉCTRICAS Y DE ILUMINACIÓN | 2.10.104 | SUMINISTRO E INSTALACIÓN DE CAJA METÁLICA DE PASO Y/O DERIVACIÓN DE 25 X 25 X 10 CM. | UND | MANO DE OBRA | CUADRILLA DE INSTALACIÓNES ELÉCTRICAS (FF) | HC | 46759.5066 | 0.85
2 | EDIFICACIONES | 2.10 | INSTALACIONES ELÉCTRICAS Y DE ILUMINACIÓN | 2.10.105 | SUMINISTRO E INSTALACIÓN DE SALIDA COMPLETA PARA TOMACORRIENTE MONOFÁSICO, EN CALIBRE 12 AWG Y DUCTO PVC DE 1/2". (INCLUYE APARATO). | UND | MATERIAL | TOMACORRIENTE DOBLE CON POLO A TIERRA | UND | 11542 | 1
2 | EDIFICACIONES | 2.10 | INSTALACIONES ELÉCTRICAS Y DE ILUMINACIÓN | 2.10.105 | SUMINISTRO E INSTALACIÓN DE SALIDA COMPLETA PARA TOMACORRIENTE MONOFÁSICO, EN CALIBRE 12 AWG Y DUCTO PVC DE 1/2". (INCLUYE APARATO). | UND | MATERIAL | TUBERÍA CONDUIT PVC 1/2" DB | ML | 2321 | 3.09
2 | EDIFICACIONES | 2.10 | INSTALACIONES ELÉCTRICAS Y DE ILUMINACIÓN | 2.10.105 | SUMINISTRO E INSTALACIÓN DE SALIDA COMPLETA PARA TOMACORRIENTE MONOFÁSICO, EN CALIBRE 12 AWG Y DUCTO PVC DE 1/2". (INCLUYE APARATO). | UND | MATERIAL | CURVA PVC CONDUIT 90° DE 1/2" | UND | 1029 | 1
2 | EDIFICACIONES | 2.10 | INSTALACIONES ELÉCTRICAS Y DE ILUMINACIÓN | 2.10.105 | SUMINISTRO E INSTALACIÓN DE SALIDA COMPLETA PARA TOMACORRIENTE MONOFÁSICO, EN CALIBRE 12 AWG Y DUCTO PVC DE 1/2". (INCLUYE APARATO). | UND | MATERIAL | UNIÓN CONDUIT PVC DE 1/2" | UND | 656 | 1
2 | EDIFICACIONES | 2.10 | INSTALACIONES ELÉCTRICAS Y DE ILUMINACIÓN | 2.10.105 | SUMINISTRO E INSTALACIÓN DE SALIDA COMPLETA PARA TOMACORRIENTE MONOFÁSICO, EN CALIBRE 12 AWG Y DUCTO PVC DE 1/2". (INCLUYE APARATO). | UND | MATERIAL | CONECTOR TIPO RESORTE | UND | 600 | 3
2 | EDIFICACIONES | 2.10 | INSTALACIONES ELÉCTRICAS Y DE ILUMINACIÓN | 2.10.105 | SUMINISTRO E INSTALACIÓN DE SALIDA COMPLETA PARA TOMACORRIENTE MONOFÁSICO, EN CALIBRE 12 AWG Y DUCTO PVC DE 1/2". (INCLUYE APARATO). | UND | MATERIAL | CAJA METÁLICA GALVANIZADA 5800 (2 X 4) CAL. 20 | UND | 2614 | 1
2 | EDIFICACIONES | 2.10 | INSTALACIONES ELÉCTRICAS Y DE ILUMINACIÓN | 2.10.105 | SUMINISTRO E INSTALACIÓN DE SALIDA COMPLETA PARA TOMACORRIENTE MONOFÁSICO, EN CALIBRE 12 AWG Y DUCTO PVC DE 1/2". (INCLUYE APARATO). | UND | MATERIAL | ADAPTADOR TERMINAL PVC CONDUIT DE 1/2" | UND | 600 | 2
2 | EDIFICACIONES | 2.10 | INSTALACIONES ELÉCTRICAS Y DE ILUMINACIÓN | 2.10.105 | SUMINISTRO E INSTALACIÓN DE SALIDA COMPLETA PARA TOMACORRIENTE MONOFÁSICO, EN CALIBRE 12 AWG Y DUCTO PVC DE 1/2". (INCLUYE APARATO). | UND | MATERIAL | LIMPIADOR PVC X 1/4 | GL | 45646 | 0.01
2 | EDIFICACIONES | 2.10 | INSTALACIONES ELÉCTRICAS Y DE ILUMINACIÓN | 2.10.105 | SUMINISTRO E INSTALACIÓN DE SALIDA COMPLETA PARA TOMACORRIENTE MONOFÁSICO, EN CALIBRE 12 AWG Y DUCTO PVC DE 1/2". (INCLUYE APARATO). | UND | MATERIAL | LUBRICANTE PARA ALAMBRADO DE CABLES | UND | 32700 | 0.021
2 | EDIFICACIONES | 2.10 | INSTALACIONES ELÉCTRICAS Y DE ILUMINACIÓN | 2.10.105 | SUMINISTRO E INSTALACIÓN DE SALIDA COMPLETA PARA TOMACORRIENTE MONOFÁSICO, EN CALIBRE 12 AWG Y DUCTO PVC DE 1/2". (INCLUYE APARATO). | UND | MATERIAL | CABLE DE COBRE AISLADO THHN/THWN AWG No. 12 | ML | 2765 | 9.45
2 | EDIFICACIONES | 2.10 | INSTALACIONES ELÉCTRICAS Y DE ILUMINACIÓN | 2.10.105 | SUMINISTRO E INSTALACIÓN DE SALIDA COMPLETA PARA TOMACORRIENTE MONOFÁSICO, EN CALIBRE 12 AWG Y DUCTO PVC DE 1/2". (INCLUYE APARATO). | UND | MATERIAL | SOLDADURA LIQUIDA PVC 1/4`` | GL | 100925 | 0.01
2 | EDIFICACIONES | 2.10 | INSTALACIONES ELÉCTRICAS Y DE ILUMINACIÓN | 2.10.105 | SUMINISTRO E INSTALACIÓN DE SALIDA COMPLETA PARA TOMACORRIENTE MONOFÁSICO, EN CALIBRE 12 AWG Y DUCTO PVC DE 1/2". (INCLUYE APARATO). | UND | EQUIPO | HERRAMIENTA Y EQUIPO MENOR (%M.O.) | % | 60787.36 | 0.05
2 | EDIFICACIONES | 2.10 | INSTALACIONES ELÉCTRICAS Y DE ILUMINACIÓN | 2.10.105 | SUMINISTRO E INSTALACIÓN DE SALIDA COMPLETA PARA TOMACORRIENTE MONOFÁSICO, EN CALIBRE 12 AWG Y DUCTO PVC DE 1/2". (INCLUYE APARATO). | UND | MANO DE OBRA | CUADRILLA DE INSTALACIÓNES ELÉCTRICAS (FF) | HC | 46759.5066 | 1.3
2 | EDIFICACIONES | 2.10 | INSTALACIONES ELÉCTRICAS Y DE ILUMINACIÓN | 2.10.106 | SUMINISTRO E INSTALACIÓN DE SALIDA COMPLETA PARA TOMACORRIENTE MONOFÁSICO, EN CALIBRE 12 AWG Y DUCTO EMT DE 3/4". (INCLUYE APARATO). | UND | MATERIAL | TOMACORRIENTE DOBLE CON POLO A TIERRA | UND | 11542 | 1
2 | EDIFICACIONES | 2.10 | INSTALACIONES ELÉCTRICAS Y DE ILUMINACIÓN | 2.10.106 | SUMINISTRO E INSTALACIÓN DE SALIDA COMPLETA PARA TOMACORRIENTE MONOFÁSICO, EN CALIBRE 12 AWG Y DUCTO EMT DE 3/4". (INCLUYE APARATO). | UND | MATERIAL | CAJA FUNDICIÓN ALUMINIO (TIPO RAWELT) 5800 CON SALIDAS DE 3/4" | UND | 17132 | 1
2 | EDIFICACIONES | 2.10 | INSTALACIONES ELÉCTRICAS Y DE ILUMINACIÓN | 2.10.106 | SUMINISTRO E INSTALACIÓN DE SALIDA COMPLETA PARA TOMACORRIENTE MONOFÁSICO, EN CALIBRE 12 AWG Y DUCTO EMT DE 3/4". (INCLUYE APARATO). | UND | MATERIAL | TUBERÍA METÁLICA EMT CONDUIT GALVANIZADA DE 3/4" | ML | 7805 | 3.09
2 | EDIFICACIONES | 2.10 | INSTALACIONES ELÉCTRICAS Y DE ILUMINACIÓN | 2.10.106 | SUMINISTRO E INSTALACIÓN DE SALIDA COMPLETA PARA TOMACORRIENTE MONOFÁSICO, EN CALIBRE 12 AWG Y DUCTO EMT DE 3/4". (INCLUYE APARATO). | UND | MATERIAL | CINTA NARANJA PARA IDENTIFICACIÓN DE DUCTO ELÉCTRICO METÁLICO | M | 630 | 0.5
2 | EDIFICACIONES | 2.10 | INSTALACIONES ELÉCTRICAS Y DE ILUMINACIÓN | 2.10.106 | SUMINISTRO E INSTALACIÓN DE SALIDA COMPLETA PARA TOMACORRIENTE MONOFÁSICO, EN CALIBRE 12 AWG Y DUCTO EMT DE 3/4". (INCLUYE APARATO). | UND | MATERIAL | ABRAZADERA METÁLICA DOBLE ALA DE 3/4" | UND | 880 | 3
2 | EDIFICACIONES | 2.10 | INSTALACIONES ELÉCTRICAS Y DE ILUMINACIÓN | 2.10.106 | SUMINISTRO E INSTALACIÓN DE SALIDA COMPLETA PARA TOMACORRIENTE MONOFÁSICO, EN CALIBRE 12 AWG Y DUCTO EMT DE 3/4". (INCLUYE APARATO). | UND | MATERIAL | CONECTOR TIPO RESORTE | UND | 600 | 3
2 | EDIFICACIONES | 2.10 | INSTALACIONES ELÉCTRICAS Y DE ILUMINACIÓN | 2.10.106 | SUMINISTRO E INSTALACIÓN DE SALIDA COMPLETA PARA TOMACORRIENTE MONOFÁSICO, EN CALIBRE 12 AWG Y DUCTO EMT DE 3/4". (INCLUYE APARATO). | UND | MATERIAL | CURVA CONDUIT GALVANIZADA EMT DE 3/4" | UND | 3599 | 1
2 | EDIFICACIONES | 2.10 | INSTALACIONES ELÉCTRICAS Y DE ILUMINACIÓN | 2.10.106 | SUMINISTRO E INSTALACIÓN DE SALIDA COMPLETA PARA TOMACORRIENTE MONOFÁSICO, EN CALIBRE 12 AWG Y DUCTO EMT DE 3/4". (INCLUYE APARATO). | UND | MATERIAL | CONECTOR TERMINAL DE ACERO PARA TUBO EMT DE 3/4" | UND | 2835 | 2
2 | EDIFICACIONES | 2.10 | INSTALACIONES ELÉCTRICAS Y DE ILUMINACIÓN | 2.10.106 | SUMINISTRO E INSTALACIÓN DE SALIDA COMPLETA PARA TOMACORRIENTE MONOFÁSICO, EN CALIBRE 12 AWG Y DUCTO EMT DE 3/4". (INCLUYE APARATO). | UND | MATERIAL | LUBRICANTE PARA ALAMBRADO DE CABLES | UND | 32700 | 0.021
2 | EDIFICACIONES | 2.10 | INSTALACIONES ELÉCTRICAS Y DE ILUMINACIÓN | 2.10.106 | SUMINISTRO E INSTALACIÓN DE SALIDA COMPLETA PARA TOMACORRIENTE MONOFÁSICO, EN CALIBRE 12 AWG Y DUCTO EMT DE 3/4". (INCLUYE APARATO). | UND | MATERIAL | TORNILLO LARGO PARA LAMINA CABEZA DE LENTEJA | UND | 124.5 | 6
2 | EDIFICACIONES | 2.10 | INSTALACIONES ELÉCTRICAS Y DE ILUMINACIÓN | 2.10.106 | SUMINISTRO E INSTALACIÓN DE SALIDA COMPLETA PARA TOMACORRIENTE MONOFÁSICO, EN CALIBRE 12 AWG Y DUCTO EMT DE 3/4". (INCLUYE APARATO). | UND | MATERIAL | CABLE DE COBRE AISLADO THHN/THWN AWG No. 12 | ML | 2765 | 9.45
2 | EDIFICACIONES | 2.10 | INSTALACIONES ELÉCTRICAS Y DE ILUMINACIÓN | 2.10.106 | SUMINISTRO E INSTALACIÓN DE SALIDA COMPLETA PARA TOMACORRIENTE MONOFÁSICO, EN CALIBRE 12 AWG Y DUCTO EMT DE 3/4". (INCLUYE APARATO). | UND | EQUIPO | HERRAMIENTA Y EQUIPO MENOR (%M.O.) | % | 70139.26 | 0.05
2 | EDIFICACIONES | 2.10 | INSTALACIONES ELÉCTRICAS Y DE ILUMINACIÓN | 2.10.106 | SUMINISTRO E INSTALACIÓN DE SALIDA COMPLETA PARA TOMACORRIENTE MONOFÁSICO, EN CALIBRE 12 AWG Y DUCTO EMT DE 3/4". (INCLUYE APARATO). | UND | EQUIPO | TALADRO | HORA | 4621 | 0.07
2 | EDIFICACIONES | 2.10 | INSTALACIONES ELÉCTRICAS Y DE ILUMINACIÓN | 2.10.106 | SUMINISTRO E INSTALACIÓN DE SALIDA COMPLETA PARA TOMACORRIENTE MONOFÁSICO, EN CALIBRE 12 AWG Y DUCTO EMT DE 3/4". (INCLUYE APARATO). | UND | MANO DE OBRA | CUADRILLA DE INSTALACIÓNES ELÉCTRICAS (FF) | HC | 46759.5066 | 1.5
2 | EDIFICACIONES | 2.10 | INSTALACIONES ELÉCTRICAS Y DE ILUMINACIÓN | 2.10.107 | SUMINISTRO E INSTALACIÓN DE SALIDA COMPLETA PARA TOMACORRIENTE MONOFÁSICO, EN CALIBRE 10 AWG Y DUCTO PVC DE 3/4". (INCLUYE APARATO). | UND | MATERIAL | TOMACORRIENTE DOBLE CON POLO A TIERRA | UND | 11542 | 1
2 | EDIFICACIONES | 2.10 | INSTALACIONES ELÉCTRICAS Y DE ILUMINACIÓN | 2.10.107 | SUMINISTRO E INSTALACIÓN DE SALIDA COMPLETA PARA TOMACORRIENTE MONOFÁSICO, EN CALIBRE 10 AWG Y DUCTO PVC DE 3/4". (INCLUYE APARATO). | UND | MATERIAL | CURVA PVC CONDUIT 90° DE 3/4" | UND | 965 | 1
2 | EDIFICACIONES | 2.10 | INSTALACIONES ELÉCTRICAS Y DE ILUMINACIÓN | 2.10.107 | SUMINISTRO E INSTALACIÓN DE SALIDA COMPLETA PARA TOMACORRIENTE MONOFÁSICO, EN CALIBRE 10 AWG Y DUCTO PVC DE 3/4". (INCLUYE APARATO). | UND | MATERIAL | CABLE DE COBRE AISLADO THHN/THWN AWG No. 10 | M | 3451 | 9.45
2 | EDIFICACIONES | 2.10 | INSTALACIONES ELÉCTRICAS Y DE ILUMINACIÓN | 2.10.107 | SUMINISTRO E INSTALACIÓN DE SALIDA COMPLETA PARA TOMACORRIENTE MONOFÁSICO, EN CALIBRE 10 AWG Y DUCTO PVC DE 3/4". (INCLUYE APARATO). | UND | MATERIAL | TUBERÍA CONDUIT PVC 3/4" DB | ML | 2646 | 3.09
2 | EDIFICACIONES | 2.10 | INSTALACIONES ELÉCTRICAS Y DE ILUMINACIÓN | 2.10.107 | SUMINISTRO E INSTALACIÓN DE SALIDA COMPLETA PARA TOMACORRIENTE MONOFÁSICO, EN CALIBRE 10 AWG Y DUCTO PVC DE 3/4". (INCLUYE APARATO). | UND | MATERIAL | CONECTOR TIPO RESORTE | UND | 600 | 3
2 | EDIFICACIONES | 2.10 | INSTALACIONES ELÉCTRICAS Y DE ILUMINACIÓN | 2.10.107 | SUMINISTRO E INSTALACIÓN DE SALIDA COMPLETA PARA TOMACORRIENTE MONOFÁSICO, EN CALIBRE 10 AWG Y DUCTO PVC DE 3/4". (INCLUYE APARATO). | UND | MATERIAL | CAJA METÁLICA GALVANIZADA 5800 (2 X 4) CAL. 20 | UND | 2614 | 1
2 | EDIFICACIONES | 2.10 | INSTALACIONES ELÉCTRICAS Y DE ILUMINACIÓN | 2.10.107 | SUMINISTRO E INSTALACIÓN DE SALIDA COMPLETA PARA TOMACORRIENTE MONOFÁSICO, EN CALIBRE 10 AWG Y DUCTO PVC DE 3/4". (INCLUYE APARATO). | UND | MATERIAL | ADAPTADOR TERMINAL PVC CONDUIT DE 3/4" | UND | 801 | 2
2 | EDIFICACIONES | 2.10 | INSTALACIONES ELÉCTRICAS Y DE ILUMINACIÓN | 2.10.107 | SUMINISTRO E INSTALACIÓN DE SALIDA COMPLETA PARA TOMACORRIENTE MONOFÁSICO, EN CALIBRE 10 AWG Y DUCTO PVC DE 3/4". (INCLUYE APARATO). | UND | MATERIAL | LUBRICANTE PARA ALAMBRADO DE CABLES | UND | 32700 | 0.021
2 | EDIFICACIONES | 2.10 | INSTALACIONES ELÉCTRICAS Y DE ILUMINACIÓN | 2.10.107 | SUMINISTRO E INSTALACIÓN DE SALIDA COMPLETA PARA TOMACORRIENTE MONOFÁSICO, EN CALIBRE 10 AWG Y DUCTO PVC DE 3/4". (INCLUYE APARATO). | UND | MATERIAL | LIMPIADOR PVC X 1/4 | GL | 45646 | 0.01
2 | EDIFICACIONES | 2.10 | INSTALACIONES ELÉCTRICAS Y DE ILUMINACIÓN | 2.10.107 | SUMINISTRO E INSTALACIÓN DE SALIDA COMPLETA PARA TOMACORRIENTE MONOFÁSICO, EN CALIBRE 10 AWG Y DUCTO PVC DE 3/4". (INCLUYE APARATO). | UND | MATERIAL | SOLDADURA LIQUIDA PVC 1/4`` | GL | 100925 | 0.01
2 | EDIFICACIONES | 2.10 | INSTALACIONES ELÉCTRICAS Y DE ILUMINACIÓN | 2.10.107 | SUMINISTRO E INSTALACIÓN DE SALIDA COMPLETA PARA TOMACORRIENTE MONOFÁSICO, EN CALIBRE 10 AWG Y DUCTO PVC DE 3/4". (INCLUYE APARATO). | UND | EQUIPO | HERRAMIENTA Y EQUIPO MENOR (%M.O.) | % | 60787.36 | 0.05
2 | EDIFICACIONES | 2.10 | INSTALACIONES ELÉCTRICAS Y DE ILUMINACIÓN | 2.10.107 | SUMINISTRO E INSTALACIÓN DE SALIDA COMPLETA PARA TOMACORRIENTE MONOFÁSICO, EN CALIBRE 10 AWG Y DUCTO PVC DE 3/4". (INCLUYE APARATO). | UND | MANO DE OBRA | CUADRILLA DE INSTALACIÓNES ELÉCTRICAS (FF) | HC | 46759.5066 | 1.3
2 | EDIFICACIONES | 2.10 | INSTALACIONES ELÉCTRICAS Y DE ILUMINACIÓN | 2.10.108 | SUMINISTRO E INSTALACIÓN DE SALIDA COMPLETA PARA TOMACORRIENTE MONOFÁSICO, EN CALIBRE 10 AWG Y DUCTO EMT DE 3/4". (INCLUYE APARATO). | UND | MATERIAL | TOMACORRIENTE DOBLE CON POLO A TIERRA | UND | 11542 | 1
2 | EDIFICACIONES | 2.10 | INSTALACIONES ELÉCTRICAS Y DE ILUMINACIÓN | 2.10.108 | SUMINISTRO E INSTALACIÓN DE SALIDA COMPLETA PARA TOMACORRIENTE MONOFÁSICO, EN CALIBRE 10 AWG Y DUCTO EMT DE 3/4". (INCLUYE APARATO). | UND | MATERIAL | CABLE DE COBRE AISLADO THHN/THWN AWG No. 10 | M | 3451 | 9.45
2 | EDIFICACIONES | 2.10 | INSTALACIONES ELÉCTRICAS Y DE ILUMINACIÓN | 2.10.108 | SUMINISTRO E INSTALACIÓN DE SALIDA COMPLETA PARA TOMACORRIENTE MONOFÁSICO, EN CALIBRE 10 AWG Y DUCTO EMT DE 3/4". (INCLUYE APARATO). | UND | MATERIAL | CAJA FUNDICIÓN ALUMINIO (TIPO RAWELT) 2400 CON SALIDAS DE 3/4" | UND | 22482 | 1
2 | EDIFICACIONES | 2.10 | INSTALACIONES ELÉCTRICAS Y DE ILUMINACIÓN | 2.10.108 | SUMINISTRO E INSTALACIÓN DE SALIDA COMPLETA PARA TOMACORRIENTE MONOFÁSICO, EN CALIBRE 10 AWG Y DUCTO EMT DE 3/4". (INCLUYE APARATO). | UND | MATERIAL | TUBERÍA METÁLICA EMT CONDUIT GALVANIZADA DE 3/4" | ML | 7805 | 3.09
2 | EDIFICACIONES | 2.10 | INSTALACIONES ELÉCTRICAS Y DE ILUMINACIÓN | 2.10.108 | SUMINISTRO E INSTALACIÓN DE SALIDA COMPLETA PARA TOMACORRIENTE MONOFÁSICO, EN CALIBRE 10 AWG Y DUCTO EMT DE 3/4". (INCLUYE APARATO). | UND | MATERIAL | CINTA NARANJA PARA IDENTIFICACIÓN DE DUCTO ELÉCTRICO METÁLICO | M | 630 | 0.5
2 | EDIFICACIONES | 2.10 | INSTALACIONES ELÉCTRICAS Y DE ILUMINACIÓN | 2.10.108 | SUMINISTRO E INSTALACIÓN DE SALIDA COMPLETA PARA TOMACORRIENTE MONOFÁSICO, EN CALIBRE 10 AWG Y DUCTO EMT DE 3/4". (INCLUYE APARATO). | UND | MATERIAL | ABRAZADERA METÁLICA DOBLE ALA DE 3/4" | UND | 880 | 3
2 | EDIFICACIONES | 2.10 | INSTALACIONES ELÉCTRICAS Y DE ILUMINACIÓN | 2.10.108 | SUMINISTRO E INSTALACIÓN DE SALIDA COMPLETA PARA TOMACORRIENTE MONOFÁSICO, EN CALIBRE 10 AWG Y DUCTO EMT DE 3/4". (INCLUYE APARATO). | UND | MATERIAL | CONECTOR TIPO RESORTE | UND | 600 | 3
2 | EDIFICACIONES | 2.10 | INSTALACIONES ELÉCTRICAS Y DE ILUMINACIÓN | 2.10.108 | SUMINISTRO E INSTALACIÓN DE SALIDA COMPLETA PARA TOMACORRIENTE MONOFÁSICO, EN CALIBRE 10 AWG Y DUCTO EMT DE 3/4". (INCLUYE APARATO). | UND | MATERIAL | CURVA CONDUIT GALVANIZADA EMT DE 3/4" | UND | 3599 | 1
2 | EDIFICACIONES | 2.10 | INSTALACIONES ELÉCTRICAS Y DE ILUMINACIÓN | 2.10.108 | SUMINISTRO E INSTALACIÓN DE SALIDA COMPLETA PARA TOMACORRIENTE MONOFÁSICO, EN CALIBRE 10 AWG Y DUCTO EMT DE 3/4". (INCLUYE APARATO). | UND | MATERIAL | LUBRICANTE PARA ALAMBRADO DE CABLES | UND | 32700 | 0.021
2 | EDIFICACIONES | 2.10 | INSTALACIONES ELÉCTRICAS Y DE ILUMINACIÓN | 2.10.108 | SUMINISTRO E INSTALACIÓN DE SALIDA COMPLETA PARA TOMACORRIENTE MONOFÁSICO, EN CALIBRE 10 AWG Y DUCTO EMT DE 3/4". (INCLUYE APARATO). | UND | MATERIAL | TORNILLO LARGO PARA LAMINA CABEZA DE LENTEJA | UND | 124.5 | 6
2 | EDIFICACIONES | 2.10 | INSTALACIONES ELÉCTRICAS Y DE ILUMINACIÓN | 2.10.108 | SUMINISTRO E INSTALACIÓN DE SALIDA COMPLETA PARA TOMACORRIENTE MONOFÁSICO, EN CALIBRE 10 AWG Y DUCTO EMT DE 3/4". (INCLUYE APARATO). | UND | MATERIAL | CONECTOR TERMINAL DE ACERO PARA TUBO EMT DE 3/4" | UND | 2835 | 2
2 | EDIFICACIONES | 2.10 | INSTALACIONES ELÉCTRICAS Y DE ILUMINACIÓN | 2.10.108 | SUMINISTRO E INSTALACIÓN DE SALIDA COMPLETA PARA TOMACORRIENTE MONOFÁSICO, EN CALIBRE 10 AWG Y DUCTO EMT DE 3/4". (INCLUYE APARATO). | UND | EQUIPO | HERRAMIENTA Y EQUIPO MENOR (%M.O.) | % | 70139.26 | 0.05
2 | EDIFICACIONES | 2.10 | INSTALACIONES ELÉCTRICAS Y DE ILUMINACIÓN | 2.10.108 | SUMINISTRO E INSTALACIÓN DE SALIDA COMPLETA PARA TOMACORRIENTE MONOFÁSICO, EN CALIBRE 10 AWG Y DUCTO EMT DE 3/4". (INCLUYE APARATO). | UND | EQUIPO | TALADRO | HORA | 4621 | 0.07
2 | EDIFICACIONES | 2.10 | INSTALACIONES ELÉCTRICAS Y DE ILUMINACIÓN | 2.10.108 | SUMINISTRO E INSTALACIÓN DE SALIDA COMPLETA PARA TOMACORRIENTE MONOFÁSICO, EN CALIBRE 10 AWG Y DUCTO EMT DE 3/4". (INCLUYE APARATO). | UND | MANO DE OBRA | CUADRILLA DE INSTALACIÓNES ELÉCTRICAS (FF) | HC | 46759.5066 | 1.5
2 | EDIFICACIONES | 2.10 | INSTALACIONES ELÉCTRICAS Y DE ILUMINACIÓN | 2.10.109 | SUMINISTRO E INSTALACIÓN DE SALIDA COMPLETA PARA TOMACORRIENTE BIFÁSICO, EN CALIBRE 10 AWG (2F, T) Y DUCTO PVC DE 3/4". (INCLUYE APARATO). | UND | MATERIAL | TOMACORRIENTE BIFÁSICO PATA TRABADA | UND | 8965 | 1
2 | EDIFICACIONES | 2.10 | INSTALACIONES ELÉCTRICAS Y DE ILUMINACIÓN | 2.10.109 | SUMINISTRO E INSTALACIÓN DE SALIDA COMPLETA PARA TOMACORRIENTE BIFÁSICO, EN CALIBRE 10 AWG (2F, T) Y DUCTO PVC DE 3/4". (INCLUYE APARATO). | UND | MATERIAL | CURVA PVC CONDUIT 90° DE 3/4" | UND | 965 | 1
2 | EDIFICACIONES | 2.10 | INSTALACIONES ELÉCTRICAS Y DE ILUMINACIÓN | 2.10.109 | SUMINISTRO E INSTALACIÓN DE SALIDA COMPLETA PARA TOMACORRIENTE BIFÁSICO, EN CALIBRE 10 AWG (2F, T) Y DUCTO PVC DE 3/4". (INCLUYE APARATO). | UND | MATERIAL | CABLE DE COBRE AISLADO THHN/THWN AWG No. 10 | M | 3451 | 9.45
2 | EDIFICACIONES | 2.10 | INSTALACIONES ELÉCTRICAS Y DE ILUMINACIÓN | 2.10.109 | SUMINISTRO E INSTALACIÓN DE SALIDA COMPLETA PARA TOMACORRIENTE BIFÁSICO, EN CALIBRE 10 AWG (2F, T) Y DUCTO PVC DE 3/4". (INCLUYE APARATO). | UND | MATERIAL | TUBERÍA CONDUIT PVC 3/4" DB | ML | 2646 | 3.09
2 | EDIFICACIONES | 2.10 | INSTALACIONES ELÉCTRICAS Y DE ILUMINACIÓN | 2.10.109 | SUMINISTRO E INSTALACIÓN DE SALIDA COMPLETA PARA TOMACORRIENTE BIFÁSICO, EN CALIBRE 10 AWG (2F, T) Y DUCTO PVC DE 3/4". (INCLUYE APARATO). | UND | MATERIAL | CONECTOR TIPO RESORTE | UND | 600 | 3
2 | EDIFICACIONES | 2.10 | INSTALACIONES ELÉCTRICAS Y DE ILUMINACIÓN | 2.10.109 | SUMINISTRO E INSTALACIÓN DE SALIDA COMPLETA PARA TOMACORRIENTE BIFÁSICO, EN CALIBRE 10 AWG (2F, T) Y DUCTO PVC DE 3/4". (INCLUYE APARATO). | UND | MATERIAL | CAJA METÁLICA GALVANIZADA 5800 (2 X 4) CAL. 20 | UND | 2614 | 1
2 | EDIFICACIONES | 2.10 | INSTALACIONES ELÉCTRICAS Y DE ILUMINACIÓN | 2.10.109 | SUMINISTRO E INSTALACIÓN DE SALIDA COMPLETA PARA TOMACORRIENTE BIFÁSICO, EN CALIBRE 10 AWG (2F, T) Y DUCTO PVC DE 3/4". (INCLUYE APARATO). | UND | MATERIAL | ADAPTADOR TERMINAL PVC CONDUIT DE 3/4" | UND | 801 | 2
2 | EDIFICACIONES | 2.10 | INSTALACIONES ELÉCTRICAS Y DE ILUMINACIÓN | 2.10.109 | SUMINISTRO E INSTALACIÓN DE SALIDA COMPLETA PARA TOMACORRIENTE BIFÁSICO, EN CALIBRE 10 AWG (2F, T) Y DUCTO PVC DE 3/4". (INCLUYE APARATO). | UND | MATERIAL | LUBRICANTE PARA ALAMBRADO DE CABLES | UND | 32700 | 0.021
2 | EDIFICACIONES | 2.10 | INSTALACIONES ELÉCTRICAS Y DE ILUMINACIÓN | 2.10.109 | SUMINISTRO E INSTALACIÓN DE SALIDA COMPLETA PARA TOMACORRIENTE BIFÁSICO, EN CALIBRE 10 AWG (2F, T) Y DUCTO PVC DE 3/4". (INCLUYE APARATO). | UND | MATERIAL | LIMPIADOR PVC X 1/4 | GL | 45646 | 0.01
2 | EDIFICACIONES | 2.10 | INSTALACIONES ELÉCTRICAS Y DE ILUMINACIÓN | 2.10.109 | SUMINISTRO E INSTALACIÓN DE SALIDA COMPLETA PARA TOMACORRIENTE BIFÁSICO, EN CALIBRE 10 AWG (2F, T) Y DUCTO PVC DE 3/4". (INCLUYE APARATO). | UND | MATERIAL | SOLDADURA LIQUIDA PVC 1/4`` | GL | 100925 | 0.01
2 | EDIFICACIONES | 2.10 | INSTALACIONES ELÉCTRICAS Y DE ILUMINACIÓN | 2.10.109 | SUMINISTRO E INSTALACIÓN DE SALIDA COMPLETA PARA TOMACORRIENTE BIFÁSICO, EN CALIBRE 10 AWG (2F, T) Y DUCTO PVC DE 3/4". (INCLUYE APARATO). | UND | EQUIPO | HERRAMIENTA Y EQUIPO MENOR (%M.O.) | % | 60787.36 | 0.05
2 | EDIFICACIONES | 2.10 | INSTALACIONES ELÉCTRICAS Y DE ILUMINACIÓN | 2.10.109 | SUMINISTRO E INSTALACIÓN DE SALIDA COMPLETA PARA TOMACORRIENTE BIFÁSICO, EN CALIBRE 10 AWG (2F, T) Y DUCTO PVC DE 3/4". (INCLUYE APARATO). | UND | MANO DE OBRA | CUADRILLA DE INSTALACIÓNES ELÉCTRICAS (FF) | HC | 46759.5066 | 1.3
2 | EDIFICACIONES | 2.10 | INSTALACIONES ELÉCTRICAS Y DE ILUMINACIÓN | 2.10.110 | SUMINISTRO E INSTALACIÓN DE SALIDA COMPLETA PARA TOMACORRIENTE BIFÁSICO, EN CALIBRE 10 AWG (2F, T) Y DUCTO EMT DE 3/4". (INCLUYE APARATO). | UND | MATERIAL | TOMACORRIENTE BIFÁSICO PATA TRABADA | UND | 8965 | 1
2 | EDIFICACIONES | 2.10 | INSTALACIONES ELÉCTRICAS Y DE ILUMINACIÓN | 2.10.110 | SUMINISTRO E INSTALACIÓN DE SALIDA COMPLETA PARA TOMACORRIENTE BIFÁSICO, EN CALIBRE 10 AWG (2F, T) Y DUCTO EMT DE 3/4". (INCLUYE APARATO). | UND | MATERIAL | CABLE DE COBRE AISLADO THHN/THWN AWG No. 10 | M | 3451 | 9.45
2 | EDIFICACIONES | 2.10 | INSTALACIONES ELÉCTRICAS Y DE ILUMINACIÓN | 2.10.110 | SUMINISTRO E INSTALACIÓN DE SALIDA COMPLETA PARA TOMACORRIENTE BIFÁSICO, EN CALIBRE 10 AWG (2F, T) Y DUCTO EMT DE 3/4". (INCLUYE APARATO). | UND | MATERIAL | CAJA FUNDICIÓN ALUMINIO (TIPO RAWELT) 5800 CON SALIDAS DE 3/4" | UND | 17132 | 1
2 | EDIFICACIONES | 2.10 | INSTALACIONES ELÉCTRICAS Y DE ILUMINACIÓN | 2.10.110 | SUMINISTRO E INSTALACIÓN DE SALIDA COMPLETA PARA TOMACORRIENTE BIFÁSICO, EN CALIBRE 10 AWG (2F, T) Y DUCTO EMT DE 3/4". (INCLUYE APARATO). | UND | MATERIAL | TUBERÍA METÁLICA EMT CONDUIT GALVANIZADA DE 3/4" | ML | 7805 | 3.09
2 | EDIFICACIONES | 2.10 | INSTALACIONES ELÉCTRICAS Y DE ILUMINACIÓN | 2.10.110 | SUMINISTRO E INSTALACIÓN DE SALIDA COMPLETA PARA TOMACORRIENTE BIFÁSICO, EN CALIBRE 10 AWG (2F, T) Y DUCTO EMT DE 3/4". (INCLUYE APARATO). | UND | MATERIAL | CINTA NARANJA PARA IDENTIFICACIÓN DE DUCTO ELÉCTRICO METÁLICO | M | 630 | 0.5
2 | EDIFICACIONES | 2.10 | INSTALACIONES ELÉCTRICAS Y DE ILUMINACIÓN | 2.10.110 | SUMINISTRO E INSTALACIÓN DE SALIDA COMPLETA PARA TOMACORRIENTE BIFÁSICO, EN CALIBRE 10 AWG (2F, T) Y DUCTO EMT DE 3/4". (INCLUYE APARATO). | UND | MATERIAL | ABRAZADERA METÁLICA DOBLE ALA DE 3/4" | UND | 880 | 3
2 | EDIFICACIONES | 2.10 | INSTALACIONES ELÉCTRICAS Y DE ILUMINACIÓN | 2.10.110 | SUMINISTRO E INSTALACIÓN DE SALIDA COMPLETA PARA TOMACORRIENTE BIFÁSICO, EN CALIBRE 10 AWG (2F, T) Y DUCTO EMT DE 3/4". (INCLUYE APARATO). | UND | MATERIAL | CONECTOR TIPO RESORTE | UND | 600 | 3
2 | EDIFICACIONES | 2.10 | INSTALACIONES ELÉCTRICAS Y DE ILUMINACIÓN | 2.10.110 | SUMINISTRO E INSTALACIÓN DE SALIDA COMPLETA PARA TOMACORRIENTE BIFÁSICO, EN CALIBRE 10 AWG (2F, T) Y DUCTO EMT DE 3/4". (INCLUYE APARATO). | UND | MATERIAL | CURVA CONDUIT GALVANIZADA EMT DE 3/4" | UND | 3599 | 1
2 | EDIFICACIONES | 2.10 | INSTALACIONES ELÉCTRICAS Y DE ILUMINACIÓN | 2.10.110 | SUMINISTRO E INSTALACIÓN DE SALIDA COMPLETA PARA TOMACORRIENTE BIFÁSICO, EN CALIBRE 10 AWG (2F, T) Y DUCTO EMT DE 3/4". (INCLUYE APARATO). | UND | MATERIAL | LUBRICANTE PARA ALAMBRADO DE CABLES | UND | 32700 | 0.021
2 | EDIFICACIONES | 2.10 | INSTALACIONES ELÉCTRICAS Y DE ILUMINACIÓN | 2.10.110 | SUMINISTRO E INSTALACIÓN DE SALIDA COMPLETA PARA TOMACORRIENTE BIFÁSICO, EN CALIBRE 10 AWG (2F, T) Y DUCTO EMT DE 3/4". (INCLUYE APARATO). | UND | MATERIAL | TORNILLO LARGO PARA LAMINA CABEZA DE LENTEJA | UND | 124.5 | 6
2 | EDIFICACIONES | 2.10 | INSTALACIONES ELÉCTRICAS Y DE ILUMINACIÓN | 2.10.110 | SUMINISTRO E INSTALACIÓN DE SALIDA COMPLETA PARA TOMACORRIENTE BIFÁSICO, EN CALIBRE 10 AWG (2F, T) Y DUCTO EMT DE 3/4". (INCLUYE APARATO). | UND | MATERIAL | CONECTOR TERMINAL DE ACERO PARA TUBO EMT DE 3/4" | UND | 2835 | 2
2 | EDIFICACIONES | 2.10 | INSTALACIONES ELÉCTRICAS Y DE ILUMINACIÓN | 2.10.110 | SUMINISTRO E INSTALACIÓN DE SALIDA COMPLETA PARA TOMACORRIENTE BIFÁSICO, EN CALIBRE 10 AWG (2F, T) Y DUCTO EMT DE 3/4". (INCLUYE APARATO). | UND | EQUIPO | HERRAMIENTA Y EQUIPO MENOR (%M.O.) | % | 70139.26 | 0.05
2 | EDIFICACIONES | 2.10 | INSTALACIONES ELÉCTRICAS Y DE ILUMINACIÓN | 2.10.110 | SUMINISTRO E INSTALACIÓN DE SALIDA COMPLETA PARA TOMACORRIENTE BIFÁSICO, EN CALIBRE 10 AWG (2F, T) Y DUCTO EMT DE 3/4". (INCLUYE APARATO). | UND | EQUIPO | TALADRO | HORA | 4621 | 0.07
2 | EDIFICACIONES | 2.10 | INSTALACIONES ELÉCTRICAS Y DE ILUMINACIÓN | 2.10.110 | SUMINISTRO E INSTALACIÓN DE SALIDA COMPLETA PARA TOMACORRIENTE BIFÁSICO, EN CALIBRE 10 AWG (2F, T) Y DUCTO EMT DE 3/4". (INCLUYE APARATO). | UND | MANO DE OBRA | CUADRILLA DE INSTALACIÓNES ELÉCTRICAS (FF) | HC | 46759.5066 | 1.5
2 | EDIFICACIONES | 2.10 | INSTALACIONES ELÉCTRICAS Y DE ILUMINACIÓN | 2.10.111 | SUMINISTRO E INSTALACIÓN DE SALIDA COMPLETA PARA TOMACORRIENTE TRIFÁSICO, EN CALIBRE 10 AWG (3F, N, T) Y DUCTO PVC DE 1". (INCLUYE APARATO). | UND | MATERIAL | TOMACORRIENTE TRIFÁSICO DE INCRUSTAR | UND | 30814 | 1
2 | EDIFICACIONES | 2.10 | INSTALACIONES ELÉCTRICAS Y DE ILUMINACIÓN | 2.10.111 | SUMINISTRO E INSTALACIÓN DE SALIDA COMPLETA PARA TOMACORRIENTE TRIFÁSICO, EN CALIBRE 10 AWG (3F, N, T) Y DUCTO PVC DE 1". (INCLUYE APARATO). | UND | MATERIAL | CURVA PVC CONDUIT 90° DE 1" | UND | 2484 | 1
2 | EDIFICACIONES | 2.10 | INSTALACIONES ELÉCTRICAS Y DE ILUMINACIÓN | 2.10.111 | SUMINISTRO E INSTALACIÓN DE SALIDA COMPLETA PARA TOMACORRIENTE TRIFÁSICO, EN CALIBRE 10 AWG (3F, N, T) Y DUCTO PVC DE 1". (INCLUYE APARATO). | UND | MATERIAL | CABLE DE COBRE AISLADO THHN/THWN AWG No. 10 | M | 3451 | 15.75
2 | EDIFICACIONES | 2.10 | INSTALACIONES ELÉCTRICAS Y DE ILUMINACIÓN | 2.10.111 | SUMINISTRO E INSTALACIÓN DE SALIDA COMPLETA PARA TOMACORRIENTE TRIFÁSICO, EN CALIBRE 10 AWG (3F, N, T) Y DUCTO PVC DE 1". (INCLUYE APARATO). | UND | MATERIAL | TUBERÍA CONDUIT PVC 1" DB | ML | 2844 | 3.09
2 | EDIFICACIONES | 2.10 | INSTALACIONES ELÉCTRICAS Y DE ILUMINACIÓN | 2.10.111 | SUMINISTRO E INSTALACIÓN DE SALIDA COMPLETA PARA TOMACORRIENTE TRIFÁSICO, EN CALIBRE 10 AWG (3F, N, T) Y DUCTO PVC DE 1". (INCLUYE APARATO). | UND | MATERIAL | CAJA METÁLICA GALVANIZADA 2400 (4 X 4) CAL. 20 | UND | 3448 | 1
2 | EDIFICACIONES | 2.10 | INSTALACIONES ELÉCTRICAS Y DE ILUMINACIÓN | 2.10.111 | SUMINISTRO E INSTALACIÓN DE SALIDA COMPLETA PARA TOMACORRIENTE TRIFÁSICO, EN CALIBRE 10 AWG (3F, N, T) Y DUCTO PVC DE 1". (INCLUYE APARATO). | UND | MATERIAL | CONECTOR TIPO RESORTE | UND | 600 | 5
2 | EDIFICACIONES | 2.10 | INSTALACIONES ELÉCTRICAS Y DE ILUMINACIÓN | 2.10.111 | SUMINISTRO E INSTALACIÓN DE SALIDA COMPLETA PARA TOMACORRIENTE TRIFÁSICO, EN CALIBRE 10 AWG (3F, N, T) Y DUCTO PVC DE 1". (INCLUYE APARATO). | UND | MATERIAL | ADAPTADOR TERMINAL PVC CONDUIT DE 1" | UND | 1576 | 2
2 | EDIFICACIONES | 2.10 | INSTALACIONES ELÉCTRICAS Y DE ILUMINACIÓN | 2.10.111 | SUMINISTRO E INSTALACIÓN DE SALIDA COMPLETA PARA TOMACORRIENTE TRIFÁSICO, EN CALIBRE 10 AWG (3F, N, T) Y DUCTO PVC DE 1". (INCLUYE APARATO). | UND | MATERIAL | LUBRICANTE PARA ALAMBRADO DE CABLES | UND | 32700 | 0.021
2 | EDIFICACIONES | 2.10 | INSTALACIONES ELÉCTRICAS Y DE ILUMINACIÓN | 2.10.111 | SUMINISTRO E INSTALACIÓN DE SALIDA COMPLETA PARA TOMACORRIENTE TRIFÁSICO, EN CALIBRE 10 AWG (3F, N, T) Y DUCTO PVC DE 1". (INCLUYE APARATO). | UND | MATERIAL | LIMPIADOR PVC X 1/4 | GL | 45646 | 0.01
2 | EDIFICACIONES | 2.10 | INSTALACIONES ELÉCTRICAS Y DE ILUMINACIÓN | 2.10.111 | SUMINISTRO E INSTALACIÓN DE SALIDA COMPLETA PARA TOMACORRIENTE TRIFÁSICO, EN CALIBRE 10 AWG (3F, N, T) Y DUCTO PVC DE 1". (INCLUYE APARATO). | UND | MATERIAL | SOLDADURA LIQUIDA PVC 1/4`` | GL | 100925 | 0.01
2 | EDIFICACIONES | 2.10 | INSTALACIONES ELÉCTRICAS Y DE ILUMINACIÓN | 2.10.111 | SUMINISTRO E INSTALACIÓN DE SALIDA COMPLETA PARA TOMACORRIENTE TRIFÁSICO, EN CALIBRE 10 AWG (3F, N, T) Y DUCTO PVC DE 1". (INCLUYE APARATO). | UND | EQUIPO | HERRAMIENTA Y EQUIPO MENOR (%M.O.) | % | 74815.21 | 0.05
2 | EDIFICACIONES | 2.10 | INSTALACIONES ELÉCTRICAS Y DE ILUMINACIÓN | 2.10.111 | SUMINISTRO E INSTALACIÓN DE SALIDA COMPLETA PARA TOMACORRIENTE TRIFÁSICO, EN CALIBRE 10 AWG (3F, N, T) Y DUCTO PVC DE 1". (INCLUYE APARATO). | UND | MANO DE OBRA | CUADRILLA DE INSTALACIÓNES ELÉCTRICAS (FF) | HC | 46759.5066 | 1.6
2 | EDIFICACIONES | 2.10 | INSTALACIONES ELÉCTRICAS Y DE ILUMINACIÓN | 2.10.112 | SUMINISTRO E INSTALACIÓN DE SALIDA COMPLETA PARA TOMACORRIENTE TRIFÁSICO, EN CALIBRE 10 AWG (3F, N, T) Y DUCTO EMT DE 1". (INCLUYE APARATO). | UND | MATERIAL | TOMACORRIENTE TRIFÁSICO DE INCRUSTAR | UND | 30814 | 1
2 | EDIFICACIONES | 2.10 | INSTALACIONES ELÉCTRICAS Y DE ILUMINACIÓN | 2.10.112 | SUMINISTRO E INSTALACIÓN DE SALIDA COMPLETA PARA TOMACORRIENTE TRIFÁSICO, EN CALIBRE 10 AWG (3F, N, T) Y DUCTO EMT DE 1". (INCLUYE APARATO). | UND | MATERIAL | CURVA CONDUIT GALVANIZADA EMT DE 1" | UND | 3526 | 1
2 | EDIFICACIONES | 2.10 | INSTALACIONES ELÉCTRICAS Y DE ILUMINACIÓN | 2.10.112 | SUMINISTRO E INSTALACIÓN DE SALIDA COMPLETA PARA TOMACORRIENTE TRIFÁSICO, EN CALIBRE 10 AWG (3F, N, T) Y DUCTO EMT DE 1". (INCLUYE APARATO). | UND | MATERIAL | CABLE DE COBRE AISLADO THHN/THWN AWG No. 10 | M | 3451 | 15.75
2 | EDIFICACIONES | 2.10 | INSTALACIONES ELÉCTRICAS Y DE ILUMINACIÓN | 2.10.112 | SUMINISTRO E INSTALACIÓN DE SALIDA COMPLETA PARA TOMACORRIENTE TRIFÁSICO, EN CALIBRE 10 AWG (3F, N, T) Y DUCTO EMT DE 1". (INCLUYE APARATO). | UND | MATERIAL | TUBERÍA METÁLICA EMT CONDUIT GALVANIZADA DE 1" | ML | 11722 | 3.09
2 | EDIFICACIONES | 2.10 | INSTALACIONES ELÉCTRICAS Y DE ILUMINACIÓN | 2.10.112 | SUMINISTRO E INSTALACIÓN DE SALIDA COMPLETA PARA TOMACORRIENTE TRIFÁSICO, EN CALIBRE 10 AWG (3F, N, T) Y DUCTO EMT DE 1". (INCLUYE APARATO). | UND | MATERIAL | CINTA NARANJA PARA IDENTIFICACIÓN DE DUCTO ELÉCTRICO METÁLICO | M | 630 | 0.5
2 | EDIFICACIONES | 2.10 | INSTALACIONES ELÉCTRICAS Y DE ILUMINACIÓN | 2.10.112 | SUMINISTRO E INSTALACIÓN DE SALIDA COMPLETA PARA TOMACORRIENTE TRIFÁSICO, EN CALIBRE 10 AWG (3F, N, T) Y DUCTO EMT DE 1". (INCLUYE APARATO). | UND | MATERIAL | ABRAZADERA METÁLICA DOBLE ALA DE 1" | UND | 925 | 3
2 | EDIFICACIONES | 2.10 | INSTALACIONES ELÉCTRICAS Y DE ILUMINACIÓN | 2.10.112 | SUMINISTRO E INSTALACIÓN DE SALIDA COMPLETA PARA TOMACORRIENTE TRIFÁSICO, EN CALIBRE 10 AWG (3F, N, T) Y DUCTO EMT DE 1". (INCLUYE APARATO). | UND | MATERIAL | CAJA FUNDICIÓN ALUMINIO (TIPO RAWELT) 2400 CON SALIDAS DE 1" | UND | 28820 | 1
2 | EDIFICACIONES | 2.10 | INSTALACIONES ELÉCTRICAS Y DE ILUMINACIÓN | 2.10.112 | SUMINISTRO E INSTALACIÓN DE SALIDA COMPLETA PARA TOMACORRIENTE TRIFÁSICO, EN CALIBRE 10 AWG (3F, N, T) Y DUCTO EMT DE 1". (INCLUYE APARATO). | UND | MATERIAL | CONECTOR TIPO RESORTE | UND | 600 | 5
2 | EDIFICACIONES | 2.10 | INSTALACIONES ELÉCTRICAS Y DE ILUMINACIÓN | 2.10.112 | SUMINISTRO E INSTALACIÓN DE SALIDA COMPLETA PARA TOMACORRIENTE TRIFÁSICO, EN CALIBRE 10 AWG (3F, N, T) Y DUCTO EMT DE 1". (INCLUYE APARATO). | UND | MATERIAL | LUBRICANTE PARA ALAMBRADO DE CABLES | UND | 32700 | 0.021
2 | EDIFICACIONES | 2.10 | INSTALACIONES ELÉCTRICAS Y DE ILUMINACIÓN | 2.10.112 | SUMINISTRO E INSTALACIÓN DE SALIDA COMPLETA PARA TOMACORRIENTE TRIFÁSICO, EN CALIBRE 10 AWG (3F, N, T) Y DUCTO EMT DE 1". (INCLUYE APARATO). | UND | MATERIAL | TORNILLO LARGO PARA LAMINA CABEZA DE LENTEJA | UND | 124.5 | 6
2 | EDIFICACIONES | 2.10 | INSTALACIONES ELÉCTRICAS Y DE ILUMINACIÓN | 2.10.112 | SUMINISTRO E INSTALACIÓN DE SALIDA COMPLETA PARA TOMACORRIENTE TRIFÁSICO, EN CALIBRE 10 AWG (3F, N, T) Y DUCTO EMT DE 1". (INCLUYE APARATO). | UND | MATERIAL | CONECTOR TERMINAL DE ACERO PARA TUBO EMT DE 1" | UND | 3284 | 2
2 | EDIFICACIONES | 2.10 | INSTALACIONES ELÉCTRICAS Y DE ILUMINACIÓN | 2.10.112 | SUMINISTRO E INSTALACIÓN DE SALIDA COMPLETA PARA TOMACORRIENTE TRIFÁSICO, EN CALIBRE 10 AWG (3F, N, T) Y DUCTO EMT DE 1". (INCLUYE APARATO). | UND | EQUIPO | HERRAMIENTA Y EQUIPO MENOR (%M.O.) | % | 77153.19 | 0.05
2 | EDIFICACIONES | 2.10 | INSTALACIONES ELÉCTRICAS Y DE ILUMINACIÓN | 2.10.112 | SUMINISTRO E INSTALACIÓN DE SALIDA COMPLETA PARA TOMACORRIENTE TRIFÁSICO, EN CALIBRE 10 AWG (3F, N, T) Y DUCTO EMT DE 1". (INCLUYE APARATO). | UND | EQUIPO | TALADRO | HORA | 4621 | 0.07
2 | EDIFICACIONES | 2.10 | INSTALACIONES ELÉCTRICAS Y DE ILUMINACIÓN | 2.10.112 | SUMINISTRO E INSTALACIÓN DE SALIDA COMPLETA PARA TOMACORRIENTE TRIFÁSICO, EN CALIBRE 10 AWG (3F, N, T) Y DUCTO EMT DE 1". (INCLUYE APARATO). | UND | MANO DE OBRA | CUADRILLA DE INSTALACIÓNES ELÉCTRICAS (FF) | HC | 46759.5066 | 1.65
2 | EDIFICACIONES | 2.10 | INSTALACIONES ELÉCTRICAS Y DE ILUMINACIÓN | 2.10.113 | SUMINISTRO E INSTALACIÓN DE SALIDA COMPLETA PARA TOMACORRIENTE TRIFÁSICO, EN CALIBRE 8 AWG (3F, N, T) Y DUCTO PVC DE 1". (INCLUYE APARATO). | UND | MATERIAL | TOMACORRIENTE TRIFÁSICO DE INCRUSTAR | UND | 30814 | 1
2 | EDIFICACIONES | 2.10 | INSTALACIONES ELÉCTRICAS Y DE ILUMINACIÓN | 2.10.113 | SUMINISTRO E INSTALACIÓN DE SALIDA COMPLETA PARA TOMACORRIENTE TRIFÁSICO, EN CALIBRE 8 AWG (3F, N, T) Y DUCTO PVC DE 1". (INCLUYE APARATO). | UND | MATERIAL | CABLE DE COBRE AISLADO AWG No. 8 FREETOX - LHFR-LS | ML | 7850 | 15.75
2 | EDIFICACIONES | 2.10 | INSTALACIONES ELÉCTRICAS Y DE ILUMINACIÓN | 2.10.113 | SUMINISTRO E INSTALACIÓN DE SALIDA COMPLETA PARA TOMACORRIENTE TRIFÁSICO, EN CALIBRE 8 AWG (3F, N, T) Y DUCTO PVC DE 1". (INCLUYE APARATO). | UND | MATERIAL | CURVA PVC CONDUIT 90° DE 1" | UND | 2484 | 1
2 | EDIFICACIONES | 2.10 | INSTALACIONES ELÉCTRICAS Y DE ILUMINACIÓN | 2.10.113 | SUMINISTRO E INSTALACIÓN DE SALIDA COMPLETA PARA TOMACORRIENTE TRIFÁSICO, EN CALIBRE 8 AWG (3F, N, T) Y DUCTO PVC DE 1". (INCLUYE APARATO). | UND | MATERIAL | TUBERÍA CONDUIT PVC 1" DB | ML | 2844 | 3.09
2 | EDIFICACIONES | 2.10 | INSTALACIONES ELÉCTRICAS Y DE ILUMINACIÓN | 2.10.113 | SUMINISTRO E INSTALACIÓN DE SALIDA COMPLETA PARA TOMACORRIENTE TRIFÁSICO, EN CALIBRE 8 AWG (3F, N, T) Y DUCTO PVC DE 1". (INCLUYE APARATO). | UND | MATERIAL | CAJA METÁLICA GALVANIZADA 2400 (4 X 4) CAL. 20 | UND | 3448 | 1
2 | EDIFICACIONES | 2.10 | INSTALACIONES ELÉCTRICAS Y DE ILUMINACIÓN | 2.10.113 | SUMINISTRO E INSTALACIÓN DE SALIDA COMPLETA PARA TOMACORRIENTE TRIFÁSICO, EN CALIBRE 8 AWG (3F, N, T) Y DUCTO PVC DE 1". (INCLUYE APARATO). | UND | MATERIAL | CONECTOR TIPO RESORTE | UND | 600 | 5
2 | EDIFICACIONES | 2.10 | INSTALACIONES ELÉCTRICAS Y DE ILUMINACIÓN | 2.10.113 | SUMINISTRO E INSTALACIÓN DE SALIDA COMPLETA PARA TOMACORRIENTE TRIFÁSICO, EN CALIBRE 8 AWG (3F, N, T) Y DUCTO PVC DE 1". (INCLUYE APARATO). | UND | MATERIAL | ADAPTADOR TERMINAL PVC CONDUIT DE 1" | UND | 1576 | 2
2 | EDIFICACIONES | 2.10 | INSTALACIONES ELÉCTRICAS Y DE ILUMINACIÓN | 2.10.113 | SUMINISTRO E INSTALACIÓN DE SALIDA COMPLETA PARA TOMACORRIENTE TRIFÁSICO, EN CALIBRE 8 AWG (3F, N, T) Y DUCTO PVC DE 1". (INCLUYE APARATO). | UND | MATERIAL | LUBRICANTE PARA ALAMBRADO DE CABLES | UND | 32700 | 0.021
2 | EDIFICACIONES | 2.10 | INSTALACIONES ELÉCTRICAS Y DE ILUMINACIÓN | 2.10.113 | SUMINISTRO E INSTALACIÓN DE SALIDA COMPLETA PARA TOMACORRIENTE TRIFÁSICO, EN CALIBRE 8 AWG (3F, N, T) Y DUCTO PVC DE 1". (INCLUYE APARATO). | UND | MATERIAL | LIMPIADOR PVC X 1/4 | GL | 45646 | 0.01
2 | EDIFICACIONES | 2.10 | INSTALACIONES ELÉCTRICAS Y DE ILUMINACIÓN | 2.10.113 | SUMINISTRO E INSTALACIÓN DE SALIDA COMPLETA PARA TOMACORRIENTE TRIFÁSICO, EN CALIBRE 8 AWG (3F, N, T) Y DUCTO PVC DE 1". (INCLUYE APARATO). | UND | MATERIAL | SOLDADURA LIQUIDA PVC 1/4`` | GL | 100925 | 0.01
2 | EDIFICACIONES | 2.10 | INSTALACIONES ELÉCTRICAS Y DE ILUMINACIÓN | 2.10.113 | SUMINISTRO E INSTALACIÓN DE SALIDA COMPLETA PARA TOMACORRIENTE TRIFÁSICO, EN CALIBRE 8 AWG (3F, N, T) Y DUCTO PVC DE 1". (INCLUYE APARATO). | UND | EQUIPO | HERRAMIENTA Y EQUIPO MENOR (%M.O.) | % | 74815.21 | 0.05
2 | EDIFICACIONES | 2.10 | INSTALACIONES ELÉCTRICAS Y DE ILUMINACIÓN | 2.10.113 | SUMINISTRO E INSTALACIÓN DE SALIDA COMPLETA PARA TOMACORRIENTE TRIFÁSICO, EN CALIBRE 8 AWG (3F, N, T) Y DUCTO PVC DE 1". (INCLUYE APARATO). | UND | MANO DE OBRA | CUADRILLA DE INSTALACIÓNES ELÉCTRICAS (FF) | HC | 46759.5066 | 1.6
2 | EDIFICACIONES | 2.10 | INSTALACIONES ELÉCTRICAS Y DE ILUMINACIÓN | 2.10.114 | SUMINISTRO E INSTALACIÓN DE SALIDA COMPLETA PARA TOMACORRIENTE TRIFÁSICO, EN CALIBRE 8 AWG (3F, N, T) Y DUCTO EMT DE 1". (INCLUYE APARATO). | UND | MATERIAL | TOMACORRIENTE TRIFÁSICO DE INCRUSTAR | UND | 30814 | 1
2 | EDIFICACIONES | 2.10 | INSTALACIONES ELÉCTRICAS Y DE ILUMINACIÓN | 2.10.114 | SUMINISTRO E INSTALACIÓN DE SALIDA COMPLETA PARA TOMACORRIENTE TRIFÁSICO, EN CALIBRE 8 AWG (3F, N, T) Y DUCTO EMT DE 1". (INCLUYE APARATO). | UND | MATERIAL | CURVA CONDUIT GALVANIZADA EMT DE 1" | UND | 3526 | 1
2 | EDIFICACIONES | 2.10 | INSTALACIONES ELÉCTRICAS Y DE ILUMINACIÓN | 2.10.114 | SUMINISTRO E INSTALACIÓN DE SALIDA COMPLETA PARA TOMACORRIENTE TRIFÁSICO, EN CALIBRE 8 AWG (3F, N, T) Y DUCTO EMT DE 1". (INCLUYE APARATO). | UND | MATERIAL | TUBERÍA METÁLICA EMT CONDUIT GALVANIZADA DE 1" | ML | 11722 | 3.09
2 | EDIFICACIONES | 2.10 | INSTALACIONES ELÉCTRICAS Y DE ILUMINACIÓN | 2.10.114 | SUMINISTRO E INSTALACIÓN DE SALIDA COMPLETA PARA TOMACORRIENTE TRIFÁSICO, EN CALIBRE 8 AWG (3F, N, T) Y DUCTO EMT DE 1". (INCLUYE APARATO). | UND | MATERIAL | CABLE DE COBRE AISLADO THHN/THWN AWG No. 8 | ML | 6742 | 15.75
2 | EDIFICACIONES | 2.10 | INSTALACIONES ELÉCTRICAS Y DE ILUMINACIÓN | 2.10.114 | SUMINISTRO E INSTALACIÓN DE SALIDA COMPLETA PARA TOMACORRIENTE TRIFÁSICO, EN CALIBRE 8 AWG (3F, N, T) Y DUCTO EMT DE 1". (INCLUYE APARATO). | UND | MATERIAL | CINTA NARANJA PARA IDENTIFICACIÓN DE DUCTO ELÉCTRICO METÁLICO | M | 630 | 0.5
2 | EDIFICACIONES | 2.10 | INSTALACIONES ELÉCTRICAS Y DE ILUMINACIÓN | 2.10.114 | SUMINISTRO E INSTALACIÓN DE SALIDA COMPLETA PARA TOMACORRIENTE TRIFÁSICO, EN CALIBRE 8 AWG (3F, N, T) Y DUCTO EMT DE 1". (INCLUYE APARATO). | UND | MATERIAL | ABRAZADERA METÁLICA DOBLE ALA DE 1" | UND | 925 | 3
2 | EDIFICACIONES | 2.10 | INSTALACIONES ELÉCTRICAS Y DE ILUMINACIÓN | 2.10.114 | SUMINISTRO E INSTALACIÓN DE SALIDA COMPLETA PARA TOMACORRIENTE TRIFÁSICO, EN CALIBRE 8 AWG (3F, N, T) Y DUCTO EMT DE 1". (INCLUYE APARATO). | UND | MATERIAL | CAJA FUNDICIÓN ALUMINIO (TIPO RAWELT) 2400 CON SALIDAS DE 1" | UND | 28820 | 1
2 | EDIFICACIONES | 2.10 | INSTALACIONES ELÉCTRICAS Y DE ILUMINACIÓN | 2.10.114 | SUMINISTRO E INSTALACIÓN DE SALIDA COMPLETA PARA TOMACORRIENTE TRIFÁSICO, EN CALIBRE 8 AWG (3F, N, T) Y DUCTO EMT DE 1". (INCLUYE APARATO). | UND | MATERIAL | CONECTOR TIPO RESORTE | UND | 600 | 5
2 | EDIFICACIONES | 2.10 | INSTALACIONES ELÉCTRICAS Y DE ILUMINACIÓN | 2.10.114 | SUMINISTRO E INSTALACIÓN DE SALIDA COMPLETA PARA TOMACORRIENTE TRIFÁSICO, EN CALIBRE 8 AWG (3F, N, T) Y DUCTO EMT DE 1". (INCLUYE APARATO). | UND | MATERIAL | LUBRICANTE PARA ALAMBRADO DE CABLES | UND | 32700 | 0.021
2 | EDIFICACIONES | 2.10 | INSTALACIONES ELÉCTRICAS Y DE ILUMINACIÓN | 2.10.114 | SUMINISTRO E INSTALACIÓN DE SALIDA COMPLETA PARA TOMACORRIENTE TRIFÁSICO, EN CALIBRE 8 AWG (3F, N, T) Y DUCTO EMT DE 1". (INCLUYE APARATO). | UND | MATERIAL | TORNILLO LARGO PARA LAMINA CABEZA DE LENTEJA | UND | 124.5 | 6
2 | EDIFICACIONES | 2.10 | INSTALACIONES ELÉCTRICAS Y DE ILUMINACIÓN | 2.10.114 | SUMINISTRO E INSTALACIÓN DE SALIDA COMPLETA PARA TOMACORRIENTE TRIFÁSICO, EN CALIBRE 8 AWG (3F, N, T) Y DUCTO EMT DE 1". (INCLUYE APARATO). | UND | MATERIAL | CONECTOR TERMINAL DE ACERO PARA TUBO EMT DE 1" | UND | 3284 | 2
2 | EDIFICACIONES | 2.10 | INSTALACIONES ELÉCTRICAS Y DE ILUMINACIÓN | 2.10.114 | SUMINISTRO E INSTALACIÓN DE SALIDA COMPLETA PARA TOMACORRIENTE TRIFÁSICO, EN CALIBRE 8 AWG (3F, N, T) Y DUCTO EMT DE 1". (INCLUYE APARATO). | UND | EQUIPO | HERRAMIENTA Y EQUIPO MENOR (%M.O.) | % | 86505.09 | 0.05
2 | EDIFICACIONES | 2.10 | INSTALACIONES ELÉCTRICAS Y DE ILUMINACIÓN | 2.10.114 | SUMINISTRO E INSTALACIÓN DE SALIDA COMPLETA PARA TOMACORRIENTE TRIFÁSICO, EN CALIBRE 8 AWG (3F, N, T) Y DUCTO EMT DE 1". (INCLUYE APARATO). | UND | EQUIPO | TALADRO | HORA | 4621 | 0.07
2 | EDIFICACIONES | 2.10 | INSTALACIONES ELÉCTRICAS Y DE ILUMINACIÓN | 2.10.114 | SUMINISTRO E INSTALACIÓN DE SALIDA COMPLETA PARA TOMACORRIENTE TRIFÁSICO, EN CALIBRE 8 AWG (3F, N, T) Y DUCTO EMT DE 1". (INCLUYE APARATO). | UND | MANO DE OBRA | CUADRILLA DE INSTALACIÓNES ELÉCTRICAS (FF) | HC | 46759.5066 | 1.85
2 | EDIFICACIONES | 2.10 | INSTALACIONES ELÉCTRICAS Y DE ILUMINACIÓN | 2.10.115 | SUMINISTRO E INSTALACIÓN DE SALIDA COMPLETA PARA TOMACORRIENTE MONOFÁSICO TIPO GFCI, EN CALIBRE 12 AWG (F, N, T) Y DUCTO PVC DE 1/2". (INCLUYE APARATO). | UND | MATERIAL | SUPLEMENTO CAJA DOBLE MET.GALV.2400 | UND | 2018 | 1
2 | EDIFICACIONES | 2.10 | INSTALACIONES ELÉCTRICAS Y DE ILUMINACIÓN | 2.10.115 | SUMINISTRO E INSTALACIÓN DE SALIDA COMPLETA PARA TOMACORRIENTE MONOFÁSICO TIPO GFCI, EN CALIBRE 12 AWG (F, N, T) Y DUCTO PVC DE 1/2". (INCLUYE APARATO). | UND | MATERIAL | TUBERÍA CONDUIT PVC 1/2" DB | ML | 2321 | 3.09
2 | EDIFICACIONES | 2.10 | INSTALACIONES ELÉCTRICAS Y DE ILUMINACIÓN | 2.10.115 | SUMINISTRO E INSTALACIÓN DE SALIDA COMPLETA PARA TOMACORRIENTE MONOFÁSICO TIPO GFCI, EN CALIBRE 12 AWG (F, N, T) Y DUCTO PVC DE 1/2". (INCLUYE APARATO). | UND | MATERIAL | TOMACORRIENTE GFCI | UND | 56331 | 1
2 | EDIFICACIONES | 2.10 | INSTALACIONES ELÉCTRICAS Y DE ILUMINACIÓN | 2.10.115 | SUMINISTRO E INSTALACIÓN DE SALIDA COMPLETA PARA TOMACORRIENTE MONOFÁSICO TIPO GFCI, EN CALIBRE 12 AWG (F, N, T) Y DUCTO PVC DE 1/2". (INCLUYE APARATO). | UND | MATERIAL | CURVA PVC CONDUIT 90° DE 1/2" | UND | 1029 | 1
2 | EDIFICACIONES | 2.10 | INSTALACIONES ELÉCTRICAS Y DE ILUMINACIÓN | 2.10.115 | SUMINISTRO E INSTALACIÓN DE SALIDA COMPLETA PARA TOMACORRIENTE MONOFÁSICO TIPO GFCI, EN CALIBRE 12 AWG (F, N, T) Y DUCTO PVC DE 1/2". (INCLUYE APARATO). | UND | MATERIAL | CAJA METÁLICA GALVANIZADA 2400 (4 X 4) CAL. 20 | UND | 3448 | 1
2 | EDIFICACIONES | 2.10 | INSTALACIONES ELÉCTRICAS Y DE ILUMINACIÓN | 2.10.115 | SUMINISTRO E INSTALACIÓN DE SALIDA COMPLETA PARA TOMACORRIENTE MONOFÁSICO TIPO GFCI, EN CALIBRE 12 AWG (F, N, T) Y DUCTO PVC DE 1/2". (INCLUYE APARATO). | UND | MATERIAL | CONECTOR TIPO RESORTE | UND | 600 | 3
2 | EDIFICACIONES | 2.10 | INSTALACIONES ELÉCTRICAS Y DE ILUMINACIÓN | 2.10.115 | SUMINISTRO E INSTALACIÓN DE SALIDA COMPLETA PARA TOMACORRIENTE MONOFÁSICO TIPO GFCI, EN CALIBRE 12 AWG (F, N, T) Y DUCTO PVC DE 1/2". (INCLUYE APARATO). | UND | MATERIAL | ADAPTADOR TERMINAL PVC CONDUIT DE 1/2" | UND | 600 | 2
2 | EDIFICACIONES | 2.10 | INSTALACIONES ELÉCTRICAS Y DE ILUMINACIÓN | 2.10.115 | SUMINISTRO E INSTALACIÓN DE SALIDA COMPLETA PARA TOMACORRIENTE MONOFÁSICO TIPO GFCI, EN CALIBRE 12 AWG (F, N, T) Y DUCTO PVC DE 1/2". (INCLUYE APARATO). | UND | MATERIAL | LIMPIADOR PVC X 1/4 | GL | 45646 | 0.01
2 | EDIFICACIONES | 2.10 | INSTALACIONES ELÉCTRICAS Y DE ILUMINACIÓN | 2.10.115 | SUMINISTRO E INSTALACIÓN DE SALIDA COMPLETA PARA TOMACORRIENTE MONOFÁSICO TIPO GFCI, EN CALIBRE 12 AWG (F, N, T) Y DUCTO PVC DE 1/2". (INCLUYE APARATO). | UND | MATERIAL | LUBRICANTE PARA ALAMBRADO DE CABLES | UND | 32700 | 0.021
2 | EDIFICACIONES | 2.10 | INSTALACIONES ELÉCTRICAS Y DE ILUMINACIÓN | 2.10.115 | SUMINISTRO E INSTALACIÓN DE SALIDA COMPLETA PARA TOMACORRIENTE MONOFÁSICO TIPO GFCI, EN CALIBRE 12 AWG (F, N, T) Y DUCTO PVC DE 1/2". (INCLUYE APARATO). | UND | MATERIAL | CABLE DE COBRE AISLADO THHN/THWN AWG No. 12 | ML | 2765 | 9.45
2 | EDIFICACIONES | 2.10 | INSTALACIONES ELÉCTRICAS Y DE ILUMINACIÓN | 2.10.115 | SUMINISTRO E INSTALACIÓN DE SALIDA COMPLETA PARA TOMACORRIENTE MONOFÁSICO TIPO GFCI, EN CALIBRE 12 AWG (F, N, T) Y DUCTO PVC DE 1/2". (INCLUYE APARATO). | UND | MATERIAL | SOLDADURA LIQUIDA PVC 1/4`` | GL | 100925 | 0.01
2 | EDIFICACIONES | 2.10 | INSTALACIONES ELÉCTRICAS Y DE ILUMINACIÓN | 2.10.115 | SUMINISTRO E INSTALACIÓN DE SALIDA COMPLETA PARA TOMACORRIENTE MONOFÁSICO TIPO GFCI, EN CALIBRE 12 AWG (F, N, T) Y DUCTO PVC DE 1/2". (INCLUYE APARATO). | UND | EQUIPO | HERRAMIENTA Y EQUIPO MENOR (%M.O.) | % | 65463.31 | 0.05
2 | EDIFICACIONES | 2.10 | INSTALACIONES ELÉCTRICAS Y DE ILUMINACIÓN | 2.10.115 | SUMINISTRO E INSTALACIÓN DE SALIDA COMPLETA PARA TOMACORRIENTE MONOFÁSICO TIPO GFCI, EN CALIBRE 12 AWG (F, N, T) Y DUCTO PVC DE 1/2". (INCLUYE APARATO). | UND | MANO DE OBRA | CUADRILLA DE INSTALACIÓNES ELÉCTRICAS (FF) | HC | 46759.5066 | 1.4
2 | EDIFICACIONES | 2.10 | INSTALACIONES ELÉCTRICAS Y DE ILUMINACIÓN | 2.10.116 | SUMINISTRO E INSTALACIÓN DE SALIDA COMPLETA PARA TOMACORRIENTE MONOFÁSICO TIPO GFCI, EN CALIBRE 12 AWG (F, N, T) Y DUCTO EMT DE 3/4". (INCLUYE APARATO). | UND | MATERIAL | SUPLEMENTO CAJA DOBLE MET.GALV.2400 | UND | 2018 | 1
2 | EDIFICACIONES | 2.10 | INSTALACIONES ELÉCTRICAS Y DE ILUMINACIÓN | 2.10.116 | SUMINISTRO E INSTALACIÓN DE SALIDA COMPLETA PARA TOMACORRIENTE MONOFÁSICO TIPO GFCI, EN CALIBRE 12 AWG (F, N, T) Y DUCTO EMT DE 3/4". (INCLUYE APARATO). | UND | MATERIAL | TOMACORRIENTE GFCI | UND | 56331 | 1
2 | EDIFICACIONES | 2.10 | INSTALACIONES ELÉCTRICAS Y DE ILUMINACIÓN | 2.10.116 | SUMINISTRO E INSTALACIÓN DE SALIDA COMPLETA PARA TOMACORRIENTE MONOFÁSICO TIPO GFCI, EN CALIBRE 12 AWG (F, N, T) Y DUCTO EMT DE 3/4". (INCLUYE APARATO). | UND | MATERIAL | CAJA FUNDICIÓN ALUMINIO (TIPO RAWELT) 2400 CON SALIDAS DE 3/4" | UND | 22482 | 1
2 | EDIFICACIONES | 2.10 | INSTALACIONES ELÉCTRICAS Y DE ILUMINACIÓN | 2.10.116 | SUMINISTRO E INSTALACIÓN DE SALIDA COMPLETA PARA TOMACORRIENTE MONOFÁSICO TIPO GFCI, EN CALIBRE 12 AWG (F, N, T) Y DUCTO EMT DE 3/4". (INCLUYE APARATO). | UND | MATERIAL | TUBERÍA METÁLICA EMT CONDUIT GALVANIZADA DE 3/4" | ML | 7805 | 3.09
2 | EDIFICACIONES | 2.10 | INSTALACIONES ELÉCTRICAS Y DE ILUMINACIÓN | 2.10.116 | SUMINISTRO E INSTALACIÓN DE SALIDA COMPLETA PARA TOMACORRIENTE MONOFÁSICO TIPO GFCI, EN CALIBRE 12 AWG (F, N, T) Y DUCTO EMT DE 3/4". (INCLUYE APARATO). | UND | MATERIAL | CINTA NARANJA PARA IDENTIFICACIÓN DE DUCTO ELÉCTRICO METÁLICO | M | 630 | 0.5
2 | EDIFICACIONES | 2.10 | INSTALACIONES ELÉCTRICAS Y DE ILUMINACIÓN | 2.10.116 | SUMINISTRO E INSTALACIÓN DE SALIDA COMPLETA PARA TOMACORRIENTE MONOFÁSICO TIPO GFCI, EN CALIBRE 12 AWG (F, N, T) Y DUCTO EMT DE 3/4". (INCLUYE APARATO). | UND | MATERIAL | ABRAZADERA METÁLICA DOBLE ALA DE 3/4" | UND | 880 | 2
2 | EDIFICACIONES | 2.10 | INSTALACIONES ELÉCTRICAS Y DE ILUMINACIÓN | 2.10.116 | SUMINISTRO E INSTALACIÓN DE SALIDA COMPLETA PARA TOMACORRIENTE MONOFÁSICO TIPO GFCI, EN CALIBRE 12 AWG (F, N, T) Y DUCTO EMT DE 3/4". (INCLUYE APARATO). | UND | MATERIAL | CONECTOR TIPO RESORTE | UND | 600 | 3
2 | EDIFICACIONES | 2.10 | INSTALACIONES ELÉCTRICAS Y DE ILUMINACIÓN | 2.10.116 | SUMINISTRO E INSTALACIÓN DE SALIDA COMPLETA PARA TOMACORRIENTE MONOFÁSICO TIPO GFCI, EN CALIBRE 12 AWG (F, N, T) Y DUCTO EMT DE 3/4". (INCLUYE APARATO). | UND | MATERIAL | LUBRICANTE PARA ALAMBRADO DE CABLES | UND | 32700 | 0.021
2 | EDIFICACIONES | 2.10 | INSTALACIONES ELÉCTRICAS Y DE ILUMINACIÓN | 2.10.116 | SUMINISTRO E INSTALACIÓN DE SALIDA COMPLETA PARA TOMACORRIENTE MONOFÁSICO TIPO GFCI, EN CALIBRE 12 AWG (F, N, T) Y DUCTO EMT DE 3/4". (INCLUYE APARATO). | UND | MATERIAL | CURVA CONDUIT GALVANIZADA EMT DE 3/4" | UND | 3599 | 1
2 | EDIFICACIONES | 2.10 | INSTALACIONES ELÉCTRICAS Y DE ILUMINACIÓN | 2.10.116 | SUMINISTRO E INSTALACIÓN DE SALIDA COMPLETA PARA TOMACORRIENTE MONOFÁSICO TIPO GFCI, EN CALIBRE 12 AWG (F, N, T) Y DUCTO EMT DE 3/4". (INCLUYE APARATO). | UND | MATERIAL | CONECTOR TERMINAL DE ACERO PARA TUBO EMT DE 3/4" | UND | 2835 | 2
2 | EDIFICACIONES | 2.10 | INSTALACIONES ELÉCTRICAS Y DE ILUMINACIÓN | 2.10.116 | SUMINISTRO E INSTALACIÓN DE SALIDA COMPLETA PARA TOMACORRIENTE MONOFÁSICO TIPO GFCI, EN CALIBRE 12 AWG (F, N, T) Y DUCTO EMT DE 3/4". (INCLUYE APARATO). | UND | MATERIAL | TORNILLO LARGO PARA LAMINA CABEZA DE LENTEJA | UND | 124.5 | 6
2 | EDIFICACIONES | 2.10 | INSTALACIONES ELÉCTRICAS Y DE ILUMINACIÓN | 2.10.116 | SUMINISTRO E INSTALACIÓN DE SALIDA COMPLETA PARA TOMACORRIENTE MONOFÁSICO TIPO GFCI, EN CALIBRE 12 AWG (F, N, T) Y DUCTO EMT DE 3/4". (INCLUYE APARATO). | UND | MATERIAL | CABLE DE COBRE AISLADO THHN/THWN AWG No. 12 | ML | 2765 | 9.45
2 | EDIFICACIONES | 2.10 | INSTALACIONES ELÉCTRICAS Y DE ILUMINACIÓN | 2.10.116 | SUMINISTRO E INSTALACIÓN DE SALIDA COMPLETA PARA TOMACORRIENTE MONOFÁSICO TIPO GFCI, EN CALIBRE 12 AWG (F, N, T) Y DUCTO EMT DE 3/4". (INCLUYE APARATO). | UND | EQUIPO | HERRAMIENTA Y EQUIPO MENOR (%M.O.) | % | 74815.21 | 0.05
2 | EDIFICACIONES | 2.10 | INSTALACIONES ELÉCTRICAS Y DE ILUMINACIÓN | 2.10.116 | SUMINISTRO E INSTALACIÓN DE SALIDA COMPLETA PARA TOMACORRIENTE MONOFÁSICO TIPO GFCI, EN CALIBRE 12 AWG (F, N, T) Y DUCTO EMT DE 3/4". (INCLUYE APARATO). | UND | EQUIPO | TALADRO | HORA | 4621 | 0.07
2 | EDIFICACIONES | 2.10 | INSTALACIONES ELÉCTRICAS Y DE ILUMINACIÓN | 2.10.116 | SUMINISTRO E INSTALACIÓN DE SALIDA COMPLETA PARA TOMACORRIENTE MONOFÁSICO TIPO GFCI, EN CALIBRE 12 AWG (F, N, T) Y DUCTO EMT DE 3/4". (INCLUYE APARATO). | UND | MANO DE OBRA | CUADRILLA DE INSTALACIÓNES ELÉCTRICAS (FF) | HC | 46759.5066 | 1.6
2 | EDIFICACIONES | 2.10 | INSTALACIONES ELÉCTRICAS Y DE ILUMINACIÓN | 2.10.117 | SUMINISTRO E INSTALACIÓN DE SALIDA COMPLETA PARA TOMACORRIENTE MONOFÁSICO, EN CALIBRE 12 AWG (F, N, T) FREETOX - LHFR - LS Y DUCTO PVC DE 1/2". (INCLUYE APARATO). | UND | MATERIAL | TOMACORRIENTE DOBLE CON POLO A TIERRA | UND | 11542 | 1
2 | EDIFICACIONES | 2.10 | INSTALACIONES ELÉCTRICAS Y DE ILUMINACIÓN | 2.10.117 | SUMINISTRO E INSTALACIÓN DE SALIDA COMPLETA PARA TOMACORRIENTE MONOFÁSICO, EN CALIBRE 12 AWG (F, N, T) FREETOX - LHFR - LS Y DUCTO PVC DE 1/2". (INCLUYE APARATO). | UND | MATERIAL | TUBERÍA CONDUIT PVC 1/2" DB | ML | 2321 | 3.09
2 | EDIFICACIONES | 2.10 | INSTALACIONES ELÉCTRICAS Y DE ILUMINACIÓN | 2.10.117 | SUMINISTRO E INSTALACIÓN DE SALIDA COMPLETA PARA TOMACORRIENTE MONOFÁSICO, EN CALIBRE 12 AWG (F, N, T) FREETOX - LHFR - LS Y DUCTO PVC DE 1/2". (INCLUYE APARATO). | UND | MATERIAL | CABLE DE COBRE AISLADO AWG No. 12 FREETOX - LHFR-LS | ML | 2959 | 9.45
2 | EDIFICACIONES | 2.10 | INSTALACIONES ELÉCTRICAS Y DE ILUMINACIÓN | 2.10.117 | SUMINISTRO E INSTALACIÓN DE SALIDA COMPLETA PARA TOMACORRIENTE MONOFÁSICO, EN CALIBRE 12 AWG (F, N, T) FREETOX - LHFR - LS Y DUCTO PVC DE 1/2". (INCLUYE APARATO). | UND | MATERIAL | CURVA PVC CONDUIT 90° DE 1/2" | UND | 1029 | 1
2 | EDIFICACIONES | 2.10 | INSTALACIONES ELÉCTRICAS Y DE ILUMINACIÓN | 2.10.117 | SUMINISTRO E INSTALACIÓN DE SALIDA COMPLETA PARA TOMACORRIENTE MONOFÁSICO, EN CALIBRE 12 AWG (F, N, T) FREETOX - LHFR - LS Y DUCTO PVC DE 1/2". (INCLUYE APARATO). | UND | MATERIAL | CONECTOR TIPO RESORTE | UND | 600 | 3
2 | EDIFICACIONES | 2.10 | INSTALACIONES ELÉCTRICAS Y DE ILUMINACIÓN | 2.10.117 | SUMINISTRO E INSTALACIÓN DE SALIDA COMPLETA PARA TOMACORRIENTE MONOFÁSICO, EN CALIBRE 12 AWG (F, N, T) FREETOX - LHFR - LS Y DUCTO PVC DE 1/2". (INCLUYE APARATO). | UND | MATERIAL | CAJA METÁLICA GALVANIZADA 5800 (2 X 4) CAL. 20 | UND | 2614 | 1
2 | EDIFICACIONES | 2.10 | INSTALACIONES ELÉCTRICAS Y DE ILUMINACIÓN | 2.10.117 | SUMINISTRO E INSTALACIÓN DE SALIDA COMPLETA PARA TOMACORRIENTE MONOFÁSICO, EN CALIBRE 12 AWG (F, N, T) FREETOX - LHFR - LS Y DUCTO PVC DE 1/2". (INCLUYE APARATO). | UND | MATERIAL | ADAPTADOR TERMINAL PVC CONDUIT DE 1/2" | UND | 600 | 2
2 | EDIFICACIONES | 2.10 | INSTALACIONES ELÉCTRICAS Y DE ILUMINACIÓN | 2.10.117 | SUMINISTRO E INSTALACIÓN DE SALIDA COMPLETA PARA TOMACORRIENTE MONOFÁSICO, EN CALIBRE 12 AWG (F, N, T) FREETOX - LHFR - LS Y DUCTO PVC DE 1/2". (INCLUYE APARATO). | UND | MATERIAL | LUBRICANTE PARA ALAMBRADO DE CABLES | UND | 32700 | 0.021
2 | EDIFICACIONES | 2.10 | INSTALACIONES ELÉCTRICAS Y DE ILUMINACIÓN | 2.10.117 | SUMINISTRO E INSTALACIÓN DE SALIDA COMPLETA PARA TOMACORRIENTE MONOFÁSICO, EN CALIBRE 12 AWG (F, N, T) FREETOX - LHFR - LS Y DUCTO PVC DE 1/2". (INCLUYE APARATO). | UND | MATERIAL | LIMPIADOR PVC X 1/4 | GL | 45646 | 0.01
2 | EDIFICACIONES | 2.10 | INSTALACIONES ELÉCTRICAS Y DE ILUMINACIÓN | 2.10.117 | SUMINISTRO E INSTALACIÓN DE SALIDA COMPLETA PARA TOMACORRIENTE MONOFÁSICO, EN CALIBRE 12 AWG (F, N, T) FREETOX - LHFR - LS Y DUCTO PVC DE 1/2". (INCLUYE APARATO). | UND | MATERIAL | SOLDADURA LIQUIDA PVC 1/4`` | GL | 100925 | 0.01
2 | EDIFICACIONES | 2.10 | INSTALACIONES ELÉCTRICAS Y DE ILUMINACIÓN | 2.10.117 | SUMINISTRO E INSTALACIÓN DE SALIDA COMPLETA PARA TOMACORRIENTE MONOFÁSICO, EN CALIBRE 12 AWG (F, N, T) FREETOX - LHFR - LS Y DUCTO PVC DE 1/2". (INCLUYE APARATO). | UND | EQUIPO | HERRAMIENTA Y EQUIPO MENOR (%M.O.) | % | 60787.36 | 0.05
2 | EDIFICACIONES | 2.10 | INSTALACIONES ELÉCTRICAS Y DE ILUMINACIÓN | 2.10.117 | SUMINISTRO E INSTALACIÓN DE SALIDA COMPLETA PARA TOMACORRIENTE MONOFÁSICO, EN CALIBRE 12 AWG (F, N, T) FREETOX - LHFR - LS Y DUCTO PVC DE 1/2". (INCLUYE APARATO). | UND | MANO DE OBRA | CUADRILLA DE INSTALACIÓNES ELÉCTRICAS (FF) | HC | 46759.5066 | 1.3
2 | EDIFICACIONES | 2.10 | INSTALACIONES ELÉCTRICAS Y DE ILUMINACIÓN | 2.10.118 | SUMINISTRO E INSTALACIÓN DE SALIDA COMPLETA PARA TOMACORRIENTE MONOFÁSICO, EN CALIBRE 12 AWG (F, N, T) FREETOX - LHFR - LS Y DUCTO EMT DE 3/4". (INCLUYE APARATO). | UND | MATERIAL | TOMACORRIENTE DOBLE CON POLO A TIERRA | UND | 11542 | 1
2 | EDIFICACIONES | 2.10 | INSTALACIONES ELÉCTRICAS Y DE ILUMINACIÓN | 2.10.118 | SUMINISTRO E INSTALACIÓN DE SALIDA COMPLETA PARA TOMACORRIENTE MONOFÁSICO, EN CALIBRE 12 AWG (F, N, T) FREETOX - LHFR - LS Y DUCTO EMT DE 3/4". (INCLUYE APARATO). | UND | MATERIAL | TUBERÍA METÁLICA EMT CONDUIT GALVANIZADA DE 3/4" | ML | 7805 | 3.09
2 | EDIFICACIONES | 2.10 | INSTALACIONES ELÉCTRICAS Y DE ILUMINACIÓN | 2.10.118 | SUMINISTRO E INSTALACIÓN DE SALIDA COMPLETA PARA TOMACORRIENTE MONOFÁSICO, EN CALIBRE 12 AWG (F, N, T) FREETOX - LHFR - LS Y DUCTO EMT DE 3/4". (INCLUYE APARATO). | UND | MATERIAL | CABLE DE COBRE AISLADO AWG No. 12 FREETOX - LHFR-LS | ML | 2959 | 9.45
2 | EDIFICACIONES | 2.10 | INSTALACIONES ELÉCTRICAS Y DE ILUMINACIÓN | 2.10.118 | SUMINISTRO E INSTALACIÓN DE SALIDA COMPLETA PARA TOMACORRIENTE MONOFÁSICO, EN CALIBRE 12 AWG (F, N, T) FREETOX - LHFR - LS Y DUCTO EMT DE 3/4". (INCLUYE APARATO). | UND | MATERIAL | CAJA FUNDICIÓN ALUMINIO (TIPO RAWELT) 5800 CON SALIDAS DE 3/4" | UND | 17132 | 1
2 | EDIFICACIONES | 2.10 | INSTALACIONES ELÉCTRICAS Y DE ILUMINACIÓN | 2.10.118 | SUMINISTRO E INSTALACIÓN DE SALIDA COMPLETA PARA TOMACORRIENTE MONOFÁSICO, EN CALIBRE 12 AWG (F, N, T) FREETOX - LHFR - LS Y DUCTO EMT DE 3/4". (INCLUYE APARATO). | UND | MATERIAL | CINTA NARANJA PARA IDENTIFICACIÓN DE DUCTO ELÉCTRICO METÁLICO | M | 630 | 0.5
2 | EDIFICACIONES | 2.10 | INSTALACIONES ELÉCTRICAS Y DE ILUMINACIÓN | 2.10.118 | SUMINISTRO E INSTALACIÓN DE SALIDA COMPLETA PARA TOMACORRIENTE MONOFÁSICO, EN CALIBRE 12 AWG (F, N, T) FREETOX - LHFR - LS Y DUCTO EMT DE 3/4". (INCLUYE APARATO). | UND | MATERIAL | ABRAZADERA METÁLICA DOBLE ALA DE 3/4" | UND | 880 | 3
2 | EDIFICACIONES | 2.10 | INSTALACIONES ELÉCTRICAS Y DE ILUMINACIÓN | 2.10.118 | SUMINISTRO E INSTALACIÓN DE SALIDA COMPLETA PARA TOMACORRIENTE MONOFÁSICO, EN CALIBRE 12 AWG (F, N, T) FREETOX - LHFR - LS Y DUCTO EMT DE 3/4". (INCLUYE APARATO). | UND | MATERIAL | CONECTOR TIPO RESORTE | UND | 600 | 3
2 | EDIFICACIONES | 2.10 | INSTALACIONES ELÉCTRICAS Y DE ILUMINACIÓN | 2.10.118 | SUMINISTRO E INSTALACIÓN DE SALIDA COMPLETA PARA TOMACORRIENTE MONOFÁSICO, EN CALIBRE 12 AWG (F, N, T) FREETOX - LHFR - LS Y DUCTO EMT DE 3/4". (INCLUYE APARATO). | UND | MATERIAL | CURVA CONDUIT GALVANIZADA EMT DE 3/4" | UND | 3599 | 1
2 | EDIFICACIONES | 2.10 | INSTALACIONES ELÉCTRICAS Y DE ILUMINACIÓN | 2.10.118 | SUMINISTRO E INSTALACIÓN DE SALIDA COMPLETA PARA TOMACORRIENTE MONOFÁSICO, EN CALIBRE 12 AWG (F, N, T) FREETOX - LHFR - LS Y DUCTO EMT DE 3/4". (INCLUYE APARATO). | UND | MATERIAL | LUBRICANTE PARA ALAMBRADO DE CABLES | UND | 32700 | 0.021
2 | EDIFICACIONES | 2.10 | INSTALACIONES ELÉCTRICAS Y DE ILUMINACIÓN | 2.10.118 | SUMINISTRO E INSTALACIÓN DE SALIDA COMPLETA PARA TOMACORRIENTE MONOFÁSICO, EN CALIBRE 12 AWG (F, N, T) FREETOX - LHFR - LS Y DUCTO EMT DE 3/4". (INCLUYE APARATO). | UND | MATERIAL | TORNILLO LARGO PARA LAMINA CABEZA DE LENTEJA | UND | 124.5 | 6
2 | EDIFICACIONES | 2.10 | INSTALACIONES ELÉCTRICAS Y DE ILUMINACIÓN | 2.10.118 | SUMINISTRO E INSTALACIÓN DE SALIDA COMPLETA PARA TOMACORRIENTE MONOFÁSICO, EN CALIBRE 12 AWG (F, N, T) FREETOX - LHFR - LS Y DUCTO EMT DE 3/4". (INCLUYE APARATO). | UND | MATERIAL | CONECTOR TERMINAL DE ACERO PARA TUBO EMT DE 3/4" | UND | 2835 | 2
2 | EDIFICACIONES | 2.10 | INSTALACIONES ELÉCTRICAS Y DE ILUMINACIÓN | 2.10.118 | SUMINISTRO E INSTALACIÓN DE SALIDA COMPLETA PARA TOMACORRIENTE MONOFÁSICO, EN CALIBRE 12 AWG (F, N, T) FREETOX - LHFR - LS Y DUCTO EMT DE 3/4". (INCLUYE APARATO). | UND | EQUIPO | HERRAMIENTA Y EQUIPO MENOR (%M.O.) | % | 70139.26 | 0.05
2 | EDIFICACIONES | 2.10 | INSTALACIONES ELÉCTRICAS Y DE ILUMINACIÓN | 2.10.118 | SUMINISTRO E INSTALACIÓN DE SALIDA COMPLETA PARA TOMACORRIENTE MONOFÁSICO, EN CALIBRE 12 AWG (F, N, T) FREETOX - LHFR - LS Y DUCTO EMT DE 3/4". (INCLUYE APARATO). | UND | EQUIPO | TALADRO | HORA | 4621 | 0.07
2 | EDIFICACIONES | 2.10 | INSTALACIONES ELÉCTRICAS Y DE ILUMINACIÓN | 2.10.118 | SUMINISTRO E INSTALACIÓN DE SALIDA COMPLETA PARA TOMACORRIENTE MONOFÁSICO, EN CALIBRE 12 AWG (F, N, T) FREETOX - LHFR - LS Y DUCTO EMT DE 3/4". (INCLUYE APARATO). | UND | MANO DE OBRA | CUADRILLA DE INSTALACIÓNES ELÉCTRICAS (FF) | HC | 46759.5066 | 1.5
2 | EDIFICACIONES | 2.10 | INSTALACIONES ELÉCTRICAS Y DE ILUMINACIÓN | 2.10.119 | SUMINISTRO E INSTALACIÓN DE SALIDA COMPLETA PARA TOMACORRIENTE MONOFÁSICO, EN CALIBRE 10 AWG (F, N, T) FREETOX - LHFR - LS Y DUCTO PVC DE 3/4". (INCLUYE APARATO). | UND | MATERIAL | TOMACORRIENTE DOBLE CON POLO A TIERRA | UND | 11542 | 1
2 | EDIFICACIONES | 2.10 | INSTALACIONES ELÉCTRICAS Y DE ILUMINACIÓN | 2.10.119 | SUMINISTRO E INSTALACIÓN DE SALIDA COMPLETA PARA TOMACORRIENTE MONOFÁSICO, EN CALIBRE 10 AWG (F, N, T) FREETOX - LHFR - LS Y DUCTO PVC DE 3/4". (INCLUYE APARATO). | UND | MATERIAL | CURVA PVC CONDUIT 90° DE 3/4" | UND | 965 | 1
2 | EDIFICACIONES | 2.10 | INSTALACIONES ELÉCTRICAS Y DE ILUMINACIÓN | 2.10.119 | SUMINISTRO E INSTALACIÓN DE SALIDA COMPLETA PARA TOMACORRIENTE MONOFÁSICO, EN CALIBRE 10 AWG (F, N, T) FREETOX - LHFR - LS Y DUCTO PVC DE 3/4". (INCLUYE APARATO). | UND | MATERIAL | TUBERÍA CONDUIT PVC 3/4" DB | ML | 2646 | 3.09
2 | EDIFICACIONES | 2.10 | INSTALACIONES ELÉCTRICAS Y DE ILUMINACIÓN | 2.10.119 | SUMINISTRO E INSTALACIÓN DE SALIDA COMPLETA PARA TOMACORRIENTE MONOFÁSICO, EN CALIBRE 10 AWG (F, N, T) FREETOX - LHFR - LS Y DUCTO PVC DE 3/4". (INCLUYE APARATO). | UND | MATERIAL | CABLE DE COBRE AISLADO AWG No. 10 FREETOX - LHFR-LS | ML | 4791 | 9.45
2 | EDIFICACIONES | 2.10 | INSTALACIONES ELÉCTRICAS Y DE ILUMINACIÓN | 2.10.119 | SUMINISTRO E INSTALACIÓN DE SALIDA COMPLETA PARA TOMACORRIENTE MONOFÁSICO, EN CALIBRE 10 AWG (F, N, T) FREETOX - LHFR - LS Y DUCTO PVC DE 3/4". (INCLUYE APARATO). | UND | MATERIAL | CONECTOR TIPO RESORTE | UND | 600 | 3
2 | EDIFICACIONES | 2.10 | INSTALACIONES ELÉCTRICAS Y DE ILUMINACIÓN | 2.10.119 | SUMINISTRO E INSTALACIÓN DE SALIDA COMPLETA PARA TOMACORRIENTE MONOFÁSICO, EN CALIBRE 10 AWG (F, N, T) FREETOX - LHFR - LS Y DUCTO PVC DE 3/4". (INCLUYE APARATO). | UND | MATERIAL | CAJA METÁLICA GALVANIZADA 5800 (2 X 4) CAL. 20 | UND | 2614 | 1
2 | EDIFICACIONES | 2.10 | INSTALACIONES ELÉCTRICAS Y DE ILUMINACIÓN | 2.10.119 | SUMINISTRO E INSTALACIÓN DE SALIDA COMPLETA PARA TOMACORRIENTE MONOFÁSICO, EN CALIBRE 10 AWG (F, N, T) FREETOX - LHFR - LS Y DUCTO PVC DE 3/4". (INCLUYE APARATO). | UND | MATERIAL | ADAPTADOR TERMINAL PVC CONDUIT DE 3/4" | UND | 801 | 2
2 | EDIFICACIONES | 2.10 | INSTALACIONES ELÉCTRICAS Y DE ILUMINACIÓN | 2.10.119 | SUMINISTRO E INSTALACIÓN DE SALIDA COMPLETA PARA TOMACORRIENTE MONOFÁSICO, EN CALIBRE 10 AWG (F, N, T) FREETOX - LHFR - LS Y DUCTO PVC DE 3/4". (INCLUYE APARATO). | UND | MATERIAL | LUBRICANTE PARA ALAMBRADO DE CABLES | UND | 32700 | 0.021
2 | EDIFICACIONES | 2.10 | INSTALACIONES ELÉCTRICAS Y DE ILUMINACIÓN | 2.10.119 | SUMINISTRO E INSTALACIÓN DE SALIDA COMPLETA PARA TOMACORRIENTE MONOFÁSICO, EN CALIBRE 10 AWG (F, N, T) FREETOX - LHFR - LS Y DUCTO PVC DE 3/4". (INCLUYE APARATO). | UND | MATERIAL | LIMPIADOR PVC X 1/4 | GL | 45646 | 0.01
2 | EDIFICACIONES | 2.10 | INSTALACIONES ELÉCTRICAS Y DE ILUMINACIÓN | 2.10.119 | SUMINISTRO E INSTALACIÓN DE SALIDA COMPLETA PARA TOMACORRIENTE MONOFÁSICO, EN CALIBRE 10 AWG (F, N, T) FREETOX - LHFR - LS Y DUCTO PVC DE 3/4". (INCLUYE APARATO). | UND | MATERIAL | SOLDADURA LIQUIDA PVC 1/4`` | GL | 100925 | 0.01
2 | EDIFICACIONES | 2.10 | INSTALACIONES ELÉCTRICAS Y DE ILUMINACIÓN | 2.10.119 | SUMINISTRO E INSTALACIÓN DE SALIDA COMPLETA PARA TOMACORRIENTE MONOFÁSICO, EN CALIBRE 10 AWG (F, N, T) FREETOX - LHFR - LS Y DUCTO PVC DE 3/4". (INCLUYE APARATO). | UND | EQUIPO | HERRAMIENTA Y EQUIPO MENOR (%M.O.) | % | 60787.36 | 0.05
2 | EDIFICACIONES | 2.10 | INSTALACIONES ELÉCTRICAS Y DE ILUMINACIÓN | 2.10.119 | SUMINISTRO E INSTALACIÓN DE SALIDA COMPLETA PARA TOMACORRIENTE MONOFÁSICO, EN CALIBRE 10 AWG (F, N, T) FREETOX - LHFR - LS Y DUCTO PVC DE 3/4". (INCLUYE APARATO). | UND | MANO DE OBRA | CUADRILLA DE INSTALACIÓNES ELÉCTRICAS (FF) | HC | 46759.5066 | 1.3
2 | EDIFICACIONES | 2.10 | INSTALACIONES ELÉCTRICAS Y DE ILUMINACIÓN | 2.10.120 | SUMINISTRO E INSTALACIÓN DE SALIDA COMPLETA PARA TOMACORRIENTE MONOFÁSICO, EN CALIBRE 10 AWG (F, N, T) FREETOX - LHFR - LS Y DUCTO EMT DE 3/4". (INCLUYE APARATO). | UND | MATERIAL | TOMACORRIENTE DOBLE CON POLO A TIERRA | UND | 11542 | 1
2 | EDIFICACIONES | 2.10 | INSTALACIONES ELÉCTRICAS Y DE ILUMINACIÓN | 2.10.120 | SUMINISTRO E INSTALACIÓN DE SALIDA COMPLETA PARA TOMACORRIENTE MONOFÁSICO, EN CALIBRE 10 AWG (F, N, T) FREETOX - LHFR - LS Y DUCTO EMT DE 3/4". (INCLUYE APARATO). | UND | MATERIAL | TUBERÍA METÁLICA EMT CONDUIT GALVANIZADA DE 3/4" | ML | 7805 | 3.09
2 | EDIFICACIONES | 2.10 | INSTALACIONES ELÉCTRICAS Y DE ILUMINACIÓN | 2.10.120 | SUMINISTRO E INSTALACIÓN DE SALIDA COMPLETA PARA TOMACORRIENTE MONOFÁSICO, EN CALIBRE 10 AWG (F, N, T) FREETOX - LHFR - LS Y DUCTO EMT DE 3/4". (INCLUYE APARATO). | UND | MATERIAL | CAJA FUNDICIÓN ALUMINIO (TIPO RAWELT) 5800 CON SALIDAS DE 3/4" | UND | 17132 | 1
2 | EDIFICACIONES | 2.10 | INSTALACIONES ELÉCTRICAS Y DE ILUMINACIÓN | 2.10.120 | SUMINISTRO E INSTALACIÓN DE SALIDA COMPLETA PARA TOMACORRIENTE MONOFÁSICO, EN CALIBRE 10 AWG (F, N, T) FREETOX - LHFR - LS Y DUCTO EMT DE 3/4". (INCLUYE APARATO). | UND | MATERIAL | CABLE DE COBRE AISLADO AWG No. 10 FREETOX - LHFR-LS | ML | 4791 | 9.45
2 | EDIFICACIONES | 2.10 | INSTALACIONES ELÉCTRICAS Y DE ILUMINACIÓN | 2.10.120 | SUMINISTRO E INSTALACIÓN DE SALIDA COMPLETA PARA TOMACORRIENTE MONOFÁSICO, EN CALIBRE 10 AWG (F, N, T) FREETOX - LHFR - LS Y DUCTO EMT DE 3/4". (INCLUYE APARATO). | UND | MATERIAL | CINTA NARANJA PARA IDENTIFICACIÓN DE DUCTO ELÉCTRICO METÁLICO | M | 630 | 0.5
2 | EDIFICACIONES | 2.10 | INSTALACIONES ELÉCTRICAS Y DE ILUMINACIÓN | 2.10.120 | SUMINISTRO E INSTALACIÓN DE SALIDA COMPLETA PARA TOMACORRIENTE MONOFÁSICO, EN CALIBRE 10 AWG (F, N, T) FREETOX - LHFR - LS Y DUCTO EMT DE 3/4". (INCLUYE APARATO). | UND | MATERIAL | ABRAZADERA METÁLICA DOBLE ALA DE 3/4" | UND | 880 | 3
2 | EDIFICACIONES | 2.10 | INSTALACIONES ELÉCTRICAS Y DE ILUMINACIÓN | 2.10.120 | SUMINISTRO E INSTALACIÓN DE SALIDA COMPLETA PARA TOMACORRIENTE MONOFÁSICO, EN CALIBRE 10 AWG (F, N, T) FREETOX - LHFR - LS Y DUCTO EMT DE 3/4". (INCLUYE APARATO). | UND | MATERIAL | CONECTOR TIPO RESORTE | UND | 600 | 3
2 | EDIFICACIONES | 2.10 | INSTALACIONES ELÉCTRICAS Y DE ILUMINACIÓN | 2.10.120 | SUMINISTRO E INSTALACIÓN DE SALIDA COMPLETA PARA TOMACORRIENTE MONOFÁSICO, EN CALIBRE 10 AWG (F, N, T) FREETOX - LHFR - LS Y DUCTO EMT DE 3/4". (INCLUYE APARATO). | UND | MATERIAL | CURVA CONDUIT GALVANIZADA EMT DE 3/4" | UND | 3599 | 1
2 | EDIFICACIONES | 2.10 | INSTALACIONES ELÉCTRICAS Y DE ILUMINACIÓN | 2.10.120 | SUMINISTRO E INSTALACIÓN DE SALIDA COMPLETA PARA TOMACORRIENTE MONOFÁSICO, EN CALIBRE 10 AWG (F, N, T) FREETOX - LHFR - LS Y DUCTO EMT DE 3/4". (INCLUYE APARATO). | UND | MATERIAL | LUBRICANTE PARA ALAMBRADO DE CABLES | UND | 32700 | 0.021
2 | EDIFICACIONES | 2.10 | INSTALACIONES ELÉCTRICAS Y DE ILUMINACIÓN | 2.10.120 | SUMINISTRO E INSTALACIÓN DE SALIDA COMPLETA PARA TOMACORRIENTE MONOFÁSICO, EN CALIBRE 10 AWG (F, N, T) FREETOX - LHFR - LS Y DUCTO EMT DE 3/4". (INCLUYE APARATO). | UND | MATERIAL | TORNILLO LARGO PARA LAMINA CABEZA DE LENTEJA | UND | 124.5 | 6
2 | EDIFICACIONES | 2.10 | INSTALACIONES ELÉCTRICAS Y DE ILUMINACIÓN | 2.10.120 | SUMINISTRO E INSTALACIÓN DE SALIDA COMPLETA PARA TOMACORRIENTE MONOFÁSICO, EN CALIBRE 10 AWG (F, N, T) FREETOX - LHFR - LS Y DUCTO EMT DE 3/4". (INCLUYE APARATO). | UND | MATERIAL | CONECTOR TERMINAL DE ACERO PARA TUBO EMT DE 3/4" | UND | 2835 | 2
2 | EDIFICACIONES | 2.10 | INSTALACIONES ELÉCTRICAS Y DE ILUMINACIÓN | 2.10.120 | SUMINISTRO E INSTALACIÓN DE SALIDA COMPLETA PARA TOMACORRIENTE MONOFÁSICO, EN CALIBRE 10 AWG (F, N, T) FREETOX - LHFR - LS Y DUCTO EMT DE 3/4". (INCLUYE APARATO). | UND | EQUIPO | HERRAMIENTA Y EQUIPO MENOR (%M.O.) | % | 70139.26 | 0.05
2 | EDIFICACIONES | 2.10 | INSTALACIONES ELÉCTRICAS Y DE ILUMINACIÓN | 2.10.120 | SUMINISTRO E INSTALACIÓN DE SALIDA COMPLETA PARA TOMACORRIENTE MONOFÁSICO, EN CALIBRE 10 AWG (F, N, T) FREETOX - LHFR - LS Y DUCTO EMT DE 3/4". (INCLUYE APARATO). | UND | EQUIPO | TALADRO | HORA | 4621 | 0.07
2 | EDIFICACIONES | 2.10 | INSTALACIONES ELÉCTRICAS Y DE ILUMINACIÓN | 2.10.120 | SUMINISTRO E INSTALACIÓN DE SALIDA COMPLETA PARA TOMACORRIENTE MONOFÁSICO, EN CALIBRE 10 AWG (F, N, T) FREETOX - LHFR - LS Y DUCTO EMT DE 3/4". (INCLUYE APARATO). | UND | MANO DE OBRA | CUADRILLA DE INSTALACIÓNES ELÉCTRICAS (FF) | HC | 46759.5066 | 1.5
2 | EDIFICACIONES | 2.10 | INSTALACIONES ELÉCTRICAS Y DE ILUMINACIÓN | 2.10.121 | SUMINISTRO E INSTALACIÓN DE SALIDA COMPLETA PARA TOMACORRIENTE BIFÁSICO, EN CALIBRE 10 AWG (2F, T) FREETOX - LHFR - LS Y DUCTO PVC DE 3/4". (INCLUYE APARATO). | UND | MATERIAL | TOMACORRIENTE BIFÁSICO PATA TRABADA | UND | 8965 | 1
2 | EDIFICACIONES | 2.10 | INSTALACIONES ELÉCTRICAS Y DE ILUMINACIÓN | 2.10.121 | SUMINISTRO E INSTALACIÓN DE SALIDA COMPLETA PARA TOMACORRIENTE BIFÁSICO, EN CALIBRE 10 AWG (2F, T) FREETOX - LHFR - LS Y DUCTO PVC DE 3/4". (INCLUYE APARATO). | UND | MATERIAL | CURVA PVC CONDUIT 90° DE 3/4" | UND | 965 | 1
2 | EDIFICACIONES | 2.10 | INSTALACIONES ELÉCTRICAS Y DE ILUMINACIÓN | 2.10.121 | SUMINISTRO E INSTALACIÓN DE SALIDA COMPLETA PARA TOMACORRIENTE BIFÁSICO, EN CALIBRE 10 AWG (2F, T) FREETOX - LHFR - LS Y DUCTO PVC DE 3/4". (INCLUYE APARATO). | UND | MATERIAL | TUBERÍA CONDUIT PVC 3/4" DB | ML | 2646 | 3.09
2 | EDIFICACIONES | 2.10 | INSTALACIONES ELÉCTRICAS Y DE ILUMINACIÓN | 2.10.121 | SUMINISTRO E INSTALACIÓN DE SALIDA COMPLETA PARA TOMACORRIENTE BIFÁSICO, EN CALIBRE 10 AWG (2F, T) FREETOX - LHFR - LS Y DUCTO PVC DE 3/4". (INCLUYE APARATO). | UND | MATERIAL | CABLE DE COBRE AISLADO AWG No. 10 FREETOX - LHFR-LS | ML | 4791 | 9.45
2 | EDIFICACIONES | 2.10 | INSTALACIONES ELÉCTRICAS Y DE ILUMINACIÓN | 2.10.121 | SUMINISTRO E INSTALACIÓN DE SALIDA COMPLETA PARA TOMACORRIENTE BIFÁSICO, EN CALIBRE 10 AWG (2F, T) FREETOX - LHFR - LS Y DUCTO PVC DE 3/4". (INCLUYE APARATO). | UND | MATERIAL | CONECTOR TIPO RESORTE | UND | 600 | 3
2 | EDIFICACIONES | 2.10 | INSTALACIONES ELÉCTRICAS Y DE ILUMINACIÓN | 2.10.121 | SUMINISTRO E INSTALACIÓN DE SALIDA COMPLETA PARA TOMACORRIENTE BIFÁSICO, EN CALIBRE 10 AWG (2F, T) FREETOX - LHFR - LS Y DUCTO PVC DE 3/4". (INCLUYE APARATO). | UND | MATERIAL | CAJA METÁLICA GALVANIZADA 5800 (2 X 4) CAL. 20 | UND | 2614 | 1
2 | EDIFICACIONES | 2.10 | INSTALACIONES ELÉCTRICAS Y DE ILUMINACIÓN | 2.10.121 | SUMINISTRO E INSTALACIÓN DE SALIDA COMPLETA PARA TOMACORRIENTE BIFÁSICO, EN CALIBRE 10 AWG (2F, T) FREETOX - LHFR - LS Y DUCTO PVC DE 3/4". (INCLUYE APARATO). | UND | MATERIAL | ADAPTADOR TERMINAL PVC CONDUIT DE 3/4" | UND | 801 | 2
2 | EDIFICACIONES | 2.10 | INSTALACIONES ELÉCTRICAS Y DE ILUMINACIÓN | 2.10.121 | SUMINISTRO E INSTALACIÓN DE SALIDA COMPLETA PARA TOMACORRIENTE BIFÁSICO, EN CALIBRE 10 AWG (2F, T) FREETOX - LHFR - LS Y DUCTO PVC DE 3/4". (INCLUYE APARATO). | UND | MATERIAL | LUBRICANTE PARA ALAMBRADO DE CABLES | UND | 32700 | 0.021
2 | EDIFICACIONES | 2.10 | INSTALACIONES ELÉCTRICAS Y DE ILUMINACIÓN | 2.10.121 | SUMINISTRO E INSTALACIÓN DE SALIDA COMPLETA PARA TOMACORRIENTE BIFÁSICO, EN CALIBRE 10 AWG (2F, T) FREETOX - LHFR - LS Y DUCTO PVC DE 3/4". (INCLUYE APARATO). | UND | MATERIAL | LIMPIADOR PVC X 1/4 | GL | 45646 | 0.01
2 | EDIFICACIONES | 2.10 | INSTALACIONES ELÉCTRICAS Y DE ILUMINACIÓN | 2.10.121 | SUMINISTRO E INSTALACIÓN DE SALIDA COMPLETA PARA TOMACORRIENTE BIFÁSICO, EN CALIBRE 10 AWG (2F, T) FREETOX - LHFR - LS Y DUCTO PVC DE 3/4". (INCLUYE APARATO). | UND | MATERIAL | SOLDADURA LIQUIDA PVC 1/4`` | GL | 100925 | 0.01
2 | EDIFICACIONES | 2.10 | INSTALACIONES ELÉCTRICAS Y DE ILUMINACIÓN | 2.10.121 | SUMINISTRO E INSTALACIÓN DE SALIDA COMPLETA PARA TOMACORRIENTE BIFÁSICO, EN CALIBRE 10 AWG (2F, T) FREETOX - LHFR - LS Y DUCTO PVC DE 3/4". (INCLUYE APARATO). | UND | EQUIPO | HERRAMIENTA Y EQUIPO MENOR (%M.O.) | % | 60787.36 | 0.05
2 | EDIFICACIONES | 2.10 | INSTALACIONES ELÉCTRICAS Y DE ILUMINACIÓN | 2.10.121 | SUMINISTRO E INSTALACIÓN DE SALIDA COMPLETA PARA TOMACORRIENTE BIFÁSICO, EN CALIBRE 10 AWG (2F, T) FREETOX - LHFR - LS Y DUCTO PVC DE 3/4". (INCLUYE APARATO). | UND | MANO DE OBRA | CUADRILLA DE INSTALACIÓNES ELÉCTRICAS (FF) | HC | 46759.5066 | 1.3
2 | EDIFICACIONES | 2.10 | INSTALACIONES ELÉCTRICAS Y DE ILUMINACIÓN | 2.10.122 | SUMINISTRO E INSTALACIÓN DE SALIDA COMPLETA PARA TOMACORRIENTE BIFÁSICO, EN CALIBRE 10 AWG (2F, T) FREETOX - LHFR - LS Y DUCTO EMT DE 3/4". (INCLUYE APARATO). | UND | MATERIAL | TOMACORRIENTE BIFÁSICO PATA TRABADA | UND | 8965 | 1
2 | EDIFICACIONES | 2.10 | INSTALACIONES ELÉCTRICAS Y DE ILUMINACIÓN | 2.10.122 | SUMINISTRO E INSTALACIÓN DE SALIDA COMPLETA PARA TOMACORRIENTE BIFÁSICO, EN CALIBRE 10 AWG (2F, T) FREETOX - LHFR - LS Y DUCTO EMT DE 3/4". (INCLUYE APARATO). | UND | MATERIAL | TUBERÍA METÁLICA EMT CONDUIT GALVANIZADA DE 3/4" | ML | 7805 | 3.09
2 | EDIFICACIONES | 2.10 | INSTALACIONES ELÉCTRICAS Y DE ILUMINACIÓN | 2.10.122 | SUMINISTRO E INSTALACIÓN DE SALIDA COMPLETA PARA TOMACORRIENTE BIFÁSICO, EN CALIBRE 10 AWG (2F, T) FREETOX - LHFR - LS Y DUCTO EMT DE 3/4". (INCLUYE APARATO). | UND | MATERIAL | CAJA FUNDICIÓN ALUMINIO (TIPO RAWELT) 5800 CON SALIDAS DE 3/4" | UND | 17132 | 1
2 | EDIFICACIONES | 2.10 | INSTALACIONES ELÉCTRICAS Y DE ILUMINACIÓN | 2.10.122 | SUMINISTRO E INSTALACIÓN DE SALIDA COMPLETA PARA TOMACORRIENTE BIFÁSICO, EN CALIBRE 10 AWG (2F, T) FREETOX - LHFR - LS Y DUCTO EMT DE 3/4". (INCLUYE APARATO). | UND | MATERIAL | CABLE DE COBRE AISLADO AWG No. 10 FREETOX - LHFR-LS | ML | 4791 | 9.45
2 | EDIFICACIONES | 2.10 | INSTALACIONES ELÉCTRICAS Y DE ILUMINACIÓN | 2.10.122 | SUMINISTRO E INSTALACIÓN DE SALIDA COMPLETA PARA TOMACORRIENTE BIFÁSICO, EN CALIBRE 10 AWG (2F, T) FREETOX - LHFR - LS Y DUCTO EMT DE 3/4". (INCLUYE APARATO). | UND | MATERIAL | CINTA NARANJA PARA IDENTIFICACIÓN DE DUCTO ELÉCTRICO METÁLICO | M | 630 | 0.5
2 | EDIFICACIONES | 2.10 | INSTALACIONES ELÉCTRICAS Y DE ILUMINACIÓN | 2.10.122 | SUMINISTRO E INSTALACIÓN DE SALIDA COMPLETA PARA TOMACORRIENTE BIFÁSICO, EN CALIBRE 10 AWG (2F, T) FREETOX - LHFR - LS Y DUCTO EMT DE 3/4". (INCLUYE APARATO). | UND | MATERIAL | ABRAZADERA METÁLICA DOBLE ALA DE 3/4" | UND | 880 | 3
2 | EDIFICACIONES | 2.10 | INSTALACIONES ELÉCTRICAS Y DE ILUMINACIÓN | 2.10.122 | SUMINISTRO E INSTALACIÓN DE SALIDA COMPLETA PARA TOMACORRIENTE BIFÁSICO, EN CALIBRE 10 AWG (2F, T) FREETOX - LHFR - LS Y DUCTO EMT DE 3/4". (INCLUYE APARATO). | UND | MATERIAL | CONECTOR TIPO RESORTE | UND | 600 | 3
2 | EDIFICACIONES | 2.10 | INSTALACIONES ELÉCTRICAS Y DE ILUMINACIÓN | 2.10.122 | SUMINISTRO E INSTALACIÓN DE SALIDA COMPLETA PARA TOMACORRIENTE BIFÁSICO, EN CALIBRE 10 AWG (2F, T) FREETOX - LHFR - LS Y DUCTO EMT DE 3/4". (INCLUYE APARATO). | UND | MATERIAL | CURVA CONDUIT GALVANIZADA EMT DE 3/4" | UND | 3599 | 1
2 | EDIFICACIONES | 2.10 | INSTALACIONES ELÉCTRICAS Y DE ILUMINACIÓN | 2.10.122 | SUMINISTRO E INSTALACIÓN DE SALIDA COMPLETA PARA TOMACORRIENTE BIFÁSICO, EN CALIBRE 10 AWG (2F, T) FREETOX - LHFR - LS Y DUCTO EMT DE 3/4". (INCLUYE APARATO). | UND | MATERIAL | LUBRICANTE PARA ALAMBRADO DE CABLES | UND | 32700 | 0.021
2 | EDIFICACIONES | 2.10 | INSTALACIONES ELÉCTRICAS Y DE ILUMINACIÓN | 2.10.122 | SUMINISTRO E INSTALACIÓN DE SALIDA COMPLETA PARA TOMACORRIENTE BIFÁSICO, EN CALIBRE 10 AWG (2F, T) FREETOX - LHFR - LS Y DUCTO EMT DE 3/4". (INCLUYE APARATO). | UND | MATERIAL | TORNILLO LARGO PARA LAMINA CABEZA DE LENTEJA | UND | 124.5 | 6
2 | EDIFICACIONES | 2.10 | INSTALACIONES ELÉCTRICAS Y DE ILUMINACIÓN | 2.10.122 | SUMINISTRO E INSTALACIÓN DE SALIDA COMPLETA PARA TOMACORRIENTE BIFÁSICO, EN CALIBRE 10 AWG (2F, T) FREETOX - LHFR - LS Y DUCTO EMT DE 3/4". (INCLUYE APARATO). | UND | MATERIAL | CONECTOR TERMINAL DE ACERO PARA TUBO EMT DE 3/4" | UND | 2835 | 2
2 | EDIFICACIONES | 2.10 | INSTALACIONES ELÉCTRICAS Y DE ILUMINACIÓN | 2.10.122 | SUMINISTRO E INSTALACIÓN DE SALIDA COMPLETA PARA TOMACORRIENTE BIFÁSICO, EN CALIBRE 10 AWG (2F, T) FREETOX - LHFR - LS Y DUCTO EMT DE 3/4". (INCLUYE APARATO). | UND | EQUIPO | HERRAMIENTA Y EQUIPO MENOR (%M.O.) | % | 70139.26 | 0.05
2 | EDIFICACIONES | 2.10 | INSTALACIONES ELÉCTRICAS Y DE ILUMINACIÓN | 2.10.122 | SUMINISTRO E INSTALACIÓN DE SALIDA COMPLETA PARA TOMACORRIENTE BIFÁSICO, EN CALIBRE 10 AWG (2F, T) FREETOX - LHFR - LS Y DUCTO EMT DE 3/4". (INCLUYE APARATO). | UND | EQUIPO | TALADRO | HORA | 4621 | 0.07
2 | EDIFICACIONES | 2.10 | INSTALACIONES ELÉCTRICAS Y DE ILUMINACIÓN | 2.10.122 | SUMINISTRO E INSTALACIÓN DE SALIDA COMPLETA PARA TOMACORRIENTE BIFÁSICO, EN CALIBRE 10 AWG (2F, T) FREETOX - LHFR - LS Y DUCTO EMT DE 3/4". (INCLUYE APARATO). | UND | MANO DE OBRA | CUADRILLA DE INSTALACIÓNES ELÉCTRICAS (FF) | HC | 46759.5066 | 1.5
2 | EDIFICACIONES | 2.10 | INSTALACIONES ELÉCTRICAS Y DE ILUMINACIÓN | 2.10.123 | SUMINISTRO E INSTALACIÓN DE SALIDA COMPLETA PARA TOMACORRIENTE TRIFÁSICO, EN CALIBRE 10 AWG (3F, N, T)FREETOX - LHFR - LS Y DUCTO PVC DE 1". (INCLUYE APARATO). | UND | MATERIAL | TOMACORRIENTE TRIFÁSICO DE INCRUSTAR | UND | 30814 | 1
2 | EDIFICACIONES | 2.10 | INSTALACIONES ELÉCTRICAS Y DE ILUMINACIÓN | 2.10.123 | SUMINISTRO E INSTALACIÓN DE SALIDA COMPLETA PARA TOMACORRIENTE TRIFÁSICO, EN CALIBRE 10 AWG (3F, N, T)FREETOX - LHFR - LS Y DUCTO PVC DE 1". (INCLUYE APARATO). | UND | MATERIAL | CURVA PVC CONDUIT 90° DE 1" | UND | 2484 | 1
2 | EDIFICACIONES | 2.10 | INSTALACIONES ELÉCTRICAS Y DE ILUMINACIÓN | 2.10.123 | SUMINISTRO E INSTALACIÓN DE SALIDA COMPLETA PARA TOMACORRIENTE TRIFÁSICO, EN CALIBRE 10 AWG (3F, N, T)FREETOX - LHFR - LS Y DUCTO PVC DE 1". (INCLUYE APARATO). | UND | MATERIAL | TUBERÍA CONDUIT PVC 1" DB | ML | 2844 | 3.09
2 | EDIFICACIONES | 2.10 | INSTALACIONES ELÉCTRICAS Y DE ILUMINACIÓN | 2.10.123 | SUMINISTRO E INSTALACIÓN DE SALIDA COMPLETA PARA TOMACORRIENTE TRIFÁSICO, EN CALIBRE 10 AWG (3F, N, T)FREETOX - LHFR - LS Y DUCTO PVC DE 1". (INCLUYE APARATO). | UND | MATERIAL | CABLE DE COBRE AISLADO AWG No. 10 FREETOX - LHFR-LS | ML | 4791 | 15.75
2 | EDIFICACIONES | 2.10 | INSTALACIONES ELÉCTRICAS Y DE ILUMINACIÓN | 2.10.123 | SUMINISTRO E INSTALACIÓN DE SALIDA COMPLETA PARA TOMACORRIENTE TRIFÁSICO, EN CALIBRE 10 AWG (3F, N, T)FREETOX - LHFR - LS Y DUCTO PVC DE 1". (INCLUYE APARATO). | UND | MATERIAL | CAJA METÁLICA GALVANIZADA 2400 (4 X 4) CAL. 20 | UND | 3448 | 1
2 | EDIFICACIONES | 2.10 | INSTALACIONES ELÉCTRICAS Y DE ILUMINACIÓN | 2.10.123 | SUMINISTRO E INSTALACIÓN DE SALIDA COMPLETA PARA TOMACORRIENTE TRIFÁSICO, EN CALIBRE 10 AWG (3F, N, T)FREETOX - LHFR - LS Y DUCTO PVC DE 1". (INCLUYE APARATO). | UND | MATERIAL | CONECTOR TIPO RESORTE | UND | 600 | 5
2 | EDIFICACIONES | 2.10 | INSTALACIONES ELÉCTRICAS Y DE ILUMINACIÓN | 2.10.123 | SUMINISTRO E INSTALACIÓN DE SALIDA COMPLETA PARA TOMACORRIENTE TRIFÁSICO, EN CALIBRE 10 AWG (3F, N, T)FREETOX - LHFR - LS Y DUCTO PVC DE 1". (INCLUYE APARATO). | UND | MATERIAL | ADAPTADOR TERMINAL PVC CONDUIT DE 1" | UND | 1576 | 2
2 | EDIFICACIONES | 2.10 | INSTALACIONES ELÉCTRICAS Y DE ILUMINACIÓN | 2.10.123 | SUMINISTRO E INSTALACIÓN DE SALIDA COMPLETA PARA TOMACORRIENTE TRIFÁSICO, EN CALIBRE 10 AWG (3F, N, T)FREETOX - LHFR - LS Y DUCTO PVC DE 1". (INCLUYE APARATO). | UND | MATERIAL | LUBRICANTE PARA ALAMBRADO DE CABLES | UND | 32700 | 0.021
2 | EDIFICACIONES | 2.10 | INSTALACIONES ELÉCTRICAS Y DE ILUMINACIÓN | 2.10.123 | SUMINISTRO E INSTALACIÓN DE SALIDA COMPLETA PARA TOMACORRIENTE TRIFÁSICO, EN CALIBRE 10 AWG (3F, N, T)FREETOX - LHFR - LS Y DUCTO PVC DE 1". (INCLUYE APARATO). | UND | MATERIAL | LIMPIADOR PVC X 1/4 | GL | 45646 | 0.01
2 | EDIFICACIONES | 2.10 | INSTALACIONES ELÉCTRICAS Y DE ILUMINACIÓN | 2.10.123 | SUMINISTRO E INSTALACIÓN DE SALIDA COMPLETA PARA TOMACORRIENTE TRIFÁSICO, EN CALIBRE 10 AWG (3F, N, T)FREETOX - LHFR - LS Y DUCTO PVC DE 1". (INCLUYE APARATO). | UND | MATERIAL | SOLDADURA LIQUIDA PVC 1/4`` | GL | 100925 | 0.01
2 | EDIFICACIONES | 2.10 | INSTALACIONES ELÉCTRICAS Y DE ILUMINACIÓN | 2.10.123 | SUMINISTRO E INSTALACIÓN DE SALIDA COMPLETA PARA TOMACORRIENTE TRIFÁSICO, EN CALIBRE 10 AWG (3F, N, T)FREETOX - LHFR - LS Y DUCTO PVC DE 1". (INCLUYE APARATO). | UND | EQUIPO | HERRAMIENTA Y EQUIPO MENOR (%M.O.) | % | 70139.26 | 0.05
2 | EDIFICACIONES | 2.10 | INSTALACIONES ELÉCTRICAS Y DE ILUMINACIÓN | 2.10.123 | SUMINISTRO E INSTALACIÓN DE SALIDA COMPLETA PARA TOMACORRIENTE TRIFÁSICO, EN CALIBRE 10 AWG (3F, N, T)FREETOX - LHFR - LS Y DUCTO PVC DE 1". (INCLUYE APARATO). | UND | MANO DE OBRA | CUADRILLA DE INSTALACIÓNES ELÉCTRICAS (FF) | HC | 46759.5066 | 1.5
2 | EDIFICACIONES | 2.10 | INSTALACIONES ELÉCTRICAS Y DE ILUMINACIÓN | 2.10.124 | SUMINISTRO E INSTALACIÓN DE SALIDA COMPLETA PARA TOMACORRIENTE TRIFÁSICO, EN CALIBRE 10 AWG (3F, N, T) FREETOX - LHFR - LS Y DUCTO EMT DE 1". (INCLUYE APARATO). | UND | MATERIAL | TOMACORRIENTE TRIFÁSICO DE INCRUSTAR | UND | 30814 | 1
2 | EDIFICACIONES | 2.10 | INSTALACIONES ELÉCTRICAS Y DE ILUMINACIÓN | 2.10.124 | SUMINISTRO E INSTALACIÓN DE SALIDA COMPLETA PARA TOMACORRIENTE TRIFÁSICO, EN CALIBRE 10 AWG (3F, N, T) FREETOX - LHFR - LS Y DUCTO EMT DE 1". (INCLUYE APARATO). | UND | MATERIAL | CURVA CONDUIT GALVANIZADA EMT DE 1" | UND | 3526 | 1
2 | EDIFICACIONES | 2.10 | INSTALACIONES ELÉCTRICAS Y DE ILUMINACIÓN | 2.10.124 | SUMINISTRO E INSTALACIÓN DE SALIDA COMPLETA PARA TOMACORRIENTE TRIFÁSICO, EN CALIBRE 10 AWG (3F, N, T) FREETOX - LHFR - LS Y DUCTO EMT DE 1". (INCLUYE APARATO). | UND | MATERIAL | CAJA FUNDICIÓN ALUMINIO (TIPO RAWELT) 2400 CON SALIDAS DE 3/4" | UND | 22482 | 1
2 | EDIFICACIONES | 2.10 | INSTALACIONES ELÉCTRICAS Y DE ILUMINACIÓN | 2.10.124 | SUMINISTRO E INSTALACIÓN DE SALIDA COMPLETA PARA TOMACORRIENTE TRIFÁSICO, EN CALIBRE 10 AWG (3F, N, T) FREETOX - LHFR - LS Y DUCTO EMT DE 1". (INCLUYE APARATO). | UND | MATERIAL | TUBERÍA METÁLICA EMT CONDUIT GALVANIZADA DE 1" | ML | 11722 | 3.09
2 | EDIFICACIONES | 2.10 | INSTALACIONES ELÉCTRICAS Y DE ILUMINACIÓN | 2.10.124 | SUMINISTRO E INSTALACIÓN DE SALIDA COMPLETA PARA TOMACORRIENTE TRIFÁSICO, EN CALIBRE 10 AWG (3F, N, T) FREETOX - LHFR - LS Y DUCTO EMT DE 1". (INCLUYE APARATO). | UND | MATERIAL | CABLE DE COBRE AISLADO AWG No. 10 FREETOX - LHFR-LS | ML | 4791 | 15.75
2 | EDIFICACIONES | 2.10 | INSTALACIONES ELÉCTRICAS Y DE ILUMINACIÓN | 2.10.124 | SUMINISTRO E INSTALACIÓN DE SALIDA COMPLETA PARA TOMACORRIENTE TRIFÁSICO, EN CALIBRE 10 AWG (3F, N, T) FREETOX - LHFR - LS Y DUCTO EMT DE 1". (INCLUYE APARATO). | UND | MATERIAL | CINTA NARANJA PARA IDENTIFICACIÓN DE DUCTO ELÉCTRICO METÁLICO | M | 630 | 0.5
2 | EDIFICACIONES | 2.10 | INSTALACIONES ELÉCTRICAS Y DE ILUMINACIÓN | 2.10.124 | SUMINISTRO E INSTALACIÓN DE SALIDA COMPLETA PARA TOMACORRIENTE TRIFÁSICO, EN CALIBRE 10 AWG (3F, N, T) FREETOX - LHFR - LS Y DUCTO EMT DE 1". (INCLUYE APARATO). | UND | MATERIAL | ABRAZADERA METÁLICA DOBLE ALA DE 1" | UND | 925 | 3
2 | EDIFICACIONES | 2.10 | INSTALACIONES ELÉCTRICAS Y DE ILUMINACIÓN | 2.10.124 | SUMINISTRO E INSTALACIÓN DE SALIDA COMPLETA PARA TOMACORRIENTE TRIFÁSICO, EN CALIBRE 10 AWG (3F, N, T) FREETOX - LHFR - LS Y DUCTO EMT DE 1". (INCLUYE APARATO). | UND | MATERIAL | TORNILLO LARGO PARA LAMINA CABEZA DE LENTEJA | UND | 124.5 | 6
2 | EDIFICACIONES | 2.10 | INSTALACIONES ELÉCTRICAS Y DE ILUMINACIÓN | 2.10.124 | SUMINISTRO E INSTALACIÓN DE SALIDA COMPLETA PARA TOMACORRIENTE TRIFÁSICO, EN CALIBRE 10 AWG (3F, N, T) FREETOX - LHFR - LS Y DUCTO EMT DE 1". (INCLUYE APARATO). | UND | MATERIAL | LUBRICANTE PARA ALAMBRADO DE CABLES | UND | 32700 | 0.021
2 | EDIFICACIONES | 2.10 | INSTALACIONES ELÉCTRICAS Y DE ILUMINACIÓN | 2.10.124 | SUMINISTRO E INSTALACIÓN DE SALIDA COMPLETA PARA TOMACORRIENTE TRIFÁSICO, EN CALIBRE 10 AWG (3F, N, T) FREETOX - LHFR - LS Y DUCTO EMT DE 1". (INCLUYE APARATO). | UND | MATERIAL | CONECTOR TIPO RESORTE | UND | 600 | 5
2 | EDIFICACIONES | 2.10 | INSTALACIONES ELÉCTRICAS Y DE ILUMINACIÓN | 2.10.124 | SUMINISTRO E INSTALACIÓN DE SALIDA COMPLETA PARA TOMACORRIENTE TRIFÁSICO, EN CALIBRE 10 AWG (3F, N, T) FREETOX - LHFR - LS Y DUCTO EMT DE 1". (INCLUYE APARATO). | UND | MATERIAL | CONECTOR TERMINAL DE ACERO PARA TUBO EMT DE 1" | UND | 3284 | 2
2 | EDIFICACIONES | 2.10 | INSTALACIONES ELÉCTRICAS Y DE ILUMINACIÓN | 2.10.124 | SUMINISTRO E INSTALACIÓN DE SALIDA COMPLETA PARA TOMACORRIENTE TRIFÁSICO, EN CALIBRE 10 AWG (3F, N, T) FREETOX - LHFR - LS Y DUCTO EMT DE 1". (INCLUYE APARATO). | UND | EQUIPO | HERRAMIENTA Y EQUIPO MENOR (%M.O.) | % | 81829.14 | 0.05
2 | EDIFICACIONES | 2.10 | INSTALACIONES ELÉCTRICAS Y DE ILUMINACIÓN | 2.10.124 | SUMINISTRO E INSTALACIÓN DE SALIDA COMPLETA PARA TOMACORRIENTE TRIFÁSICO, EN CALIBRE 10 AWG (3F, N, T) FREETOX - LHFR - LS Y DUCTO EMT DE 1". (INCLUYE APARATO). | UND | EQUIPO | TALADRO | HORA | 4621 | 0.07
2 | EDIFICACIONES | 2.10 | INSTALACIONES ELÉCTRICAS Y DE ILUMINACIÓN | 2.10.124 | SUMINISTRO E INSTALACIÓN DE SALIDA COMPLETA PARA TOMACORRIENTE TRIFÁSICO, EN CALIBRE 10 AWG (3F, N, T) FREETOX - LHFR - LS Y DUCTO EMT DE 1". (INCLUYE APARATO). | UND | MANO DE OBRA | CUADRILLA DE INSTALACIÓNES ELÉCTRICAS (FF) | HC | 46759.5066 | 1.75
2 | EDIFICACIONES | 2.10 | INSTALACIONES ELÉCTRICAS Y DE ILUMINACIÓN | 2.10.125 | SUMINISTRO E INSTALACIÓN DE SALIDA COMPLETA PARA TOMACORRIENTE TRIFÁSICO, EN CALIBRE 8 AWG (3F, N, T) FREETOX - LHFR - LS Y DUCTO PVC DE 1". (INCLUYE APARATO). | UND | MATERIAL | TOMACORRIENTE TRIFÁSICO DE INCRUSTAR | UND | 30814 | 1
2 | EDIFICACIONES | 2.10 | INSTALACIONES ELÉCTRICAS Y DE ILUMINACIÓN | 2.10.125 | SUMINISTRO E INSTALACIÓN DE SALIDA COMPLETA PARA TOMACORRIENTE TRIFÁSICO, EN CALIBRE 8 AWG (3F, N, T) FREETOX - LHFR - LS Y DUCTO PVC DE 1". (INCLUYE APARATO). | UND | MATERIAL | CABLE DE COBRE AISLADO AWG No. 8 FREETOX - LHFR-LS | ML | 7850 | 15.75
2 | EDIFICACIONES | 2.10 | INSTALACIONES ELÉCTRICAS Y DE ILUMINACIÓN | 2.10.125 | SUMINISTRO E INSTALACIÓN DE SALIDA COMPLETA PARA TOMACORRIENTE TRIFÁSICO, EN CALIBRE 8 AWG (3F, N, T) FREETOX - LHFR - LS Y DUCTO PVC DE 1". (INCLUYE APARATO). | UND | MATERIAL | CURVA PVC CONDUIT 90° DE 1" | UND | 2484 | 1
2 | EDIFICACIONES | 2.10 | INSTALACIONES ELÉCTRICAS Y DE ILUMINACIÓN | 2.10.125 | SUMINISTRO E INSTALACIÓN DE SALIDA COMPLETA PARA TOMACORRIENTE TRIFÁSICO, EN CALIBRE 8 AWG (3F, N, T) FREETOX - LHFR - LS Y DUCTO PVC DE 1". (INCLUYE APARATO). | UND | MATERIAL | TUBERÍA CONDUIT PVC 1" DB | ML | 2844 | 3.09
2 | EDIFICACIONES | 2.10 | INSTALACIONES ELÉCTRICAS Y DE ILUMINACIÓN | 2.10.125 | SUMINISTRO E INSTALACIÓN DE SALIDA COMPLETA PARA TOMACORRIENTE TRIFÁSICO, EN CALIBRE 8 AWG (3F, N, T) FREETOX - LHFR - LS Y DUCTO PVC DE 1". (INCLUYE APARATO). | UND | MATERIAL | CAJA METÁLICA GALVANIZADA 2400 (4 X 4) CAL. 20 | UND | 3448 | 1
2 | EDIFICACIONES | 2.10 | INSTALACIONES ELÉCTRICAS Y DE ILUMINACIÓN | 2.10.125 | SUMINISTRO E INSTALACIÓN DE SALIDA COMPLETA PARA TOMACORRIENTE TRIFÁSICO, EN CALIBRE 8 AWG (3F, N, T) FREETOX - LHFR - LS Y DUCTO PVC DE 1". (INCLUYE APARATO). | UND | MATERIAL | CONECTOR TIPO RESORTE | UND | 600 | 5
2 | EDIFICACIONES | 2.10 | INSTALACIONES ELÉCTRICAS Y DE ILUMINACIÓN | 2.10.125 | SUMINISTRO E INSTALACIÓN DE SALIDA COMPLETA PARA TOMACORRIENTE TRIFÁSICO, EN CALIBRE 8 AWG (3F, N, T) FREETOX - LHFR - LS Y DUCTO PVC DE 1". (INCLUYE APARATO). | UND | MATERIAL | ADAPTADOR TERMINAL PVC CONDUIT DE 1" | UND | 1576 | 2
2 | EDIFICACIONES | 2.10 | INSTALACIONES ELÉCTRICAS Y DE ILUMINACIÓN | 2.10.125 | SUMINISTRO E INSTALACIÓN DE SALIDA COMPLETA PARA TOMACORRIENTE TRIFÁSICO, EN CALIBRE 8 AWG (3F, N, T) FREETOX - LHFR - LS Y DUCTO PVC DE 1". (INCLUYE APARATO). | UND | MATERIAL | LUBRICANTE PARA ALAMBRADO DE CABLES | UND | 32700 | 0.021
2 | EDIFICACIONES | 2.10 | INSTALACIONES ELÉCTRICAS Y DE ILUMINACIÓN | 2.10.125 | SUMINISTRO E INSTALACIÓN DE SALIDA COMPLETA PARA TOMACORRIENTE TRIFÁSICO, EN CALIBRE 8 AWG (3F, N, T) FREETOX - LHFR - LS Y DUCTO PVC DE 1". (INCLUYE APARATO). | UND | MATERIAL | LIMPIADOR PVC X 1/4 | GL | 45646 | 0.01
2 | EDIFICACIONES | 2.10 | INSTALACIONES ELÉCTRICAS Y DE ILUMINACIÓN | 2.10.125 | SUMINISTRO E INSTALACIÓN DE SALIDA COMPLETA PARA TOMACORRIENTE TRIFÁSICO, EN CALIBRE 8 AWG (3F, N, T) FREETOX - LHFR - LS Y DUCTO PVC DE 1". (INCLUYE APARATO). | UND | MATERIAL | SOLDADURA LIQUIDA PVC 1/4`` | GL | 100925 | 0.01
2 | EDIFICACIONES | 2.10 | INSTALACIONES ELÉCTRICAS Y DE ILUMINACIÓN | 2.10.125 | SUMINISTRO E INSTALACIÓN DE SALIDA COMPLETA PARA TOMACORRIENTE TRIFÁSICO, EN CALIBRE 8 AWG (3F, N, T) FREETOX - LHFR - LS Y DUCTO PVC DE 1". (INCLUYE APARATO). | UND | EQUIPO | HERRAMIENTA Y EQUIPO MENOR (%M.O.) | % | 74815.21 | 0.05
2 | EDIFICACIONES | 2.10 | INSTALACIONES ELÉCTRICAS Y DE ILUMINACIÓN | 2.10.125 | SUMINISTRO E INSTALACIÓN DE SALIDA COMPLETA PARA TOMACORRIENTE TRIFÁSICO, EN CALIBRE 8 AWG (3F, N, T) FREETOX - LHFR - LS Y DUCTO PVC DE 1". (INCLUYE APARATO). | UND | MANO DE OBRA | CUADRILLA DE INSTALACIÓNES ELÉCTRICAS (FF) | HC | 46759.5066 | 1.6
2 | EDIFICACIONES | 2.10 | INSTALACIONES ELÉCTRICAS Y DE ILUMINACIÓN | 2.10.126 | SUMINISTRO E INSTALACIÓN DE SALIDA COMPLETA PARA TOMACORRIENTE TRIFÁSICO, EN CALIBRE 8 AWG (3F, N, T) FREETOX - LHFR - LS Y DUCTO EMT DE 1". (INCLUYE APARATO). | UND | MATERIAL | TOMACORRIENTE TRIFÁSICO DE INCRUSTAR | UND | 30814 | 1
2 | EDIFICACIONES | 2.10 | INSTALACIONES ELÉCTRICAS Y DE ILUMINACIÓN | 2.10.126 | SUMINISTRO E INSTALACIÓN DE SALIDA COMPLETA PARA TOMACORRIENTE TRIFÁSICO, EN CALIBRE 8 AWG (3F, N, T) FREETOX - LHFR - LS Y DUCTO EMT DE 1". (INCLUYE APARATO). | UND | MATERIAL | CABLE DE COBRE AISLADO AWG No. 8 FREETOX - LHFR-LS | ML | 7850 | 15.75
2 | EDIFICACIONES | 2.10 | INSTALACIONES ELÉCTRICAS Y DE ILUMINACIÓN | 2.10.126 | SUMINISTRO E INSTALACIÓN DE SALIDA COMPLETA PARA TOMACORRIENTE TRIFÁSICO, EN CALIBRE 8 AWG (3F, N, T) FREETOX - LHFR - LS Y DUCTO EMT DE 1". (INCLUYE APARATO). | UND | MATERIAL | CURVA CONDUIT GALVANIZADA EMT DE 1" | UND | 3526 | 1
2 | EDIFICACIONES | 2.10 | INSTALACIONES ELÉCTRICAS Y DE ILUMINACIÓN | 2.10.126 | SUMINISTRO E INSTALACIÓN DE SALIDA COMPLETA PARA TOMACORRIENTE TRIFÁSICO, EN CALIBRE 8 AWG (3F, N, T) FREETOX - LHFR - LS Y DUCTO EMT DE 1". (INCLUYE APARATO). | UND | MATERIAL | CAJA FUNDICIÓN ALUMINIO (TIPO RAWELT) 2400 CON SALIDAS DE 3/4" | UND | 22482 | 1
2 | EDIFICACIONES | 2.10 | INSTALACIONES ELÉCTRICAS Y DE ILUMINACIÓN | 2.10.126 | SUMINISTRO E INSTALACIÓN DE SALIDA COMPLETA PARA TOMACORRIENTE TRIFÁSICO, EN CALIBRE 8 AWG (3F, N, T) FREETOX - LHFR - LS Y DUCTO EMT DE 1". (INCLUYE APARATO). | UND | MATERIAL | TUBERÍA METÁLICA EMT CONDUIT GALVANIZADA DE 1" | ML | 11722 | 3.09
2 | EDIFICACIONES | 2.10 | INSTALACIONES ELÉCTRICAS Y DE ILUMINACIÓN | 2.10.126 | SUMINISTRO E INSTALACIÓN DE SALIDA COMPLETA PARA TOMACORRIENTE TRIFÁSICO, EN CALIBRE 8 AWG (3F, N, T) FREETOX - LHFR - LS Y DUCTO EMT DE 1". (INCLUYE APARATO). | UND | MATERIAL | CINTA NARANJA PARA IDENTIFICACIÓN DE DUCTO ELÉCTRICO METÁLICO | M | 630 | 0.5
2 | EDIFICACIONES | 2.10 | INSTALACIONES ELÉCTRICAS Y DE ILUMINACIÓN | 2.10.126 | SUMINISTRO E INSTALACIÓN DE SALIDA COMPLETA PARA TOMACORRIENTE TRIFÁSICO, EN CALIBRE 8 AWG (3F, N, T) FREETOX - LHFR - LS Y DUCTO EMT DE 1". (INCLUYE APARATO). | UND | MATERIAL | ABRAZADERA METÁLICA DOBLE ALA DE 1" | UND | 925 | 3
2 | EDIFICACIONES | 2.10 | INSTALACIONES ELÉCTRICAS Y DE ILUMINACIÓN | 2.10.126 | SUMINISTRO E INSTALACIÓN DE SALIDA COMPLETA PARA TOMACORRIENTE TRIFÁSICO, EN CALIBRE 8 AWG (3F, N, T) FREETOX - LHFR - LS Y DUCTO EMT DE 1". (INCLUYE APARATO). | UND | MATERIAL | CONECTOR TIPO RESORTE | UND | 600 | 5
2 | EDIFICACIONES | 2.10 | INSTALACIONES ELÉCTRICAS Y DE ILUMINACIÓN | 2.10.126 | SUMINISTRO E INSTALACIÓN DE SALIDA COMPLETA PARA TOMACORRIENTE TRIFÁSICO, EN CALIBRE 8 AWG (3F, N, T) FREETOX - LHFR - LS Y DUCTO EMT DE 1". (INCLUYE APARATO). | UND | MATERIAL | LUBRICANTE PARA ALAMBRADO DE CABLES | UND | 32700 | 0.021
2 | EDIFICACIONES | 2.10 | INSTALACIONES ELÉCTRICAS Y DE ILUMINACIÓN | 2.10.126 | SUMINISTRO E INSTALACIÓN DE SALIDA COMPLETA PARA TOMACORRIENTE TRIFÁSICO, EN CALIBRE 8 AWG (3F, N, T) FREETOX - LHFR - LS Y DUCTO EMT DE 1". (INCLUYE APARATO). | UND | MATERIAL | TORNILLO LARGO PARA LAMINA CABEZA DE LENTEJA | UND | 124.5 | 6
2 | EDIFICACIONES | 2.10 | INSTALACIONES ELÉCTRICAS Y DE ILUMINACIÓN | 2.10.126 | SUMINISTRO E INSTALACIÓN DE SALIDA COMPLETA PARA TOMACORRIENTE TRIFÁSICO, EN CALIBRE 8 AWG (3F, N, T) FREETOX - LHFR - LS Y DUCTO EMT DE 1". (INCLUYE APARATO). | UND | MATERIAL | CONECTOR TERMINAL DE ACERO PARA TUBO EMT DE 1" | UND | 3284 | 6
2 | EDIFICACIONES | 2.10 | INSTALACIONES ELÉCTRICAS Y DE ILUMINACIÓN | 2.10.126 | SUMINISTRO E INSTALACIÓN DE SALIDA COMPLETA PARA TOMACORRIENTE TRIFÁSICO, EN CALIBRE 8 AWG (3F, N, T) FREETOX - LHFR - LS Y DUCTO EMT DE 1". (INCLUYE APARATO). | UND | EQUIPO | HERRAMIENTA Y EQUIPO MENOR (%M.O.) | % | 86505.09 | 0.05
2 | EDIFICACIONES | 2.10 | INSTALACIONES ELÉCTRICAS Y DE ILUMINACIÓN | 2.10.126 | SUMINISTRO E INSTALACIÓN DE SALIDA COMPLETA PARA TOMACORRIENTE TRIFÁSICO, EN CALIBRE 8 AWG (3F, N, T) FREETOX - LHFR - LS Y DUCTO EMT DE 1". (INCLUYE APARATO). | UND | EQUIPO | TALADRO | HORA | 4621 | 0.07
2 | EDIFICACIONES | 2.10 | INSTALACIONES ELÉCTRICAS Y DE ILUMINACIÓN | 2.10.126 | SUMINISTRO E INSTALACIÓN DE SALIDA COMPLETA PARA TOMACORRIENTE TRIFÁSICO, EN CALIBRE 8 AWG (3F, N, T) FREETOX - LHFR - LS Y DUCTO EMT DE 1". (INCLUYE APARATO). | UND | MANO DE OBRA | CUADRILLA DE INSTALACIÓNES ELÉCTRICAS (FF) | HC | 46759.5066 | 1.85
2 | EDIFICACIONES | 2.10 | INSTALACIONES ELÉCTRICAS Y DE ILUMINACIÓN | 2.10.127 | SUMINISTRO E INSTALACIÓN DE SALIDA COMPLETA PARA TOMACORRIENTE MONOFÁSICO TIPO GFCI, EN CALIBRE 12 AWG (F, N, T) FREETOX - LHFR - LS Y DUCTO PVC DE 1/2". (INCLUYE APARATO). | UND | MATERIAL | SUPLEMENTO CAJA DOBLE MET.GALV.2400 | UND | 2018 | 1
2 | EDIFICACIONES | 2.10 | INSTALACIONES ELÉCTRICAS Y DE ILUMINACIÓN | 2.10.127 | SUMINISTRO E INSTALACIÓN DE SALIDA COMPLETA PARA TOMACORRIENTE MONOFÁSICO TIPO GFCI, EN CALIBRE 12 AWG (F, N, T) FREETOX - LHFR - LS Y DUCTO PVC DE 1/2". (INCLUYE APARATO). | UND | MATERIAL | TUBERÍA CONDUIT PVC 1/2" DB | ML | 2321 | 3.09
2 | EDIFICACIONES | 2.10 | INSTALACIONES ELÉCTRICAS Y DE ILUMINACIÓN | 2.10.127 | SUMINISTRO E INSTALACIÓN DE SALIDA COMPLETA PARA TOMACORRIENTE MONOFÁSICO TIPO GFCI, EN CALIBRE 12 AWG (F, N, T) FREETOX - LHFR - LS Y DUCTO PVC DE 1/2". (INCLUYE APARATO). | UND | MATERIAL | CABLE DE COBRE AISLADO AWG No. 12 FREETOX - LHFR-LS | ML | 2959 | 9.45
2 | EDIFICACIONES | 2.10 | INSTALACIONES ELÉCTRICAS Y DE ILUMINACIÓN | 2.10.127 | SUMINISTRO E INSTALACIÓN DE SALIDA COMPLETA PARA TOMACORRIENTE MONOFÁSICO TIPO GFCI, EN CALIBRE 12 AWG (F, N, T) FREETOX - LHFR - LS Y DUCTO PVC DE 1/2". (INCLUYE APARATO). | UND | MATERIAL | TOMACORRIENTE GFCI | UND | 56331 | 1
2 | EDIFICACIONES | 2.10 | INSTALACIONES ELÉCTRICAS Y DE ILUMINACIÓN | 2.10.127 | SUMINISTRO E INSTALACIÓN DE SALIDA COMPLETA PARA TOMACORRIENTE MONOFÁSICO TIPO GFCI, EN CALIBRE 12 AWG (F, N, T) FREETOX - LHFR - LS Y DUCTO PVC DE 1/2". (INCLUYE APARATO). | UND | MATERIAL | CURVA PVC CONDUIT 90° DE 1/2" | UND | 1029 | 1
2 | EDIFICACIONES | 2.10 | INSTALACIONES ELÉCTRICAS Y DE ILUMINACIÓN | 2.10.127 | SUMINISTRO E INSTALACIÓN DE SALIDA COMPLETA PARA TOMACORRIENTE MONOFÁSICO TIPO GFCI, EN CALIBRE 12 AWG (F, N, T) FREETOX - LHFR - LS Y DUCTO PVC DE 1/2". (INCLUYE APARATO). | UND | MATERIAL | CAJA METÁLICA GALVANIZADA 2400 (4 X 4) CAL. 20 | UND | 3448 | 1
2 | EDIFICACIONES | 2.10 | INSTALACIONES ELÉCTRICAS Y DE ILUMINACIÓN | 2.10.127 | SUMINISTRO E INSTALACIÓN DE SALIDA COMPLETA PARA TOMACORRIENTE MONOFÁSICO TIPO GFCI, EN CALIBRE 12 AWG (F, N, T) FREETOX - LHFR - LS Y DUCTO PVC DE 1/2". (INCLUYE APARATO). | UND | MATERIAL | CONECTOR TIPO RESORTE | UND | 600 | 3
2 | EDIFICACIONES | 2.10 | INSTALACIONES ELÉCTRICAS Y DE ILUMINACIÓN | 2.10.127 | SUMINISTRO E INSTALACIÓN DE SALIDA COMPLETA PARA TOMACORRIENTE MONOFÁSICO TIPO GFCI, EN CALIBRE 12 AWG (F, N, T) FREETOX - LHFR - LS Y DUCTO PVC DE 1/2". (INCLUYE APARATO). | UND | MATERIAL | ADAPTADOR TERMINAL PVC CONDUIT DE 1/2" | UND | 600 | 2
2 | EDIFICACIONES | 2.10 | INSTALACIONES ELÉCTRICAS Y DE ILUMINACIÓN | 2.10.127 | SUMINISTRO E INSTALACIÓN DE SALIDA COMPLETA PARA TOMACORRIENTE MONOFÁSICO TIPO GFCI, EN CALIBRE 12 AWG (F, N, T) FREETOX - LHFR - LS Y DUCTO PVC DE 1/2". (INCLUYE APARATO). | UND | MATERIAL | LUBRICANTE PARA ALAMBRADO DE CABLES | UND | 32700 | 0.021
2 | EDIFICACIONES | 2.10 | INSTALACIONES ELÉCTRICAS Y DE ILUMINACIÓN | 2.10.127 | SUMINISTRO E INSTALACIÓN DE SALIDA COMPLETA PARA TOMACORRIENTE MONOFÁSICO TIPO GFCI, EN CALIBRE 12 AWG (F, N, T) FREETOX - LHFR - LS Y DUCTO PVC DE 1/2". (INCLUYE APARATO). | UND | MATERIAL | LIMPIADOR PVC X 1/4 | GL | 45646 | 0.01
2 | EDIFICACIONES | 2.10 | INSTALACIONES ELÉCTRICAS Y DE ILUMINACIÓN | 2.10.127 | SUMINISTRO E INSTALACIÓN DE SALIDA COMPLETA PARA TOMACORRIENTE MONOFÁSICO TIPO GFCI, EN CALIBRE 12 AWG (F, N, T) FREETOX - LHFR - LS Y DUCTO PVC DE 1/2". (INCLUYE APARATO). | UND | MATERIAL | SOLDADURA LIQUIDA PVC 1/4`` | GL | 100925 | 0.01
2 | EDIFICACIONES | 2.10 | INSTALACIONES ELÉCTRICAS Y DE ILUMINACIÓN | 2.10.127 | SUMINISTRO E INSTALACIÓN DE SALIDA COMPLETA PARA TOMACORRIENTE MONOFÁSICO TIPO GFCI, EN CALIBRE 12 AWG (F, N, T) FREETOX - LHFR - LS Y DUCTO PVC DE 1/2". (INCLUYE APARATO). | UND | EQUIPO | HERRAMIENTA Y EQUIPO MENOR (%M.O.) | % | 65463.31 | 0.05
2 | EDIFICACIONES | 2.10 | INSTALACIONES ELÉCTRICAS Y DE ILUMINACIÓN | 2.10.127 | SUMINISTRO E INSTALACIÓN DE SALIDA COMPLETA PARA TOMACORRIENTE MONOFÁSICO TIPO GFCI, EN CALIBRE 12 AWG (F, N, T) FREETOX - LHFR - LS Y DUCTO PVC DE 1/2". (INCLUYE APARATO). | UND | MANO DE OBRA | CUADRILLA DE INSTALACIÓNES ELÉCTRICAS (FF) | HC | 46759.5066 | 1.4
2 | EDIFICACIONES | 2.10 | INSTALACIONES ELÉCTRICAS Y DE ILUMINACIÓN | 2.10.128 | SUMINISTRO E INSTALACIÓN DE SALIDA COMPLETA PARA TOMACORRIENTE MONOFÁSICO TIPO GFCI, EN CALIBRE 12 AWG (2F, T) FREETOX - LHFR - LS Y DUCTO EMT DE 3/4". (INCLUYE APARATO). | UND | MATERIAL | SUPLEMENTO CAJA DOBLE MET.GALV.2400 | UND | 2018 | 1
2 | EDIFICACIONES | 2.10 | INSTALACIONES ELÉCTRICAS Y DE ILUMINACIÓN | 2.10.128 | SUMINISTRO E INSTALACIÓN DE SALIDA COMPLETA PARA TOMACORRIENTE MONOFÁSICO TIPO GFCI, EN CALIBRE 12 AWG (2F, T) FREETOX - LHFR - LS Y DUCTO EMT DE 3/4". (INCLUYE APARATO). | UND | MATERIAL | TUBERÍA METÁLICA EMT CONDUIT GALVANIZADA DE 3/4" | ML | 7805 | 3.09
2 | EDIFICACIONES | 2.10 | INSTALACIONES ELÉCTRICAS Y DE ILUMINACIÓN | 2.10.128 | SUMINISTRO E INSTALACIÓN DE SALIDA COMPLETA PARA TOMACORRIENTE MONOFÁSICO TIPO GFCI, EN CALIBRE 12 AWG (2F, T) FREETOX - LHFR - LS Y DUCTO EMT DE 3/4". (INCLUYE APARATO). | UND | MATERIAL | CABLE DE COBRE AISLADO AWG No. 12 FREETOX - LHFR-LS | ML | 2959 | 9.45
2 | EDIFICACIONES | 2.10 | INSTALACIONES ELÉCTRICAS Y DE ILUMINACIÓN | 2.10.128 | SUMINISTRO E INSTALACIÓN DE SALIDA COMPLETA PARA TOMACORRIENTE MONOFÁSICO TIPO GFCI, EN CALIBRE 12 AWG (2F, T) FREETOX - LHFR - LS Y DUCTO EMT DE 3/4". (INCLUYE APARATO). | UND | MATERIAL | TOMACORRIENTE GFCI | UND | 56331 | 1
2 | EDIFICACIONES | 2.10 | INSTALACIONES ELÉCTRICAS Y DE ILUMINACIÓN | 2.10.128 | SUMINISTRO E INSTALACIÓN DE SALIDA COMPLETA PARA TOMACORRIENTE MONOFÁSICO TIPO GFCI, EN CALIBRE 12 AWG (2F, T) FREETOX - LHFR - LS Y DUCTO EMT DE 3/4". (INCLUYE APARATO). | UND | MATERIAL | CAJA FUNDICIÓN ALUMINIO (TIPO RAWELT) 2400 CON SALIDAS DE 3/4" | UND | 22482 | 1
2 | EDIFICACIONES | 2.10 | INSTALACIONES ELÉCTRICAS Y DE ILUMINACIÓN | 2.10.128 | SUMINISTRO E INSTALACIÓN DE SALIDA COMPLETA PARA TOMACORRIENTE MONOFÁSICO TIPO GFCI, EN CALIBRE 12 AWG (2F, T) FREETOX - LHFR - LS Y DUCTO EMT DE 3/4". (INCLUYE APARATO). | UND | MATERIAL | CINTA NARANJA PARA IDENTIFICACIÓN DE DUCTO ELÉCTRICO METÁLICO | M | 630 | 0.5
2 | EDIFICACIONES | 2.10 | INSTALACIONES ELÉCTRICAS Y DE ILUMINACIÓN | 2.10.128 | SUMINISTRO E INSTALACIÓN DE SALIDA COMPLETA PARA TOMACORRIENTE MONOFÁSICO TIPO GFCI, EN CALIBRE 12 AWG (2F, T) FREETOX - LHFR - LS Y DUCTO EMT DE 3/4". (INCLUYE APARATO). | UND | MATERIAL | ABRAZADERA METÁLICA DOBLE ALA DE 3/4" | UND | 880 | 3
2 | EDIFICACIONES | 2.10 | INSTALACIONES ELÉCTRICAS Y DE ILUMINACIÓN | 2.10.128 | SUMINISTRO E INSTALACIÓN DE SALIDA COMPLETA PARA TOMACORRIENTE MONOFÁSICO TIPO GFCI, EN CALIBRE 12 AWG (2F, T) FREETOX - LHFR - LS Y DUCTO EMT DE 3/4". (INCLUYE APARATO). | UND | MATERIAL | CONECTOR TIPO RESORTE | UND | 600 | 3
2 | EDIFICACIONES | 2.10 | INSTALACIONES ELÉCTRICAS Y DE ILUMINACIÓN | 2.10.128 | SUMINISTRO E INSTALACIÓN DE SALIDA COMPLETA PARA TOMACORRIENTE MONOFÁSICO TIPO GFCI, EN CALIBRE 12 AWG (2F, T) FREETOX - LHFR - LS Y DUCTO EMT DE 3/4". (INCLUYE APARATO). | UND | MATERIAL | LUBRICANTE PARA ALAMBRADO DE CABLES | UND | 32700 | 0.021
2 | EDIFICACIONES | 2.10 | INSTALACIONES ELÉCTRICAS Y DE ILUMINACIÓN | 2.10.128 | SUMINISTRO E INSTALACIÓN DE SALIDA COMPLETA PARA TOMACORRIENTE MONOFÁSICO TIPO GFCI, EN CALIBRE 12 AWG (2F, T) FREETOX - LHFR - LS Y DUCTO EMT DE 3/4". (INCLUYE APARATO). | UND | MATERIAL | CURVA CONDUIT GALVANIZADA EMT DE 3/4" | UND | 3599 | 1
2 | EDIFICACIONES | 2.10 | INSTALACIONES ELÉCTRICAS Y DE ILUMINACIÓN | 2.10.128 | SUMINISTRO E INSTALACIÓN DE SALIDA COMPLETA PARA TOMACORRIENTE MONOFÁSICO TIPO GFCI, EN CALIBRE 12 AWG (2F, T) FREETOX - LHFR - LS Y DUCTO EMT DE 3/4". (INCLUYE APARATO). | UND | MATERIAL | CONECTOR TERMINAL DE ACERO PARA TUBO EMT DE 3/4" | UND | 2835 | 6
2 | EDIFICACIONES | 2.10 | INSTALACIONES ELÉCTRICAS Y DE ILUMINACIÓN | 2.10.128 | SUMINISTRO E INSTALACIÓN DE SALIDA COMPLETA PARA TOMACORRIENTE MONOFÁSICO TIPO GFCI, EN CALIBRE 12 AWG (2F, T) FREETOX - LHFR - LS Y DUCTO EMT DE 3/4". (INCLUYE APARATO). | UND | EQUIPO | HERRAMIENTA Y EQUIPO MENOR (%M.O.) | % | 74815.21 | 0.05
2 | EDIFICACIONES | 2.10 | INSTALACIONES ELÉCTRICAS Y DE ILUMINACIÓN | 2.10.128 | SUMINISTRO E INSTALACIÓN DE SALIDA COMPLETA PARA TOMACORRIENTE MONOFÁSICO TIPO GFCI, EN CALIBRE 12 AWG (2F, T) FREETOX - LHFR - LS Y DUCTO EMT DE 3/4". (INCLUYE APARATO). | UND | EQUIPO | TALADRO | HORA | 4621 | 0.07
2 | EDIFICACIONES | 2.10 | INSTALACIONES ELÉCTRICAS Y DE ILUMINACIÓN | 2.10.128 | SUMINISTRO E INSTALACIÓN DE SALIDA COMPLETA PARA TOMACORRIENTE MONOFÁSICO TIPO GFCI, EN CALIBRE 12 AWG (2F, T) FREETOX - LHFR - LS Y DUCTO EMT DE 3/4". (INCLUYE APARATO). | UND | MANO DE OBRA | CUADRILLA DE INSTALACIÓNES ELÉCTRICAS (FF) | HC | 46759.5066 | 1.6
2 | EDIFICACIONES | 2.10 | INSTALACIONES ELÉCTRICAS Y DE ILUMINACIÓN | 2.10.129 | SUMINISTRO E INSTALACIÓN DE SALIDA COMPLETA PARA TOMACORRIENTE REGULADO MONOFÁSICO, EN CALIBRE 12 AWG Y DUCTO PVC DE 1/2". (INCLUYE APARATO). | UND | MATERIAL | TUBERÍA CONDUIT PVC 1/2" DB | ML | 2321 | 3.09
2 | EDIFICACIONES | 2.10 | INSTALACIONES ELÉCTRICAS Y DE ILUMINACIÓN | 2.10.129 | SUMINISTRO E INSTALACIÓN DE SALIDA COMPLETA PARA TOMACORRIENTE REGULADO MONOFÁSICO, EN CALIBRE 12 AWG Y DUCTO PVC DE 1/2". (INCLUYE APARATO). | UND | MATERIAL | CURVA PVC CONDUIT 90° DE 1/2" | UND | 1029 | 1
2 | EDIFICACIONES | 2.10 | INSTALACIONES ELÉCTRICAS Y DE ILUMINACIÓN | 2.10.129 | SUMINISTRO E INSTALACIÓN DE SALIDA COMPLETA PARA TOMACORRIENTE REGULADO MONOFÁSICO, EN CALIBRE 12 AWG Y DUCTO PVC DE 1/2". (INCLUYE APARATO). | UND | MATERIAL | TOMA CORRIENTE DOBLE CON POLO A TIERRA AISLADO COLOR NARANJA PARA RED REGULADA | UND | 27400 | 1
2 | EDIFICACIONES | 2.10 | INSTALACIONES ELÉCTRICAS Y DE ILUMINACIÓN | 2.10.129 | SUMINISTRO E INSTALACIÓN DE SALIDA COMPLETA PARA TOMACORRIENTE REGULADO MONOFÁSICO, EN CALIBRE 12 AWG Y DUCTO PVC DE 1/2". (INCLUYE APARATO). | UND | MATERIAL | CONECTOR TIPO RESORTE | UND | 600 | 3
2 | EDIFICACIONES | 2.10 | INSTALACIONES ELÉCTRICAS Y DE ILUMINACIÓN | 2.10.129 | SUMINISTRO E INSTALACIÓN DE SALIDA COMPLETA PARA TOMACORRIENTE REGULADO MONOFÁSICO, EN CALIBRE 12 AWG Y DUCTO PVC DE 1/2". (INCLUYE APARATO). | UND | MATERIAL | CAJA METÁLICA GALVANIZADA 5800 (2 X 4) CAL. 20 | UND | 2614 | 1
2 | EDIFICACIONES | 2.10 | INSTALACIONES ELÉCTRICAS Y DE ILUMINACIÓN | 2.10.129 | SUMINISTRO E INSTALACIÓN DE SALIDA COMPLETA PARA TOMACORRIENTE REGULADO MONOFÁSICO, EN CALIBRE 12 AWG Y DUCTO PVC DE 1/2". (INCLUYE APARATO). | UND | MATERIAL | ADAPTADOR TERMINAL PVC CONDUIT DE 1/2" | UND | 600 | 2
2 | EDIFICACIONES | 2.10 | INSTALACIONES ELÉCTRICAS Y DE ILUMINACIÓN | 2.10.129 | SUMINISTRO E INSTALACIÓN DE SALIDA COMPLETA PARA TOMACORRIENTE REGULADO MONOFÁSICO, EN CALIBRE 12 AWG Y DUCTO PVC DE 1/2". (INCLUYE APARATO). | UND | MATERIAL | LIMPIADOR PVC X 1/4 | GL | 45646 | 0.01
2 | EDIFICACIONES | 2.10 | INSTALACIONES ELÉCTRICAS Y DE ILUMINACIÓN | 2.10.129 | SUMINISTRO E INSTALACIÓN DE SALIDA COMPLETA PARA TOMACORRIENTE REGULADO MONOFÁSICO, EN CALIBRE 12 AWG Y DUCTO PVC DE 1/2". (INCLUYE APARATO). | UND | MATERIAL | LUBRICANTE PARA ALAMBRADO DE CABLES | UND | 32700 | 0.021
2 | EDIFICACIONES | 2.10 | INSTALACIONES ELÉCTRICAS Y DE ILUMINACIÓN | 2.10.129 | SUMINISTRO E INSTALACIÓN DE SALIDA COMPLETA PARA TOMACORRIENTE REGULADO MONOFÁSICO, EN CALIBRE 12 AWG Y DUCTO PVC DE 1/2". (INCLUYE APARATO). | UND | MATERIAL | CABLE DE COBRE AISLADO THHN/THWN AWG No. 12 | ML | 2765 | 9.45
2 | EDIFICACIONES | 2.10 | INSTALACIONES ELÉCTRICAS Y DE ILUMINACIÓN | 2.10.129 | SUMINISTRO E INSTALACIÓN DE SALIDA COMPLETA PARA TOMACORRIENTE REGULADO MONOFÁSICO, EN CALIBRE 12 AWG Y DUCTO PVC DE 1/2". (INCLUYE APARATO). | UND | MATERIAL | SOLDADURA LIQUIDA PVC 1/4`` | GL | 100925 | 0.01
2 | EDIFICACIONES | 2.10 | INSTALACIONES ELÉCTRICAS Y DE ILUMINACIÓN | 2.10.129 | SUMINISTRO E INSTALACIÓN DE SALIDA COMPLETA PARA TOMACORRIENTE REGULADO MONOFÁSICO, EN CALIBRE 12 AWG Y DUCTO PVC DE 1/2". (INCLUYE APARATO). | UND | EQUIPO | HERRAMIENTA Y EQUIPO MENOR (%M.O.) | % | 60787.36 | 0.05
2 | EDIFICACIONES | 2.10 | INSTALACIONES ELÉCTRICAS Y DE ILUMINACIÓN | 2.10.129 | SUMINISTRO E INSTALACIÓN DE SALIDA COMPLETA PARA TOMACORRIENTE REGULADO MONOFÁSICO, EN CALIBRE 12 AWG Y DUCTO PVC DE 1/2". (INCLUYE APARATO). | UND | EQUIPO | TALADRO | HORA | 4621 | 0.07
2 | EDIFICACIONES | 2.10 | INSTALACIONES ELÉCTRICAS Y DE ILUMINACIÓN | 2.10.129 | SUMINISTRO E INSTALACIÓN DE SALIDA COMPLETA PARA TOMACORRIENTE REGULADO MONOFÁSICO, EN CALIBRE 12 AWG Y DUCTO PVC DE 1/2". (INCLUYE APARATO). | UND | MANO DE OBRA | CUADRILLA DE INSTALACIÓNES ELÉCTRICAS (FF) | HC | 46759.5066 | 1.3
2 | EDIFICACIONES | 2.10 | INSTALACIONES ELÉCTRICAS Y DE ILUMINACIÓN | 2.10.130 | SUMINISTRO E INSTALACIÓN DE SALIDA COMPLETA PARA TOMACORRIENTE MONOFÁSICO REGULADO, EN CALIBRE 12 AWG (F, N, T) Y DUCTO EMT DE 3/4". (INCLUYE APARATO). | UND | MATERIAL | TUBERÍA METÁLICA EMT CONDUIT GALVANIZADA DE 3/4" | ML | 7805 | 3.09
2 | EDIFICACIONES | 2.10 | INSTALACIONES ELÉCTRICAS Y DE ILUMINACIÓN | 2.10.130 | SUMINISTRO E INSTALACIÓN DE SALIDA COMPLETA PARA TOMACORRIENTE MONOFÁSICO REGULADO, EN CALIBRE 12 AWG (F, N, T) Y DUCTO EMT DE 3/4". (INCLUYE APARATO). | UND | MATERIAL | CAJA FUNDICIÓN ALUMINIO (TIPO RAWELT) 2400 CON SALIDAS DE 3/4" | UND | 22482 | 1
2 | EDIFICACIONES | 2.10 | INSTALACIONES ELÉCTRICAS Y DE ILUMINACIÓN | 2.10.130 | SUMINISTRO E INSTALACIÓN DE SALIDA COMPLETA PARA TOMACORRIENTE MONOFÁSICO REGULADO, EN CALIBRE 12 AWG (F, N, T) Y DUCTO EMT DE 3/4". (INCLUYE APARATO). | UND | MATERIAL | CINTA NARANJA PARA IDENTIFICACIÓN DE DUCTO ELÉCTRICO METÁLICO | M | 630 | 0.5
2 | EDIFICACIONES | 2.10 | INSTALACIONES ELÉCTRICAS Y DE ILUMINACIÓN | 2.10.130 | SUMINISTRO E INSTALACIÓN DE SALIDA COMPLETA PARA TOMACORRIENTE MONOFÁSICO REGULADO, EN CALIBRE 12 AWG (F, N, T) Y DUCTO EMT DE 3/4". (INCLUYE APARATO). | UND | MATERIAL | ABRAZADERA METÁLICA DOBLE ALA DE 3/4" | UND | 880 | 3
2 | EDIFICACIONES | 2.10 | INSTALACIONES ELÉCTRICAS Y DE ILUMINACIÓN | 2.10.130 | SUMINISTRO E INSTALACIÓN DE SALIDA COMPLETA PARA TOMACORRIENTE MONOFÁSICO REGULADO, EN CALIBRE 12 AWG (F, N, T) Y DUCTO EMT DE 3/4". (INCLUYE APARATO). | UND | MATERIAL | TOMA CORRIENTE DOBLE CON POLO A TIERRA AISLADO COLOR NARANJA PARA RED REGULADA | UND | 27400 | 1
2 | EDIFICACIONES | 2.10 | INSTALACIONES ELÉCTRICAS Y DE ILUMINACIÓN | 2.10.130 | SUMINISTRO E INSTALACIÓN DE SALIDA COMPLETA PARA TOMACORRIENTE MONOFÁSICO REGULADO, EN CALIBRE 12 AWG (F, N, T) Y DUCTO EMT DE 3/4". (INCLUYE APARATO). | UND | MATERIAL | CONECTOR TIPO RESORTE | UND | 600 | 3
2 | EDIFICACIONES | 2.10 | INSTALACIONES ELÉCTRICAS Y DE ILUMINACIÓN | 2.10.130 | SUMINISTRO E INSTALACIÓN DE SALIDA COMPLETA PARA TOMACORRIENTE MONOFÁSICO REGULADO, EN CALIBRE 12 AWG (F, N, T) Y DUCTO EMT DE 3/4". (INCLUYE APARATO). | UND | MATERIAL | CURVA CONDUIT GALVANIZADA EMT DE 3/4" | UND | 3599 | 1
2 | EDIFICACIONES | 2.10 | INSTALACIONES ELÉCTRICAS Y DE ILUMINACIÓN | 2.10.130 | SUMINISTRO E INSTALACIÓN DE SALIDA COMPLETA PARA TOMACORRIENTE MONOFÁSICO REGULADO, EN CALIBRE 12 AWG (F, N, T) Y DUCTO EMT DE 3/4". (INCLUYE APARATO). | UND | MATERIAL | LUBRICANTE PARA ALAMBRADO DE CABLES | UND | 32700 | 0.021
2 | EDIFICACIONES | 2.10 | INSTALACIONES ELÉCTRICAS Y DE ILUMINACIÓN | 2.10.130 | SUMINISTRO E INSTALACIÓN DE SALIDA COMPLETA PARA TOMACORRIENTE MONOFÁSICO REGULADO, EN CALIBRE 12 AWG (F, N, T) Y DUCTO EMT DE 3/4". (INCLUYE APARATO). | UND | MATERIAL | CONECTOR TERMINAL DE ACERO PARA TUBO EMT DE 3/4" | UND | 2835 | 2
2 | EDIFICACIONES | 2.10 | INSTALACIONES ELÉCTRICAS Y DE ILUMINACIÓN | 2.10.130 | SUMINISTRO E INSTALACIÓN DE SALIDA COMPLETA PARA TOMACORRIENTE MONOFÁSICO REGULADO, EN CALIBRE 12 AWG (F, N, T) Y DUCTO EMT DE 3/4". (INCLUYE APARATO). | UND | MATERIAL | CABLE DE COBRE AISLADO THHN/THWN AWG No. 12 | ML | 2765 | 9.45
2 | EDIFICACIONES | 2.10 | INSTALACIONES ELÉCTRICAS Y DE ILUMINACIÓN | 2.10.130 | SUMINISTRO E INSTALACIÓN DE SALIDA COMPLETA PARA TOMACORRIENTE MONOFÁSICO REGULADO, EN CALIBRE 12 AWG (F, N, T) Y DUCTO EMT DE 3/4". (INCLUYE APARATO). | UND | EQUIPO | HERRAMIENTA Y EQUIPO MENOR (%M.O.) | % | 70139.26 | 0.05
2 | EDIFICACIONES | 2.10 | INSTALACIONES ELÉCTRICAS Y DE ILUMINACIÓN | 2.10.130 | SUMINISTRO E INSTALACIÓN DE SALIDA COMPLETA PARA TOMACORRIENTE MONOFÁSICO REGULADO, EN CALIBRE 12 AWG (F, N, T) Y DUCTO EMT DE 3/4". (INCLUYE APARATO). | UND | EQUIPO | TALADRO | HORA | 4621 | 0.07
2 | EDIFICACIONES | 2.10 | INSTALACIONES ELÉCTRICAS Y DE ILUMINACIÓN | 2.10.130 | SUMINISTRO E INSTALACIÓN DE SALIDA COMPLETA PARA TOMACORRIENTE MONOFÁSICO REGULADO, EN CALIBRE 12 AWG (F, N, T) Y DUCTO EMT DE 3/4". (INCLUYE APARATO). | UND | MANO DE OBRA | CUADRILLA DE INSTALACIÓNES ELÉCTRICAS (FF) | HC | 46759.5066 | 1.5
2 | EDIFICACIONES | 2.10 | INSTALACIONES ELÉCTRICAS Y DE ILUMINACIÓN | 2.10.131 | SUMINISTRO E INSTALACIÓN DE SALIDA COMPLETA PARA TOMACORRIENTE MONOFÁSICO REGULADO, EN CALIBRE 12 AWG (F, N, T) FREETOX - LHFR - LS Y DUCTO PVC DE 1/2". (INCLUYE APARATO). | UND | MATERIAL | TUBERÍA CONDUIT PVC 1/2" DB | ML | 2321 | 3.09
2 | EDIFICACIONES | 2.10 | INSTALACIONES ELÉCTRICAS Y DE ILUMINACIÓN | 2.10.131 | SUMINISTRO E INSTALACIÓN DE SALIDA COMPLETA PARA TOMACORRIENTE MONOFÁSICO REGULADO, EN CALIBRE 12 AWG (F, N, T) FREETOX - LHFR - LS Y DUCTO PVC DE 1/2". (INCLUYE APARATO). | UND | MATERIAL | CABLE DE COBRE AISLADO AWG No. 12 FREETOX - LHFR-LS | ML | 2959 | 9.45
2 | EDIFICACIONES | 2.10 | INSTALACIONES ELÉCTRICAS Y DE ILUMINACIÓN | 2.10.131 | SUMINISTRO E INSTALACIÓN DE SALIDA COMPLETA PARA TOMACORRIENTE MONOFÁSICO REGULADO, EN CALIBRE 12 AWG (F, N, T) FREETOX - LHFR - LS Y DUCTO PVC DE 1/2". (INCLUYE APARATO). | UND | MATERIAL | CURVA PVC CONDUIT 90° DE 1/2" | UND | 1029 | 1
2 | EDIFICACIONES | 2.10 | INSTALACIONES ELÉCTRICAS Y DE ILUMINACIÓN | 2.10.131 | SUMINISTRO E INSTALACIÓN DE SALIDA COMPLETA PARA TOMACORRIENTE MONOFÁSICO REGULADO, EN CALIBRE 12 AWG (F, N, T) FREETOX - LHFR - LS Y DUCTO PVC DE 1/2". (INCLUYE APARATO). | UND | MATERIAL | TOMA CORRIENTE DOBLE CON POLO A TIERRA AISLADO COLOR NARANJA PARA RED REGULADA | UND | 27400 | 1
2 | EDIFICACIONES | 2.10 | INSTALACIONES ELÉCTRICAS Y DE ILUMINACIÓN | 2.10.131 | SUMINISTRO E INSTALACIÓN DE SALIDA COMPLETA PARA TOMACORRIENTE MONOFÁSICO REGULADO, EN CALIBRE 12 AWG (F, N, T) FREETOX - LHFR - LS Y DUCTO PVC DE 1/2". (INCLUYE APARATO). | UND | MATERIAL | CONECTOR TIPO RESORTE | UND | 600 | 3
2 | EDIFICACIONES | 2.10 | INSTALACIONES ELÉCTRICAS Y DE ILUMINACIÓN | 2.10.131 | SUMINISTRO E INSTALACIÓN DE SALIDA COMPLETA PARA TOMACORRIENTE MONOFÁSICO REGULADO, EN CALIBRE 12 AWG (F, N, T) FREETOX - LHFR - LS Y DUCTO PVC DE 1/2". (INCLUYE APARATO). | UND | MATERIAL | CAJA METÁLICA GALVANIZADA 5800 (2 X 4) CAL. 20 | UND | 2614 | 1
2 | EDIFICACIONES | 2.10 | INSTALACIONES ELÉCTRICAS Y DE ILUMINACIÓN | 2.10.131 | SUMINISTRO E INSTALACIÓN DE SALIDA COMPLETA PARA TOMACORRIENTE MONOFÁSICO REGULADO, EN CALIBRE 12 AWG (F, N, T) FREETOX - LHFR - LS Y DUCTO PVC DE 1/2". (INCLUYE APARATO). | UND | MATERIAL | ADAPTADOR TERMINAL PVC CONDUIT DE 1/2" | UND | 600 | 2
2 | EDIFICACIONES | 2.10 | INSTALACIONES ELÉCTRICAS Y DE ILUMINACIÓN | 2.10.131 | SUMINISTRO E INSTALACIÓN DE SALIDA COMPLETA PARA TOMACORRIENTE MONOFÁSICO REGULADO, EN CALIBRE 12 AWG (F, N, T) FREETOX - LHFR - LS Y DUCTO PVC DE 1/2". (INCLUYE APARATO). | UND | MATERIAL | LUBRICANTE PARA ALAMBRADO DE CABLES | UND | 32700 | 0.021
2 | EDIFICACIONES | 2.10 | INSTALACIONES ELÉCTRICAS Y DE ILUMINACIÓN | 2.10.131 | SUMINISTRO E INSTALACIÓN DE SALIDA COMPLETA PARA TOMACORRIENTE MONOFÁSICO REGULADO, EN CALIBRE 12 AWG (F, N, T) FREETOX - LHFR - LS Y DUCTO PVC DE 1/2". (INCLUYE APARATO). | UND | MATERIAL | LIMPIADOR PVC X 1/4 | GL | 45646 | 0.01
2 | EDIFICACIONES | 2.10 | INSTALACIONES ELÉCTRICAS Y DE ILUMINACIÓN | 2.10.131 | SUMINISTRO E INSTALACIÓN DE SALIDA COMPLETA PARA TOMACORRIENTE MONOFÁSICO REGULADO, EN CALIBRE 12 AWG (F, N, T) FREETOX - LHFR - LS Y DUCTO PVC DE 1/2". (INCLUYE APARATO). | UND | MATERIAL | SOLDADURA LIQUIDA PVC 1/4`` | GL | 100925 | 0.01
2 | EDIFICACIONES | 2.10 | INSTALACIONES ELÉCTRICAS Y DE ILUMINACIÓN | 2.10.131 | SUMINISTRO E INSTALACIÓN DE SALIDA COMPLETA PARA TOMACORRIENTE MONOFÁSICO REGULADO, EN CALIBRE 12 AWG (F, N, T) FREETOX - LHFR - LS Y DUCTO PVC DE 1/2". (INCLUYE APARATO). | UND | EQUIPO | HERRAMIENTA Y EQUIPO MENOR (%M.O.) | % | 60787.36 | 0.05
2 | EDIFICACIONES | 2.10 | INSTALACIONES ELÉCTRICAS Y DE ILUMINACIÓN | 2.10.131 | SUMINISTRO E INSTALACIÓN DE SALIDA COMPLETA PARA TOMACORRIENTE MONOFÁSICO REGULADO, EN CALIBRE 12 AWG (F, N, T) FREETOX - LHFR - LS Y DUCTO PVC DE 1/2". (INCLUYE APARATO). | UND | EQUIPO | TALADRO | HORA | 4621 | 0.07
2 | EDIFICACIONES | 2.10 | INSTALACIONES ELÉCTRICAS Y DE ILUMINACIÓN | 2.10.131 | SUMINISTRO E INSTALACIÓN DE SALIDA COMPLETA PARA TOMACORRIENTE MONOFÁSICO REGULADO, EN CALIBRE 12 AWG (F, N, T) FREETOX - LHFR - LS Y DUCTO PVC DE 1/2". (INCLUYE APARATO). | UND | MANO DE OBRA | CUADRILLA DE INSTALACIÓNES ELÉCTRICAS (FF) | HC | 46759.5066 | 1.3
2 | EDIFICACIONES | 2.10 | INSTALACIONES ELÉCTRICAS Y DE ILUMINACIÓN | 2.10.132 | SUMINISTRO E INSTALACIÓN DE SALIDA COMPLETA PARA TOMACORRIENTE MONOFÁSICO REGULADO, EN CALIBRE 12 AWG (F, N, T) FREETOX - LHFR - LS Y DUCTO EMT DE 3/4". (INCLUYE APARATO). | UND | MATERIAL | SUPLEMENTO CAJA DOBLE MET.GALV.2400 | UND | 2018 | 1
2 | EDIFICACIONES | 2.10 | INSTALACIONES ELÉCTRICAS Y DE ILUMINACIÓN | 2.10.132 | SUMINISTRO E INSTALACIÓN DE SALIDA COMPLETA PARA TOMACORRIENTE MONOFÁSICO REGULADO, EN CALIBRE 12 AWG (F, N, T) FREETOX - LHFR - LS Y DUCTO EMT DE 3/4". (INCLUYE APARATO). | UND | MATERIAL | TUBERÍA METÁLICA EMT CONDUIT GALVANIZADA DE 3/4" | ML | 7805 | 3.09
2 | EDIFICACIONES | 2.10 | INSTALACIONES ELÉCTRICAS Y DE ILUMINACIÓN | 2.10.132 | SUMINISTRO E INSTALACIÓN DE SALIDA COMPLETA PARA TOMACORRIENTE MONOFÁSICO REGULADO, EN CALIBRE 12 AWG (F, N, T) FREETOX - LHFR - LS Y DUCTO EMT DE 3/4". (INCLUYE APARATO). | UND | MATERIAL | CABLE DE COBRE AISLADO AWG No. 12 FREETOX - LHFR-LS | ML | 2959 | 9.45
2 | EDIFICACIONES | 2.10 | INSTALACIONES ELÉCTRICAS Y DE ILUMINACIÓN | 2.10.132 | SUMINISTRO E INSTALACIÓN DE SALIDA COMPLETA PARA TOMACORRIENTE MONOFÁSICO REGULADO, EN CALIBRE 12 AWG (F, N, T) FREETOX - LHFR - LS Y DUCTO EMT DE 3/4". (INCLUYE APARATO). | UND | MATERIAL | CAJA FUNDICIÓN ALUMINIO (TIPO RAWELT) 5800 CON SALIDAS DE 3/4" | UND | 17132 | 1
2 | EDIFICACIONES | 2.10 | INSTALACIONES ELÉCTRICAS Y DE ILUMINACIÓN | 2.10.132 | SUMINISTRO E INSTALACIÓN DE SALIDA COMPLETA PARA TOMACORRIENTE MONOFÁSICO REGULADO, EN CALIBRE 12 AWG (F, N, T) FREETOX - LHFR - LS Y DUCTO EMT DE 3/4". (INCLUYE APARATO). | UND | MATERIAL | CINTA NARANJA PARA IDENTIFICACIÓN DE DUCTO ELÉCTRICO METÁLICO | M | 630 | 0.5
2 | EDIFICACIONES | 2.10 | INSTALACIONES ELÉCTRICAS Y DE ILUMINACIÓN | 2.10.132 | SUMINISTRO E INSTALACIÓN DE SALIDA COMPLETA PARA TOMACORRIENTE MONOFÁSICO REGULADO, EN CALIBRE 12 AWG (F, N, T) FREETOX - LHFR - LS Y DUCTO EMT DE 3/4". (INCLUYE APARATO). | UND | MATERIAL | ABRAZADERA METÁLICA DOBLE ALA DE 3/4" | UND | 880 | 3
2 | EDIFICACIONES | 2.10 | INSTALACIONES ELÉCTRICAS Y DE ILUMINACIÓN | 2.10.132 | SUMINISTRO E INSTALACIÓN DE SALIDA COMPLETA PARA TOMACORRIENTE MONOFÁSICO REGULADO, EN CALIBRE 12 AWG (F, N, T) FREETOX - LHFR - LS Y DUCTO EMT DE 3/4". (INCLUYE APARATO). | UND | MATERIAL | TOMA CORRIENTE DOBLE CON POLO A TIERRA AISLADO COLOR NARANJA PARA RED REGULADA | UND | 27400 | 1
2 | EDIFICACIONES | 2.10 | INSTALACIONES ELÉCTRICAS Y DE ILUMINACIÓN | 2.10.132 | SUMINISTRO E INSTALACIÓN DE SALIDA COMPLETA PARA TOMACORRIENTE MONOFÁSICO REGULADO, EN CALIBRE 12 AWG (F, N, T) FREETOX - LHFR - LS Y DUCTO EMT DE 3/4". (INCLUYE APARATO). | UND | MATERIAL | CONECTOR TIPO RESORTE | UND | 600 | 3
2 | EDIFICACIONES | 2.10 | INSTALACIONES ELÉCTRICAS Y DE ILUMINACIÓN | 2.10.132 | SUMINISTRO E INSTALACIÓN DE SALIDA COMPLETA PARA TOMACORRIENTE MONOFÁSICO REGULADO, EN CALIBRE 12 AWG (F, N, T) FREETOX - LHFR - LS Y DUCTO EMT DE 3/4". (INCLUYE APARATO). | UND | MATERIAL | LUBRICANTE PARA ALAMBRADO DE CABLES | UND | 32700 | 0.021
2 | EDIFICACIONES | 2.10 | INSTALACIONES ELÉCTRICAS Y DE ILUMINACIÓN | 2.10.132 | SUMINISTRO E INSTALACIÓN DE SALIDA COMPLETA PARA TOMACORRIENTE MONOFÁSICO REGULADO, EN CALIBRE 12 AWG (F, N, T) FREETOX - LHFR - LS Y DUCTO EMT DE 3/4". (INCLUYE APARATO). | UND | MATERIAL | CURVA CONDUIT GALVANIZADA EMT DE 3/4" | UND | 3599 | 1
2 | EDIFICACIONES | 2.10 | INSTALACIONES ELÉCTRICAS Y DE ILUMINACIÓN | 2.10.132 | SUMINISTRO E INSTALACIÓN DE SALIDA COMPLETA PARA TOMACORRIENTE MONOFÁSICO REGULADO, EN CALIBRE 12 AWG (F, N, T) FREETOX - LHFR - LS Y DUCTO EMT DE 3/4". (INCLUYE APARATO). | UND | MATERIAL | CONECTOR TERMINAL DE ACERO PARA TUBO EMT DE 3/4" | UND | 2835 | 2
2 | EDIFICACIONES | 2.10 | INSTALACIONES ELÉCTRICAS Y DE ILUMINACIÓN | 2.10.132 | SUMINISTRO E INSTALACIÓN DE SALIDA COMPLETA PARA TOMACORRIENTE MONOFÁSICO REGULADO, EN CALIBRE 12 AWG (F, N, T) FREETOX - LHFR - LS Y DUCTO EMT DE 3/4". (INCLUYE APARATO). | UND | EQUIPO | HERRAMIENTA Y EQUIPO MENOR (%M.O.) | % | 0 | 0.05
2 | EDIFICACIONES | 2.10 | INSTALACIONES ELÉCTRICAS Y DE ILUMINACIÓN | 2.10.132 | SUMINISTRO E INSTALACIÓN DE SALIDA COMPLETA PARA TOMACORRIENTE MONOFÁSICO REGULADO, EN CALIBRE 12 AWG (F, N, T) FREETOX - LHFR - LS Y DUCTO EMT DE 3/4". (INCLUYE APARATO). | UND | EQUIPO | TALADRO | HORA | 4621 | 0.07
2 | EDIFICACIONES | 2.10 | INSTALACIONES ELÉCTRICAS Y DE ILUMINACIÓN | 2.10.132 | SUMINISTRO E INSTALACIÓN DE SALIDA COMPLETA PARA TOMACORRIENTE MONOFÁSICO REGULADO, EN CALIBRE 12 AWG (F, N, T) FREETOX - LHFR - LS Y DUCTO EMT DE 3/4". (INCLUYE APARATO). | UND | MANO DE OBRA | CUADRILLA DE INSTALACIÓNES ELÉCTRICAS (FF) | HC | 46759.5066 | 1.5
2 | EDIFICACIONES | 2.10 | INSTALACIONES ELÉCTRICAS Y DE ILUMINACIÓN | 2.10.133 | SUMINISTRO E INSTALACIÓN DE TOMACORRIENTE DOBLE MONOFÁSICA | UND | MATERIAL | TOMACORRIENTE DOBLE CON POLO A TIERRA | UND | 11542 | 1
2 | EDIFICACIONES | 2.10 | INSTALACIONES ELÉCTRICAS Y DE ILUMINACIÓN | 2.10.133 | SUMINISTRO E INSTALACIÓN DE TOMACORRIENTE DOBLE MONOFÁSICA | UND | EQUIPO | HERRAMIENTA Y EQUIPO MENOR (%M.O.) | % | 8416.71 | 0.05
2 | EDIFICACIONES | 2.10 | INSTALACIONES ELÉCTRICAS Y DE ILUMINACIÓN | 2.10.133 | SUMINISTRO E INSTALACIÓN DE TOMACORRIENTE DOBLE MONOFÁSICA | UND | EQUIPO | TALADRO | HORA | 4621 | 0.07
2 | EDIFICACIONES | 2.10 | INSTALACIONES ELÉCTRICAS Y DE ILUMINACIÓN | 2.10.133 | SUMINISTRO E INSTALACIÓN DE TOMACORRIENTE DOBLE MONOFÁSICA | UND | MANO DE OBRA | OFICIAL (FF) | HH | 21041.7776 | 0.4
2 | EDIFICACIONES | 2.10 | INSTALACIONES ELÉCTRICAS Y DE ILUMINACIÓN | 2.10.134 | SUMINISTRO E INSTALACIÓN DE TOMACORRIENTE DOBLE MONOFÁSICO TIPO GFCI | UND | MATERIAL | TOMACORRIENTE GFCI | UND | 56331 | 1
2 | EDIFICACIONES | 2.10 | INSTALACIONES ELÉCTRICAS Y DE ILUMINACIÓN | 2.10.134 | SUMINISTRO E INSTALACIÓN DE TOMACORRIENTE DOBLE MONOFÁSICO TIPO GFCI | UND | EQUIPO | HERRAMIENTA Y EQUIPO MENOR (%M.O.) | % | 8416.71 | 0.05
2 | EDIFICACIONES | 2.10 | INSTALACIONES ELÉCTRICAS Y DE ILUMINACIÓN | 2.10.134 | SUMINISTRO E INSTALACIÓN DE TOMACORRIENTE DOBLE MONOFÁSICO TIPO GFCI | UND | EQUIPO | TALADRO | HORA | 4621 | 0.07
2 | EDIFICACIONES | 2.10 | INSTALACIONES ELÉCTRICAS Y DE ILUMINACIÓN | 2.10.134 | SUMINISTRO E INSTALACIÓN DE TOMACORRIENTE DOBLE MONOFÁSICO TIPO GFCI | UND | MANO DE OBRA | OFICIAL (FF) | HH | 21041.7776 | 0.4
2 | EDIFICACIONES | 2.10 | INSTALACIONES ELÉCTRICAS Y DE ILUMINACIÓN | 2.10.135 | SUMINISTRO E INSTALACIÓN DE TOMACORRIENTE DOBLE NARANJA PARA RED REGULADA | UND | MATERIAL | TOMA CORRIENTE DOBLE CON POLO A TIERRA AISLADO COLOR NARANJA PARA RED REGULADA | UND | 27400 | 1
2 | EDIFICACIONES | 2.10 | INSTALACIONES ELÉCTRICAS Y DE ILUMINACIÓN | 2.10.135 | SUMINISTRO E INSTALACIÓN DE TOMACORRIENTE DOBLE NARANJA PARA RED REGULADA | UND | EQUIPO | HERRAMIENTA Y EQUIPO MENOR (%M.O.) | % | 8416.71 | 0.05
2 | EDIFICACIONES | 2.10 | INSTALACIONES ELÉCTRICAS Y DE ILUMINACIÓN | 2.10.135 | SUMINISTRO E INSTALACIÓN DE TOMACORRIENTE DOBLE NARANJA PARA RED REGULADA | UND | EQUIPO | TALADRO | HORA | 4621 | 0.07
2 | EDIFICACIONES | 2.10 | INSTALACIONES ELÉCTRICAS Y DE ILUMINACIÓN | 2.10.135 | SUMINISTRO E INSTALACIÓN DE TOMACORRIENTE DOBLE NARANJA PARA RED REGULADA | UND | MANO DE OBRA | OFICIAL (FF) | HH | 21041.7776 | 0.4
2 | EDIFICACIONES | 2.10 | INSTALACIONES ELÉCTRICAS Y DE ILUMINACIÓN | 2.10.136 | SUMINISTRO E INSTALACIÓN DE SALIDA COMPLETA PARA INTERRUPTOR SENCILLO EN CALIBRE 12 AWG Y DUCTO PVC 1/2 " (INCLUYE APARATO) | UND | MATERIAL | TUBERÍA CONDUIT PVC 1/2" DB | ML | 2321 | 3.09
2 | EDIFICACIONES | 2.10 | INSTALACIONES ELÉCTRICAS Y DE ILUMINACIÓN | 2.10.136 | SUMINISTRO E INSTALACIÓN DE SALIDA COMPLETA PARA INTERRUPTOR SENCILLO EN CALIBRE 12 AWG Y DUCTO PVC 1/2 " (INCLUYE APARATO) | UND | MATERIAL | CURVA PVC CONDUIT 90° DE 1/2" | UND | 1029 | 1
2 | EDIFICACIONES | 2.10 | INSTALACIONES ELÉCTRICAS Y DE ILUMINACIÓN | 2.10.136 | SUMINISTRO E INSTALACIÓN DE SALIDA COMPLETA PARA INTERRUPTOR SENCILLO EN CALIBRE 12 AWG Y DUCTO PVC 1/2 " (INCLUYE APARATO) | UND | MATERIAL | CONECTOR TIPO RESORTE | UND | 600 | 3
2 | EDIFICACIONES | 2.10 | INSTALACIONES ELÉCTRICAS Y DE ILUMINACIÓN | 2.10.136 | SUMINISTRO E INSTALACIÓN DE SALIDA COMPLETA PARA INTERRUPTOR SENCILLO EN CALIBRE 12 AWG Y DUCTO PVC 1/2 " (INCLUYE APARATO) | UND | MATERIAL | CAJA METÁLICA GALVANIZADA 5800 (2 X 4) CAL. 20 | UND | 2614 | 1
2 | EDIFICACIONES | 2.10 | INSTALACIONES ELÉCTRICAS Y DE ILUMINACIÓN | 2.10.136 | SUMINISTRO E INSTALACIÓN DE SALIDA COMPLETA PARA INTERRUPTOR SENCILLO EN CALIBRE 12 AWG Y DUCTO PVC 1/2 " (INCLUYE APARATO) | UND | MATERIAL | ADAPTADOR TERMINAL PVC CONDUIT DE 1/2" | UND | 600 | 2
2 | EDIFICACIONES | 2.10 | INSTALACIONES ELÉCTRICAS Y DE ILUMINACIÓN | 2.10.136 | SUMINISTRO E INSTALACIÓN DE SALIDA COMPLETA PARA INTERRUPTOR SENCILLO EN CALIBRE 12 AWG Y DUCTO PVC 1/2 " (INCLUYE APARATO) | UND | MATERIAL | INTERRUPTOR SENCILLO | UND | 7850 | 1
2 | EDIFICACIONES | 2.10 | INSTALACIONES ELÉCTRICAS Y DE ILUMINACIÓN | 2.10.136 | SUMINISTRO E INSTALACIÓN DE SALIDA COMPLETA PARA INTERRUPTOR SENCILLO EN CALIBRE 12 AWG Y DUCTO PVC 1/2 " (INCLUYE APARATO) | UND | MATERIAL | LIMPIADOR PVC X 1/4 | GL | 45646 | 0.01
2 | EDIFICACIONES | 2.10 | INSTALACIONES ELÉCTRICAS Y DE ILUMINACIÓN | 2.10.136 | SUMINISTRO E INSTALACIÓN DE SALIDA COMPLETA PARA INTERRUPTOR SENCILLO EN CALIBRE 12 AWG Y DUCTO PVC 1/2 " (INCLUYE APARATO) | UND | MATERIAL | CABLE DE COBRE AISLADO THHN/THWN AWG No. 12 | ML | 2765 | 9.45
2 | EDIFICACIONES | 2.10 | INSTALACIONES ELÉCTRICAS Y DE ILUMINACIÓN | 2.10.136 | SUMINISTRO E INSTALACIÓN DE SALIDA COMPLETA PARA INTERRUPTOR SENCILLO EN CALIBRE 12 AWG Y DUCTO PVC 1/2 " (INCLUYE APARATO) | UND | MATERIAL | SOLDADURA LIQUIDA PVC 1/4`` | GL | 100925 | 0.01
2 | EDIFICACIONES | 2.10 | INSTALACIONES ELÉCTRICAS Y DE ILUMINACIÓN | 2.10.136 | SUMINISTRO E INSTALACIÓN DE SALIDA COMPLETA PARA INTERRUPTOR SENCILLO EN CALIBRE 12 AWG Y DUCTO PVC 1/2 " (INCLUYE APARATO) | UND | MATERIAL | LUBRICANTE PARA ALAMBRADO DE CABLES | UND | 32700 | 0.021
2 | EDIFICACIONES | 2.10 | INSTALACIONES ELÉCTRICAS Y DE ILUMINACIÓN | 2.10.136 | SUMINISTRO E INSTALACIÓN DE SALIDA COMPLETA PARA INTERRUPTOR SENCILLO EN CALIBRE 12 AWG Y DUCTO PVC 1/2 " (INCLUYE APARATO) | UND | EQUIPO | HERRAMIENTA Y EQUIPO MENOR (%M.O.) | % | 46759.51 | 0.05
2 | EDIFICACIONES | 2.10 | INSTALACIONES ELÉCTRICAS Y DE ILUMINACIÓN | 2.10.136 | SUMINISTRO E INSTALACIÓN DE SALIDA COMPLETA PARA INTERRUPTOR SENCILLO EN CALIBRE 12 AWG Y DUCTO PVC 1/2 " (INCLUYE APARATO) | UND | EQUIPO | TALADRO | HORA | 4621 | 0.07
2 | EDIFICACIONES | 2.10 | INSTALACIONES ELÉCTRICAS Y DE ILUMINACIÓN | 2.10.136 | SUMINISTRO E INSTALACIÓN DE SALIDA COMPLETA PARA INTERRUPTOR SENCILLO EN CALIBRE 12 AWG Y DUCTO PVC 1/2 " (INCLUYE APARATO) | UND | MANO DE OBRA | CUADRILLA DE INSTALACIÓNES ELÉCTRICAS (FF) | HC | 46759.5066 | 1
2 | EDIFICACIONES | 2.10 | INSTALACIONES ELÉCTRICAS Y DE ILUMINACIÓN | 2.10.137 | SUMINISTRO E INSTALACIÓN DE SALIDA COMPLETA PARA INTERRUPTOR SENCILLO, EN CALIBRE 12 AWG Y DUCTO EMT DE 3/4". (INCLUYE APARATO). | UND | MATERIAL | TUBERÍA METÁLICA EMT CONDUIT GALVANIZADA DE 3/4" | ML | 7805 | 3.09
2 | EDIFICACIONES | 2.10 | INSTALACIONES ELÉCTRICAS Y DE ILUMINACIÓN | 2.10.137 | SUMINISTRO E INSTALACIÓN DE SALIDA COMPLETA PARA INTERRUPTOR SENCILLO, EN CALIBRE 12 AWG Y DUCTO EMT DE 3/4". (INCLUYE APARATO). | UND | MATERIAL | CAJA FUNDICIÓN ALUMINIO (TIPO RAWELT) 5800 CON SALIDAS DE 3/4" | UND | 17132 | 1
2 | EDIFICACIONES | 2.10 | INSTALACIONES ELÉCTRICAS Y DE ILUMINACIÓN | 2.10.137 | SUMINISTRO E INSTALACIÓN DE SALIDA COMPLETA PARA INTERRUPTOR SENCILLO, EN CALIBRE 12 AWG Y DUCTO EMT DE 3/4". (INCLUYE APARATO). | UND | MATERIAL | CINTA NARANJA PARA IDENTIFICACIÓN DE DUCTO ELÉCTRICO METÁLICO | M | 630 | 0.5
2 | EDIFICACIONES | 2.10 | INSTALACIONES ELÉCTRICAS Y DE ILUMINACIÓN | 2.10.137 | SUMINISTRO E INSTALACIÓN DE SALIDA COMPLETA PARA INTERRUPTOR SENCILLO, EN CALIBRE 12 AWG Y DUCTO EMT DE 3/4". (INCLUYE APARATO). | UND | MATERIAL | ABRAZADERA METÁLICA DOBLE ALA DE 3/4" | UND | 880 | 2
2 | EDIFICACIONES | 2.10 | INSTALACIONES ELÉCTRICAS Y DE ILUMINACIÓN | 2.10.137 | SUMINISTRO E INSTALACIÓN DE SALIDA COMPLETA PARA INTERRUPTOR SENCILLO, EN CALIBRE 12 AWG Y DUCTO EMT DE 3/4". (INCLUYE APARATO). | UND | MATERIAL | CONECTOR TIPO RESORTE | UND | 600 | 3
2 | EDIFICACIONES | 2.10 | INSTALACIONES ELÉCTRICAS Y DE ILUMINACIÓN | 2.10.137 | SUMINISTRO E INSTALACIÓN DE SALIDA COMPLETA PARA INTERRUPTOR SENCILLO, EN CALIBRE 12 AWG Y DUCTO EMT DE 3/4". (INCLUYE APARATO). | UND | MATERIAL | CURVA CONDUIT GALVANIZADA EMT DE 3/4" | UND | 3599 | 1
2 | EDIFICACIONES | 2.10 | INSTALACIONES ELÉCTRICAS Y DE ILUMINACIÓN | 2.10.137 | SUMINISTRO E INSTALACIÓN DE SALIDA COMPLETA PARA INTERRUPTOR SENCILLO, EN CALIBRE 12 AWG Y DUCTO EMT DE 3/4". (INCLUYE APARATO). | UND | MATERIAL | INTERRUPTOR SENCILLO | UND | 7850 | 1
2 | EDIFICACIONES | 2.10 | INSTALACIONES ELÉCTRICAS Y DE ILUMINACIÓN | 2.10.137 | SUMINISTRO E INSTALACIÓN DE SALIDA COMPLETA PARA INTERRUPTOR SENCILLO, EN CALIBRE 12 AWG Y DUCTO EMT DE 3/4". (INCLUYE APARATO). | UND | MATERIAL | CONECTOR TERMINAL DE ACERO PARA TUBO EMT DE 3/4" | UND | 2835 | 2
2 | EDIFICACIONES | 2.10 | INSTALACIONES ELÉCTRICAS Y DE ILUMINACIÓN | 2.10.137 | SUMINISTRO E INSTALACIÓN DE SALIDA COMPLETA PARA INTERRUPTOR SENCILLO, EN CALIBRE 12 AWG Y DUCTO EMT DE 3/4". (INCLUYE APARATO). | UND | MATERIAL | CABLE DE COBRE AISLADO THHN/THWN AWG No. 12 | ML | 2765 | 9.45
2 | EDIFICACIONES | 2.10 | INSTALACIONES ELÉCTRICAS Y DE ILUMINACIÓN | 2.10.137 | SUMINISTRO E INSTALACIÓN DE SALIDA COMPLETA PARA INTERRUPTOR SENCILLO, EN CALIBRE 12 AWG Y DUCTO EMT DE 3/4". (INCLUYE APARATO). | UND | MATERIAL | LUBRICANTE PARA ALAMBRADO DE CABLES | UND | 32700 | 0.021
2 | EDIFICACIONES | 2.10 | INSTALACIONES ELÉCTRICAS Y DE ILUMINACIÓN | 2.10.137 | SUMINISTRO E INSTALACIÓN DE SALIDA COMPLETA PARA INTERRUPTOR SENCILLO, EN CALIBRE 12 AWG Y DUCTO EMT DE 3/4". (INCLUYE APARATO). | UND | MATERIAL | TORNILLO LARGO PARA LAMINA CABEZA DE LENTEJA | UND | 124.5 | 6
2 | EDIFICACIONES | 2.10 | INSTALACIONES ELÉCTRICAS Y DE ILUMINACIÓN | 2.10.137 | SUMINISTRO E INSTALACIÓN DE SALIDA COMPLETA PARA INTERRUPTOR SENCILLO, EN CALIBRE 12 AWG Y DUCTO EMT DE 3/4". (INCLUYE APARATO). | UND | EQUIPO | HERRAMIENTA Y EQUIPO MENOR (%M.O.) | % | 56111.41 | 0.05
2 | EDIFICACIONES | 2.10 | INSTALACIONES ELÉCTRICAS Y DE ILUMINACIÓN | 2.10.137 | SUMINISTRO E INSTALACIÓN DE SALIDA COMPLETA PARA INTERRUPTOR SENCILLO, EN CALIBRE 12 AWG Y DUCTO EMT DE 3/4". (INCLUYE APARATO). | UND | EQUIPO | TALADRO | HORA | 4621 | 0.07
2 | EDIFICACIONES | 2.10 | INSTALACIONES ELÉCTRICAS Y DE ILUMINACIÓN | 2.10.137 | SUMINISTRO E INSTALACIÓN DE SALIDA COMPLETA PARA INTERRUPTOR SENCILLO, EN CALIBRE 12 AWG Y DUCTO EMT DE 3/4". (INCLUYE APARATO). | UND | MANO DE OBRA | CUADRILLA DE INSTALACIÓNES ELÉCTRICAS (FF) | HC | 46759.5066 | 1.2
2 | EDIFICACIONES | 2.10 | INSTALACIONES ELÉCTRICAS Y DE ILUMINACIÓN | 2.10.138 | SUMINISTRO E INSTALACIÓN DE SALIDA COMPLETA PARA INTERRUPTOR SENCILLO, EN CALIBRE 12 AWG FREETOX - LHFR - LS Y DUCTO PVC DE 1/2". (INCLUYE APARATO). | UND | MATERIAL | TUBERÍA CONDUIT PVC 1/2" DB | ML | 2321 | 3.09
2 | EDIFICACIONES | 2.10 | INSTALACIONES ELÉCTRICAS Y DE ILUMINACIÓN | 2.10.138 | SUMINISTRO E INSTALACIÓN DE SALIDA COMPLETA PARA INTERRUPTOR SENCILLO, EN CALIBRE 12 AWG FREETOX - LHFR - LS Y DUCTO PVC DE 1/2". (INCLUYE APARATO). | UND | MATERIAL | CABLE DE COBRE AISLADO AWG No. 12 FREETOX - LHFR-LS | ML | 2959 | 9.45
2 | EDIFICACIONES | 2.10 | INSTALACIONES ELÉCTRICAS Y DE ILUMINACIÓN | 2.10.138 | SUMINISTRO E INSTALACIÓN DE SALIDA COMPLETA PARA INTERRUPTOR SENCILLO, EN CALIBRE 12 AWG FREETOX - LHFR - LS Y DUCTO PVC DE 1/2". (INCLUYE APARATO). | UND | MATERIAL | CURVA PVC CONDUIT 90° DE 1/2" | UND | 1029 | 1
2 | EDIFICACIONES | 2.10 | INSTALACIONES ELÉCTRICAS Y DE ILUMINACIÓN | 2.10.138 | SUMINISTRO E INSTALACIÓN DE SALIDA COMPLETA PARA INTERRUPTOR SENCILLO, EN CALIBRE 12 AWG FREETOX - LHFR - LS Y DUCTO PVC DE 1/2". (INCLUYE APARATO). | UND | MATERIAL | CONECTOR TIPO RESORTE | UND | 600 | 3
2 | EDIFICACIONES | 2.10 | INSTALACIONES ELÉCTRICAS Y DE ILUMINACIÓN | 2.10.138 | SUMINISTRO E INSTALACIÓN DE SALIDA COMPLETA PARA INTERRUPTOR SENCILLO, EN CALIBRE 12 AWG FREETOX - LHFR - LS Y DUCTO PVC DE 1/2". (INCLUYE APARATO). | UND | MATERIAL | CAJA METÁLICA GALVANIZADA 5800 (2 X 4) CAL. 20 | UND | 2614 | 1
2 | EDIFICACIONES | 2.10 | INSTALACIONES ELÉCTRICAS Y DE ILUMINACIÓN | 2.10.138 | SUMINISTRO E INSTALACIÓN DE SALIDA COMPLETA PARA INTERRUPTOR SENCILLO, EN CALIBRE 12 AWG FREETOX - LHFR - LS Y DUCTO PVC DE 1/2". (INCLUYE APARATO). | UND | MATERIAL | ADAPTADOR TERMINAL PVC CONDUIT DE 1/2" | UND | 600 | 2
2 | EDIFICACIONES | 2.10 | INSTALACIONES ELÉCTRICAS Y DE ILUMINACIÓN | 2.10.138 | SUMINISTRO E INSTALACIÓN DE SALIDA COMPLETA PARA INTERRUPTOR SENCILLO, EN CALIBRE 12 AWG FREETOX - LHFR - LS Y DUCTO PVC DE 1/2". (INCLUYE APARATO). | UND | MATERIAL | INTERRUPTOR SENCILLO | UND | 7850 | 1
2 | EDIFICACIONES | 2.10 | INSTALACIONES ELÉCTRICAS Y DE ILUMINACIÓN | 2.10.138 | SUMINISTRO E INSTALACIÓN DE SALIDA COMPLETA PARA INTERRUPTOR SENCILLO, EN CALIBRE 12 AWG FREETOX - LHFR - LS Y DUCTO PVC DE 1/2". (INCLUYE APARATO). | UND | MATERIAL | LIMPIADOR PVC X 1/4 | GL | 45646 | 0.01
2 | EDIFICACIONES | 2.10 | INSTALACIONES ELÉCTRICAS Y DE ILUMINACIÓN | 2.10.138 | SUMINISTRO E INSTALACIÓN DE SALIDA COMPLETA PARA INTERRUPTOR SENCILLO, EN CALIBRE 12 AWG FREETOX - LHFR - LS Y DUCTO PVC DE 1/2". (INCLUYE APARATO). | UND | MATERIAL | LUBRICANTE PARA ALAMBRADO DE CABLES | UND | 32700 | 0.021
2 | EDIFICACIONES | 2.10 | INSTALACIONES ELÉCTRICAS Y DE ILUMINACIÓN | 2.10.138 | SUMINISTRO E INSTALACIÓN DE SALIDA COMPLETA PARA INTERRUPTOR SENCILLO, EN CALIBRE 12 AWG FREETOX - LHFR - LS Y DUCTO PVC DE 1/2". (INCLUYE APARATO). | UND | MATERIAL | SOLDADURA LIQUIDA PVC 1/4`` | GL | 100925 | 0.01
2 | EDIFICACIONES | 2.10 | INSTALACIONES ELÉCTRICAS Y DE ILUMINACIÓN | 2.10.138 | SUMINISTRO E INSTALACIÓN DE SALIDA COMPLETA PARA INTERRUPTOR SENCILLO, EN CALIBRE 12 AWG FREETOX - LHFR - LS Y DUCTO PVC DE 1/2". (INCLUYE APARATO). | UND | EQUIPO | HERRAMIENTA Y EQUIPO MENOR (%M.O.) | % | 46759.51 | 0.05
2 | EDIFICACIONES | 2.10 | INSTALACIONES ELÉCTRICAS Y DE ILUMINACIÓN | 2.10.138 | SUMINISTRO E INSTALACIÓN DE SALIDA COMPLETA PARA INTERRUPTOR SENCILLO, EN CALIBRE 12 AWG FREETOX - LHFR - LS Y DUCTO PVC DE 1/2". (INCLUYE APARATO). | UND | EQUIPO | TALADRO | HORA | 4621 | 0.07
2 | EDIFICACIONES | 2.10 | INSTALACIONES ELÉCTRICAS Y DE ILUMINACIÓN | 2.10.138 | SUMINISTRO E INSTALACIÓN DE SALIDA COMPLETA PARA INTERRUPTOR SENCILLO, EN CALIBRE 12 AWG FREETOX - LHFR - LS Y DUCTO PVC DE 1/2". (INCLUYE APARATO). | UND | MANO DE OBRA | CUADRILLA DE INSTALACIÓNES ELÉCTRICAS (FF) | HC | 46759.5066 | 1
2 | EDIFICACIONES | 2.10 | INSTALACIONES ELÉCTRICAS Y DE ILUMINACIÓN | 2.10.139 | SUMINISTRO E INSTALACIÓN DE SALIDA COMPLETA PARA INTERRUPTOR SENCILLO, EN CALIBRE 12 AWG FREETOX - LHFR - LS Y DUCTO EMT DE 3/4". (INCLUYE APARATO). | UND | MATERIAL | TUBERÍA METÁLICA EMT CONDUIT GALVANIZADA DE 3/4" | ML | 7805 | 3.09
2 | EDIFICACIONES | 2.10 | INSTALACIONES ELÉCTRICAS Y DE ILUMINACIÓN | 2.10.139 | SUMINISTRO E INSTALACIÓN DE SALIDA COMPLETA PARA INTERRUPTOR SENCILLO, EN CALIBRE 12 AWG FREETOX - LHFR - LS Y DUCTO EMT DE 3/4". (INCLUYE APARATO). | UND | MATERIAL | CABLE DE COBRE AISLADO AWG No. 12 FREETOX - LHFR-LS | ML | 2959 | 9.45
2 | EDIFICACIONES | 2.10 | INSTALACIONES ELÉCTRICAS Y DE ILUMINACIÓN | 2.10.139 | SUMINISTRO E INSTALACIÓN DE SALIDA COMPLETA PARA INTERRUPTOR SENCILLO, EN CALIBRE 12 AWG FREETOX - LHFR - LS Y DUCTO EMT DE 3/4". (INCLUYE APARATO). | UND | MATERIAL | CAJA FUNDICIÓN ALUMINIO (TIPO RAWELT) 5800 CON SALIDAS DE 3/4" | UND | 17132 | 1
2 | EDIFICACIONES | 2.10 | INSTALACIONES ELÉCTRICAS Y DE ILUMINACIÓN | 2.10.139 | SUMINISTRO E INSTALACIÓN DE SALIDA COMPLETA PARA INTERRUPTOR SENCILLO, EN CALIBRE 12 AWG FREETOX - LHFR - LS Y DUCTO EMT DE 3/4". (INCLUYE APARATO). | UND | MATERIAL | CINTA NARANJA PARA IDENTIFICACIÓN DE DUCTO ELÉCTRICO METÁLICO | M | 630 | 0.5
2 | EDIFICACIONES | 2.10 | INSTALACIONES ELÉCTRICAS Y DE ILUMINACIÓN | 2.10.139 | SUMINISTRO E INSTALACIÓN DE SALIDA COMPLETA PARA INTERRUPTOR SENCILLO, EN CALIBRE 12 AWG FREETOX - LHFR - LS Y DUCTO EMT DE 3/4". (INCLUYE APARATO). | UND | MATERIAL | ABRAZADERA METÁLICA DOBLE ALA DE 3/4" | UND | 880 | 3
2 | EDIFICACIONES | 2.10 | INSTALACIONES ELÉCTRICAS Y DE ILUMINACIÓN | 2.10.139 | SUMINISTRO E INSTALACIÓN DE SALIDA COMPLETA PARA INTERRUPTOR SENCILLO, EN CALIBRE 12 AWG FREETOX - LHFR - LS Y DUCTO EMT DE 3/4". (INCLUYE APARATO). | UND | MATERIAL | CONECTOR TIPO RESORTE | UND | 600 | 3
2 | EDIFICACIONES | 2.10 | INSTALACIONES ELÉCTRICAS Y DE ILUMINACIÓN | 2.10.139 | SUMINISTRO E INSTALACIÓN DE SALIDA COMPLETA PARA INTERRUPTOR SENCILLO, EN CALIBRE 12 AWG FREETOX - LHFR - LS Y DUCTO EMT DE 3/4". (INCLUYE APARATO). | UND | MATERIAL | CURVA CONDUIT GALVANIZADA EMT DE 3/4" | UND | 3599 | 1
2 | EDIFICACIONES | 2.10 | INSTALACIONES ELÉCTRICAS Y DE ILUMINACIÓN | 2.10.139 | SUMINISTRO E INSTALACIÓN DE SALIDA COMPLETA PARA INTERRUPTOR SENCILLO, EN CALIBRE 12 AWG FREETOX - LHFR - LS Y DUCTO EMT DE 3/4". (INCLUYE APARATO). | UND | MATERIAL | INTERRUPTOR SENCILLO | UND | 7850 | 1
2 | EDIFICACIONES | 2.10 | INSTALACIONES ELÉCTRICAS Y DE ILUMINACIÓN | 2.10.139 | SUMINISTRO E INSTALACIÓN DE SALIDA COMPLETA PARA INTERRUPTOR SENCILLO, EN CALIBRE 12 AWG FREETOX - LHFR - LS Y DUCTO EMT DE 3/4". (INCLUYE APARATO). | UND | MATERIAL | LUBRICANTE PARA ALAMBRADO DE CABLES | UND | 32700 | 0.021
2 | EDIFICACIONES | 2.10 | INSTALACIONES ELÉCTRICAS Y DE ILUMINACIÓN | 2.10.139 | SUMINISTRO E INSTALACIÓN DE SALIDA COMPLETA PARA INTERRUPTOR SENCILLO, EN CALIBRE 12 AWG FREETOX - LHFR - LS Y DUCTO EMT DE 3/4". (INCLUYE APARATO). | UND | MATERIAL | CONECTOR TERMINAL DE ACERO PARA TUBO EMT DE 3/4" | UND | 2835 | 2
2 | EDIFICACIONES | 2.10 | INSTALACIONES ELÉCTRICAS Y DE ILUMINACIÓN | 2.10.139 | SUMINISTRO E INSTALACIÓN DE SALIDA COMPLETA PARA INTERRUPTOR SENCILLO, EN CALIBRE 12 AWG FREETOX - LHFR - LS Y DUCTO EMT DE 3/4". (INCLUYE APARATO). | UND | MATERIAL | TORNILLO LARGO PARA LAMINA CABEZA DE LENTEJA | UND | 124.5 | 6
2 | EDIFICACIONES | 2.10 | INSTALACIONES ELÉCTRICAS Y DE ILUMINACIÓN | 2.10.139 | SUMINISTRO E INSTALACIÓN DE SALIDA COMPLETA PARA INTERRUPTOR SENCILLO, EN CALIBRE 12 AWG FREETOX - LHFR - LS Y DUCTO EMT DE 3/4". (INCLUYE APARATO). | UND | EQUIPO | HERRAMIENTA Y EQUIPO MENOR (%M.O.) | % | 56111.41 | 0.05
2 | EDIFICACIONES | 2.10 | INSTALACIONES ELÉCTRICAS Y DE ILUMINACIÓN | 2.10.139 | SUMINISTRO E INSTALACIÓN DE SALIDA COMPLETA PARA INTERRUPTOR SENCILLO, EN CALIBRE 12 AWG FREETOX - LHFR - LS Y DUCTO EMT DE 3/4". (INCLUYE APARATO). | UND | EQUIPO | TALADRO | HORA | 4621 | 0.07
2 | EDIFICACIONES | 2.10 | INSTALACIONES ELÉCTRICAS Y DE ILUMINACIÓN | 2.10.139 | SUMINISTRO E INSTALACIÓN DE SALIDA COMPLETA PARA INTERRUPTOR SENCILLO, EN CALIBRE 12 AWG FREETOX - LHFR - LS Y DUCTO EMT DE 3/4". (INCLUYE APARATO). | UND | MANO DE OBRA | CUADRILLA DE INSTALACIÓNES ELÉCTRICAS (FF) | HC | 46759.5066 | 1.2
2 | EDIFICACIONES | 2.10 | INSTALACIONES ELÉCTRICAS Y DE ILUMINACIÓN | 2.10.140 | SUMINISTRO E INSTALACIÓN DE SALIDA COMPLETA PARA INTERRUPTOR DOBLE EN CALIBRE 12 AWG Y DUCTO PVC 1/2 " (INCLUYE APARATO) | UND | MATERIAL | TUBERÍA CONDUIT PVC 1/2" DB | ML | 2321 | 3.09
2 | EDIFICACIONES | 2.10 | INSTALACIONES ELÉCTRICAS Y DE ILUMINACIÓN | 2.10.140 | SUMINISTRO E INSTALACIÓN DE SALIDA COMPLETA PARA INTERRUPTOR DOBLE EN CALIBRE 12 AWG Y DUCTO PVC 1/2 " (INCLUYE APARATO) | UND | MATERIAL | CURVA PVC CONDUIT 90° DE 1/2" | UND | 1029 | 1
2 | EDIFICACIONES | 2.10 | INSTALACIONES ELÉCTRICAS Y DE ILUMINACIÓN | 2.10.140 | SUMINISTRO E INSTALACIÓN DE SALIDA COMPLETA PARA INTERRUPTOR DOBLE EN CALIBRE 12 AWG Y DUCTO PVC 1/2 " (INCLUYE APARATO) | UND | MATERIAL | CONECTOR TIPO RESORTE | UND | 600 | 3
2 | EDIFICACIONES | 2.10 | INSTALACIONES ELÉCTRICAS Y DE ILUMINACIÓN | 2.10.140 | SUMINISTRO E INSTALACIÓN DE SALIDA COMPLETA PARA INTERRUPTOR DOBLE EN CALIBRE 12 AWG Y DUCTO PVC 1/2 " (INCLUYE APARATO) | UND | MATERIAL | CAJA METÁLICA GALVANIZADA 5800 (2 X 4) CAL. 20 | UND | 2614 | 1
2 | EDIFICACIONES | 2.10 | INSTALACIONES ELÉCTRICAS Y DE ILUMINACIÓN | 2.10.140 | SUMINISTRO E INSTALACIÓN DE SALIDA COMPLETA PARA INTERRUPTOR DOBLE EN CALIBRE 12 AWG Y DUCTO PVC 1/2 " (INCLUYE APARATO) | UND | MATERIAL | ADAPTADOR TERMINAL PVC CONDUIT DE 1/2" | UND | 600 | 2
2 | EDIFICACIONES | 2.10 | INSTALACIONES ELÉCTRICAS Y DE ILUMINACIÓN | 2.10.140 | SUMINISTRO E INSTALACIÓN DE SALIDA COMPLETA PARA INTERRUPTOR DOBLE EN CALIBRE 12 AWG Y DUCTO PVC 1/2 " (INCLUYE APARATO) | UND | MATERIAL | INTERRUPTOR DOBLE | UND | 12750 | 1
2 | EDIFICACIONES | 2.10 | INSTALACIONES ELÉCTRICAS Y DE ILUMINACIÓN | 2.10.140 | SUMINISTRO E INSTALACIÓN DE SALIDA COMPLETA PARA INTERRUPTOR DOBLE EN CALIBRE 12 AWG Y DUCTO PVC 1/2 " (INCLUYE APARATO) | UND | MATERIAL | LIMPIADOR PVC X 1/4 | GL | 45646 | 0.01
2 | EDIFICACIONES | 2.10 | INSTALACIONES ELÉCTRICAS Y DE ILUMINACIÓN | 2.10.140 | SUMINISTRO E INSTALACIÓN DE SALIDA COMPLETA PARA INTERRUPTOR DOBLE EN CALIBRE 12 AWG Y DUCTO PVC 1/2 " (INCLUYE APARATO) | UND | MATERIAL | LUBRICANTE PARA ALAMBRADO DE CABLES | UND | 32700 | 0.021
2 | EDIFICACIONES | 2.10 | INSTALACIONES ELÉCTRICAS Y DE ILUMINACIÓN | 2.10.140 | SUMINISTRO E INSTALACIÓN DE SALIDA COMPLETA PARA INTERRUPTOR DOBLE EN CALIBRE 12 AWG Y DUCTO PVC 1/2 " (INCLUYE APARATO) | UND | MATERIAL | CABLE DE COBRE AISLADO THHN/THWN AWG No. 12 | ML | 2765 | 12.6
2 | EDIFICACIONES | 2.10 | INSTALACIONES ELÉCTRICAS Y DE ILUMINACIÓN | 2.10.140 | SUMINISTRO E INSTALACIÓN DE SALIDA COMPLETA PARA INTERRUPTOR DOBLE EN CALIBRE 12 AWG Y DUCTO PVC 1/2 " (INCLUYE APARATO) | UND | MATERIAL | SOLDADURA LIQUIDA PVC 1/4`` | GL | 100925 | 0.01
2 | EDIFICACIONES | 2.10 | INSTALACIONES ELÉCTRICAS Y DE ILUMINACIÓN | 2.10.140 | SUMINISTRO E INSTALACIÓN DE SALIDA COMPLETA PARA INTERRUPTOR DOBLE EN CALIBRE 12 AWG Y DUCTO PVC 1/2 " (INCLUYE APARATO) | UND | EQUIPO | HERRAMIENTA Y EQUIPO MENOR (%M.O.) | % | 51435.46 | 0.05
2 | EDIFICACIONES | 2.10 | INSTALACIONES ELÉCTRICAS Y DE ILUMINACIÓN | 2.10.140 | SUMINISTRO E INSTALACIÓN DE SALIDA COMPLETA PARA INTERRUPTOR DOBLE EN CALIBRE 12 AWG Y DUCTO PVC 1/2 " (INCLUYE APARATO) | UND | EQUIPO | TALADRO | HORA | 4621 | 0.07
2 | EDIFICACIONES | 2.10 | INSTALACIONES ELÉCTRICAS Y DE ILUMINACIÓN | 2.10.140 | SUMINISTRO E INSTALACIÓN DE SALIDA COMPLETA PARA INTERRUPTOR DOBLE EN CALIBRE 12 AWG Y DUCTO PVC 1/2 " (INCLUYE APARATO) | UND | MANO DE OBRA | CUADRILLA DE INSTALACIÓNES ELÉCTRICAS (FF) | HC | 46759.5066 | 1.1
2 | EDIFICACIONES | 2.10 | INSTALACIONES ELÉCTRICAS Y DE ILUMINACIÓN | 2.10.141 | SUMINISTRO E INSTALACIÓN DE SALIDA COMPLETA PARA INTERRUPTOR DOBLE, EN CALIBRE 12 AWG Y DUCTO EMT DE 3/4". (INCLUYE APARATO). | UND | MATERIAL | TUBERÍA METÁLICA EMT CONDUIT GALVANIZADA DE 3/4" | ML | 7805 | 3.09
2 | EDIFICACIONES | 2.10 | INSTALACIONES ELÉCTRICAS Y DE ILUMINACIÓN | 2.10.141 | SUMINISTRO E INSTALACIÓN DE SALIDA COMPLETA PARA INTERRUPTOR DOBLE, EN CALIBRE 12 AWG Y DUCTO EMT DE 3/4". (INCLUYE APARATO). | UND | MATERIAL | CAJA FUNDICIÓN ALUMINIO (TIPO RAWELT) 5800 CON SALIDAS DE 3/4" | UND | 17132 | 1
2 | EDIFICACIONES | 2.10 | INSTALACIONES ELÉCTRICAS Y DE ILUMINACIÓN | 2.10.141 | SUMINISTRO E INSTALACIÓN DE SALIDA COMPLETA PARA INTERRUPTOR DOBLE, EN CALIBRE 12 AWG Y DUCTO EMT DE 3/4". (INCLUYE APARATO). | UND | MATERIAL | CINTA NARANJA PARA IDENTIFICACIÓN DE DUCTO ELÉCTRICO METÁLICO | M | 630 | 0.5
2 | EDIFICACIONES | 2.10 | INSTALACIONES ELÉCTRICAS Y DE ILUMINACIÓN | 2.10.141 | SUMINISTRO E INSTALACIÓN DE SALIDA COMPLETA PARA INTERRUPTOR DOBLE, EN CALIBRE 12 AWG Y DUCTO EMT DE 3/4". (INCLUYE APARATO). | UND | MATERIAL | ABRAZADERA METÁLICA DOBLE ALA DE 3/4" | UND | 880 | 3
2 | EDIFICACIONES | 2.10 | INSTALACIONES ELÉCTRICAS Y DE ILUMINACIÓN | 2.10.141 | SUMINISTRO E INSTALACIÓN DE SALIDA COMPLETA PARA INTERRUPTOR DOBLE, EN CALIBRE 12 AWG Y DUCTO EMT DE 3/4". (INCLUYE APARATO). | UND | MATERIAL | CONECTOR TIPO RESORTE | UND | 600 | 3
2 | EDIFICACIONES | 2.10 | INSTALACIONES ELÉCTRICAS Y DE ILUMINACIÓN | 2.10.141 | SUMINISTRO E INSTALACIÓN DE SALIDA COMPLETA PARA INTERRUPTOR DOBLE, EN CALIBRE 12 AWG Y DUCTO EMT DE 3/4". (INCLUYE APARATO). | UND | MATERIAL | CURVA CONDUIT GALVANIZADA EMT DE 3/4" | UND | 3599 | 1
2 | EDIFICACIONES | 2.10 | INSTALACIONES ELÉCTRICAS Y DE ILUMINACIÓN | 2.10.141 | SUMINISTRO E INSTALACIÓN DE SALIDA COMPLETA PARA INTERRUPTOR DOBLE, EN CALIBRE 12 AWG Y DUCTO EMT DE 3/4". (INCLUYE APARATO). | UND | MATERIAL | INTERRUPTOR DOBLE | UND | 12750 | 1
2 | EDIFICACIONES | 2.10 | INSTALACIONES ELÉCTRICAS Y DE ILUMINACIÓN | 2.10.141 | SUMINISTRO E INSTALACIÓN DE SALIDA COMPLETA PARA INTERRUPTOR DOBLE, EN CALIBRE 12 AWG Y DUCTO EMT DE 3/4". (INCLUYE APARATO). | UND | MATERIAL | CONECTOR TERMINAL DE ACERO PARA TUBO EMT DE 3/4" | UND | 2835 | 2
2 | EDIFICACIONES | 2.10 | INSTALACIONES ELÉCTRICAS Y DE ILUMINACIÓN | 2.10.141 | SUMINISTRO E INSTALACIÓN DE SALIDA COMPLETA PARA INTERRUPTOR DOBLE, EN CALIBRE 12 AWG Y DUCTO EMT DE 3/4". (INCLUYE APARATO). | UND | MATERIAL | LUBRICANTE PARA ALAMBRADO DE CABLES | UND | 32700 | 0.021
2 | EDIFICACIONES | 2.10 | INSTALACIONES ELÉCTRICAS Y DE ILUMINACIÓN | 2.10.141 | SUMINISTRO E INSTALACIÓN DE SALIDA COMPLETA PARA INTERRUPTOR DOBLE, EN CALIBRE 12 AWG Y DUCTO EMT DE 3/4". (INCLUYE APARATO). | UND | MATERIAL | CABLE DE COBRE AISLADO THHN/THWN AWG No. 12 | ML | 2765 | 12.6
2 | EDIFICACIONES | 2.10 | INSTALACIONES ELÉCTRICAS Y DE ILUMINACIÓN | 2.10.141 | SUMINISTRO E INSTALACIÓN DE SALIDA COMPLETA PARA INTERRUPTOR DOBLE, EN CALIBRE 12 AWG Y DUCTO EMT DE 3/4". (INCLUYE APARATO). | UND | MATERIAL | TORNILLO LARGO PARA LAMINA CABEZA DE LENTEJA | UND | 124.5 | 6
2 | EDIFICACIONES | 2.10 | INSTALACIONES ELÉCTRICAS Y DE ILUMINACIÓN | 2.10.141 | SUMINISTRO E INSTALACIÓN DE SALIDA COMPLETA PARA INTERRUPTOR DOBLE, EN CALIBRE 12 AWG Y DUCTO EMT DE 3/4". (INCLUYE APARATO). | UND | EQUIPO | HERRAMIENTA Y EQUIPO MENOR (%M.O.) | % | 58449.38 | 0.05
2 | EDIFICACIONES | 2.10 | INSTALACIONES ELÉCTRICAS Y DE ILUMINACIÓN | 2.10.141 | SUMINISTRO E INSTALACIÓN DE SALIDA COMPLETA PARA INTERRUPTOR DOBLE, EN CALIBRE 12 AWG Y DUCTO EMT DE 3/4". (INCLUYE APARATO). | UND | EQUIPO | TALADRO | HORA | 4621 | 0.07
2 | EDIFICACIONES | 2.10 | INSTALACIONES ELÉCTRICAS Y DE ILUMINACIÓN | 2.10.141 | SUMINISTRO E INSTALACIÓN DE SALIDA COMPLETA PARA INTERRUPTOR DOBLE, EN CALIBRE 12 AWG Y DUCTO EMT DE 3/4". (INCLUYE APARATO). | UND | MANO DE OBRA | CUADRILLA DE INSTALACIÓNES ELÉCTRICAS (FF) | HC | 46759.5066 | 1.25
2 | EDIFICACIONES | 2.10 | INSTALACIONES ELÉCTRICAS Y DE ILUMINACIÓN | 2.10.142 | SUMINISTRO E INSTALACIÓN DE SALIDA COMPLETA PARA INTERRUPTOR DOBLE, EN CALIBRE 12 AWG FREETOX - LHFR - LS Y DUCTO PVC DE 1/2". (INCLUYE APARATO). | UND | MATERIAL | TUBERÍA CONDUIT PVC 1/2" DB | ML | 2321 | 3.09
2 | EDIFICACIONES | 2.10 | INSTALACIONES ELÉCTRICAS Y DE ILUMINACIÓN | 2.10.142 | SUMINISTRO E INSTALACIÓN DE SALIDA COMPLETA PARA INTERRUPTOR DOBLE, EN CALIBRE 12 AWG FREETOX - LHFR - LS Y DUCTO PVC DE 1/2". (INCLUYE APARATO). | UND | MATERIAL | CABLE DE COBRE AISLADO AWG No. 12 FREETOX - LHFR-LS | ML | 2959 | 12.6
2 | EDIFICACIONES | 2.10 | INSTALACIONES ELÉCTRICAS Y DE ILUMINACIÓN | 2.10.142 | SUMINISTRO E INSTALACIÓN DE SALIDA COMPLETA PARA INTERRUPTOR DOBLE, EN CALIBRE 12 AWG FREETOX - LHFR - LS Y DUCTO PVC DE 1/2". (INCLUYE APARATO). | UND | MATERIAL | CURVA PVC CONDUIT 90° DE 1/2" | UND | 1029 | 1
2 | EDIFICACIONES | 2.10 | INSTALACIONES ELÉCTRICAS Y DE ILUMINACIÓN | 2.10.142 | SUMINISTRO E INSTALACIÓN DE SALIDA COMPLETA PARA INTERRUPTOR DOBLE, EN CALIBRE 12 AWG FREETOX - LHFR - LS Y DUCTO PVC DE 1/2". (INCLUYE APARATO). | UND | MATERIAL | CONECTOR TIPO RESORTE | UND | 600 | 3
2 | EDIFICACIONES | 2.10 | INSTALACIONES ELÉCTRICAS Y DE ILUMINACIÓN | 2.10.142 | SUMINISTRO E INSTALACIÓN DE SALIDA COMPLETA PARA INTERRUPTOR DOBLE, EN CALIBRE 12 AWG FREETOX - LHFR - LS Y DUCTO PVC DE 1/2". (INCLUYE APARATO). | UND | MATERIAL | CAJA METÁLICA GALVANIZADA 5800 (2 X 4) CAL. 20 | UND | 2614 | 1
2 | EDIFICACIONES | 2.10 | INSTALACIONES ELÉCTRICAS Y DE ILUMINACIÓN | 2.10.142 | SUMINISTRO E INSTALACIÓN DE SALIDA COMPLETA PARA INTERRUPTOR DOBLE, EN CALIBRE 12 AWG FREETOX - LHFR - LS Y DUCTO PVC DE 1/2". (INCLUYE APARATO). | UND | MATERIAL | ADAPTADOR TERMINAL PVC CONDUIT DE 1/2" | UND | 600 | 2
2 | EDIFICACIONES | 2.10 | INSTALACIONES ELÉCTRICAS Y DE ILUMINACIÓN | 2.10.142 | SUMINISTRO E INSTALACIÓN DE SALIDA COMPLETA PARA INTERRUPTOR DOBLE, EN CALIBRE 12 AWG FREETOX - LHFR - LS Y DUCTO PVC DE 1/2". (INCLUYE APARATO). | UND | MATERIAL | INTERRUPTOR DOBLE | UND | 12750 | 1
2 | EDIFICACIONES | 2.10 | INSTALACIONES ELÉCTRICAS Y DE ILUMINACIÓN | 2.10.142 | SUMINISTRO E INSTALACIÓN DE SALIDA COMPLETA PARA INTERRUPTOR DOBLE, EN CALIBRE 12 AWG FREETOX - LHFR - LS Y DUCTO PVC DE 1/2". (INCLUYE APARATO). | UND | MATERIAL | LUBRICANTE PARA ALAMBRADO DE CABLES | UND | 32700 | 0.021
2 | EDIFICACIONES | 2.10 | INSTALACIONES ELÉCTRICAS Y DE ILUMINACIÓN | 2.10.142 | SUMINISTRO E INSTALACIÓN DE SALIDA COMPLETA PARA INTERRUPTOR DOBLE, EN CALIBRE 12 AWG FREETOX - LHFR - LS Y DUCTO PVC DE 1/2". (INCLUYE APARATO). | UND | MATERIAL | LIMPIADOR PVC X 1/4 | GL | 45646 | 0.01
2 | EDIFICACIONES | 2.10 | INSTALACIONES ELÉCTRICAS Y DE ILUMINACIÓN | 2.10.142 | SUMINISTRO E INSTALACIÓN DE SALIDA COMPLETA PARA INTERRUPTOR DOBLE, EN CALIBRE 12 AWG FREETOX - LHFR - LS Y DUCTO PVC DE 1/2". (INCLUYE APARATO). | UND | MATERIAL | SOLDADURA LIQUIDA PVC 1/4`` | GL | 100925 | 0.01
2 | EDIFICACIONES | 2.10 | INSTALACIONES ELÉCTRICAS Y DE ILUMINACIÓN | 2.10.142 | SUMINISTRO E INSTALACIÓN DE SALIDA COMPLETA PARA INTERRUPTOR DOBLE, EN CALIBRE 12 AWG FREETOX - LHFR - LS Y DUCTO PVC DE 1/2". (INCLUYE APARATO). | UND | EQUIPO | HERRAMIENTA Y EQUIPO MENOR (%M.O.) | % | 51435.46 | 0.05
2 | EDIFICACIONES | 2.10 | INSTALACIONES ELÉCTRICAS Y DE ILUMINACIÓN | 2.10.142 | SUMINISTRO E INSTALACIÓN DE SALIDA COMPLETA PARA INTERRUPTOR DOBLE, EN CALIBRE 12 AWG FREETOX - LHFR - LS Y DUCTO PVC DE 1/2". (INCLUYE APARATO). | UND | EQUIPO | TALADRO | HORA | 4621 | 0.07
2 | EDIFICACIONES | 2.10 | INSTALACIONES ELÉCTRICAS Y DE ILUMINACIÓN | 2.10.142 | SUMINISTRO E INSTALACIÓN DE SALIDA COMPLETA PARA INTERRUPTOR DOBLE, EN CALIBRE 12 AWG FREETOX - LHFR - LS Y DUCTO PVC DE 1/2". (INCLUYE APARATO). | UND | MANO DE OBRA | CUADRILLA DE INSTALACIÓNES ELÉCTRICAS (FF) | HC | 46759.5066 | 1.1
2 | EDIFICACIONES | 2.10 | INSTALACIONES ELÉCTRICAS Y DE ILUMINACIÓN | 2.10.143 | SUMINISTRO E INSTALACIÓN DE SALIDA COMPLETA PARA INTERRUPTOR DOBLE, EN CALIBRE 12 AWG FREETOX - LHFR - LS Y DUCTO EMT DE 3/4". (INCLUYE APARATO). | UND | MATERIAL | TUBERÍA METÁLICA EMT CONDUIT GALVANIZADA DE 3/4" | ML | 7805 | 3.09
2 | EDIFICACIONES | 2.10 | INSTALACIONES ELÉCTRICAS Y DE ILUMINACIÓN | 2.10.143 | SUMINISTRO E INSTALACIÓN DE SALIDA COMPLETA PARA INTERRUPTOR DOBLE, EN CALIBRE 12 AWG FREETOX - LHFR - LS Y DUCTO EMT DE 3/4". (INCLUYE APARATO). | UND | MATERIAL | CABLE DE COBRE AISLADO AWG No. 12 FREETOX - LHFR-LS | ML | 2959 | 12.6
2 | EDIFICACIONES | 2.10 | INSTALACIONES ELÉCTRICAS Y DE ILUMINACIÓN | 2.10.143 | SUMINISTRO E INSTALACIÓN DE SALIDA COMPLETA PARA INTERRUPTOR DOBLE, EN CALIBRE 12 AWG FREETOX - LHFR - LS Y DUCTO EMT DE 3/4". (INCLUYE APARATO). | UND | MATERIAL | CAJA FUNDICIÓN ALUMINIO (TIPO RAWELT) 5800 CON SALIDAS DE 3/4" | UND | 17132 | 1
2 | EDIFICACIONES | 2.10 | INSTALACIONES ELÉCTRICAS Y DE ILUMINACIÓN | 2.10.143 | SUMINISTRO E INSTALACIÓN DE SALIDA COMPLETA PARA INTERRUPTOR DOBLE, EN CALIBRE 12 AWG FREETOX - LHFR - LS Y DUCTO EMT DE 3/4". (INCLUYE APARATO). | UND | MATERIAL | CINTA NARANJA PARA IDENTIFICACIÓN DE DUCTO ELÉCTRICO METÁLICO | M | 630 | 0.5
2 | EDIFICACIONES | 2.10 | INSTALACIONES ELÉCTRICAS Y DE ILUMINACIÓN | 2.10.143 | SUMINISTRO E INSTALACIÓN DE SALIDA COMPLETA PARA INTERRUPTOR DOBLE, EN CALIBRE 12 AWG FREETOX - LHFR - LS Y DUCTO EMT DE 3/4". (INCLUYE APARATO). | UND | MATERIAL | ABRAZADERA METÁLICA DOBLE ALA DE 3/4" | UND | 880 | 3
2 | EDIFICACIONES | 2.10 | INSTALACIONES ELÉCTRICAS Y DE ILUMINACIÓN | 2.10.143 | SUMINISTRO E INSTALACIÓN DE SALIDA COMPLETA PARA INTERRUPTOR DOBLE, EN CALIBRE 12 AWG FREETOX - LHFR - LS Y DUCTO EMT DE 3/4". (INCLUYE APARATO). | UND | MATERIAL | CONECTOR TIPO RESORTE | UND | 600 | 3
2 | EDIFICACIONES | 2.10 | INSTALACIONES ELÉCTRICAS Y DE ILUMINACIÓN | 2.10.143 | SUMINISTRO E INSTALACIÓN DE SALIDA COMPLETA PARA INTERRUPTOR DOBLE, EN CALIBRE 12 AWG FREETOX - LHFR - LS Y DUCTO EMT DE 3/4". (INCLUYE APARATO). | UND | MATERIAL | CURVA CONDUIT GALVANIZADA EMT DE 3/4" | UND | 3599 | 1
2 | EDIFICACIONES | 2.10 | INSTALACIONES ELÉCTRICAS Y DE ILUMINACIÓN | 2.10.143 | SUMINISTRO E INSTALACIÓN DE SALIDA COMPLETA PARA INTERRUPTOR DOBLE, EN CALIBRE 12 AWG FREETOX - LHFR - LS Y DUCTO EMT DE 3/4". (INCLUYE APARATO). | UND | MATERIAL | INTERRUPTOR DOBLE | UND | 12750 | 1
2 | EDIFICACIONES | 2.10 | INSTALACIONES ELÉCTRICAS Y DE ILUMINACIÓN | 2.10.143 | SUMINISTRO E INSTALACIÓN DE SALIDA COMPLETA PARA INTERRUPTOR DOBLE, EN CALIBRE 12 AWG FREETOX - LHFR - LS Y DUCTO EMT DE 3/4". (INCLUYE APARATO). | UND | MATERIAL | LUBRICANTE PARA ALAMBRADO DE CABLES | UND | 32700 | 0.021
2 | EDIFICACIONES | 2.10 | INSTALACIONES ELÉCTRICAS Y DE ILUMINACIÓN | 2.10.143 | SUMINISTRO E INSTALACIÓN DE SALIDA COMPLETA PARA INTERRUPTOR DOBLE, EN CALIBRE 12 AWG FREETOX - LHFR - LS Y DUCTO EMT DE 3/4". (INCLUYE APARATO). | UND | MATERIAL | CONECTOR TERMINAL DE ACERO PARA TUBO EMT DE 3/4" | UND | 2835 | 2
2 | EDIFICACIONES | 2.10 | INSTALACIONES ELÉCTRICAS Y DE ILUMINACIÓN | 2.10.143 | SUMINISTRO E INSTALACIÓN DE SALIDA COMPLETA PARA INTERRUPTOR DOBLE, EN CALIBRE 12 AWG FREETOX - LHFR - LS Y DUCTO EMT DE 3/4". (INCLUYE APARATO). | UND | MATERIAL | TORNILLO LARGO PARA LAMINA CABEZA DE LENTEJA | UND | 124.5 | 6
2 | EDIFICACIONES | 2.10 | INSTALACIONES ELÉCTRICAS Y DE ILUMINACIÓN | 2.10.143 | SUMINISTRO E INSTALACIÓN DE SALIDA COMPLETA PARA INTERRUPTOR DOBLE, EN CALIBRE 12 AWG FREETOX - LHFR - LS Y DUCTO EMT DE 3/4". (INCLUYE APARATO). | UND | EQUIPO | HERRAMIENTA Y EQUIPO MENOR (%M.O.) | % | 58449.38 | 0.05
2 | EDIFICACIONES | 2.10 | INSTALACIONES ELÉCTRICAS Y DE ILUMINACIÓN | 2.10.143 | SUMINISTRO E INSTALACIÓN DE SALIDA COMPLETA PARA INTERRUPTOR DOBLE, EN CALIBRE 12 AWG FREETOX - LHFR - LS Y DUCTO EMT DE 3/4". (INCLUYE APARATO). | UND | EQUIPO | TALADRO | HORA | 4621 | 0.07
2 | EDIFICACIONES | 2.10 | INSTALACIONES ELÉCTRICAS Y DE ILUMINACIÓN | 2.10.143 | SUMINISTRO E INSTALACIÓN DE SALIDA COMPLETA PARA INTERRUPTOR DOBLE, EN CALIBRE 12 AWG FREETOX - LHFR - LS Y DUCTO EMT DE 3/4". (INCLUYE APARATO). | UND | MANO DE OBRA | CUADRILLA DE INSTALACIÓNES ELÉCTRICAS (FF) | HC | 46759.5066 | 1.25
2 | EDIFICACIONES | 2.10 | INSTALACIONES ELÉCTRICAS Y DE ILUMINACIÓN | 2.10.144 | SUMINISTRO E INSTALACIÓN DE SALIDA COMPLETA PARA INTERRUPTOR TRIPLE EN CALIBRE 12 AWG Y DUCTO PVC 1/2 " (INCLUYE APARATO) | UND | MATERIAL | SUPLEMENTO CAJA DOBLE MET.GALV.2400 | UND | 2018 | 1
2 | EDIFICACIONES | 2.10 | INSTALACIONES ELÉCTRICAS Y DE ILUMINACIÓN | 2.10.144 | SUMINISTRO E INSTALACIÓN DE SALIDA COMPLETA PARA INTERRUPTOR TRIPLE EN CALIBRE 12 AWG Y DUCTO PVC 1/2 " (INCLUYE APARATO) | UND | MATERIAL | TUBERÍA CONDUIT PVC 1/2" DB | ML | 2321 | 3.09
2 | EDIFICACIONES | 2.10 | INSTALACIONES ELÉCTRICAS Y DE ILUMINACIÓN | 2.10.144 | SUMINISTRO E INSTALACIÓN DE SALIDA COMPLETA PARA INTERRUPTOR TRIPLE EN CALIBRE 12 AWG Y DUCTO PVC 1/2 " (INCLUYE APARATO) | UND | MATERIAL | CURVA PVC CONDUIT 90° DE 1/2" | UND | 1029 | 1
2 | EDIFICACIONES | 2.10 | INSTALACIONES ELÉCTRICAS Y DE ILUMINACIÓN | 2.10.144 | SUMINISTRO E INSTALACIÓN DE SALIDA COMPLETA PARA INTERRUPTOR TRIPLE EN CALIBRE 12 AWG Y DUCTO PVC 1/2 " (INCLUYE APARATO) | UND | MATERIAL | CAJA METÁLICA GALVANIZADA 2400 (4 X 4) CAL. 20 | UND | 3448 | 1
2 | EDIFICACIONES | 2.10 | INSTALACIONES ELÉCTRICAS Y DE ILUMINACIÓN | 2.10.144 | SUMINISTRO E INSTALACIÓN DE SALIDA COMPLETA PARA INTERRUPTOR TRIPLE EN CALIBRE 12 AWG Y DUCTO PVC 1/2 " (INCLUYE APARATO) | UND | MATERIAL | INTERRUPTOR TRIPLE | UND | 12650 | 1
2 | EDIFICACIONES | 2.10 | INSTALACIONES ELÉCTRICAS Y DE ILUMINACIÓN | 2.10.144 | SUMINISTRO E INSTALACIÓN DE SALIDA COMPLETA PARA INTERRUPTOR TRIPLE EN CALIBRE 12 AWG Y DUCTO PVC 1/2 " (INCLUYE APARATO) | UND | MATERIAL | CONECTOR TIPO RESORTE | UND | 600 | 3
2 | EDIFICACIONES | 2.10 | INSTALACIONES ELÉCTRICAS Y DE ILUMINACIÓN | 2.10.144 | SUMINISTRO E INSTALACIÓN DE SALIDA COMPLETA PARA INTERRUPTOR TRIPLE EN CALIBRE 12 AWG Y DUCTO PVC 1/2 " (INCLUYE APARATO) | UND | MATERIAL | ADAPTADOR TERMINAL PVC CONDUIT DE 1/2" | UND | 600 | 2
2 | EDIFICACIONES | 2.10 | INSTALACIONES ELÉCTRICAS Y DE ILUMINACIÓN | 2.10.144 | SUMINISTRO E INSTALACIÓN DE SALIDA COMPLETA PARA INTERRUPTOR TRIPLE EN CALIBRE 12 AWG Y DUCTO PVC 1/2 " (INCLUYE APARATO) | UND | MATERIAL | LIMPIADOR PVC X 1/4 | GL | 45646 | 0.01
2 | EDIFICACIONES | 2.10 | INSTALACIONES ELÉCTRICAS Y DE ILUMINACIÓN | 2.10.144 | SUMINISTRO E INSTALACIÓN DE SALIDA COMPLETA PARA INTERRUPTOR TRIPLE EN CALIBRE 12 AWG Y DUCTO PVC 1/2 " (INCLUYE APARATO) | UND | MATERIAL | LUBRICANTE PARA ALAMBRADO DE CABLES | UND | 32700 | 0.021
2 | EDIFICACIONES | 2.10 | INSTALACIONES ELÉCTRICAS Y DE ILUMINACIÓN | 2.10.144 | SUMINISTRO E INSTALACIÓN DE SALIDA COMPLETA PARA INTERRUPTOR TRIPLE EN CALIBRE 12 AWG Y DUCTO PVC 1/2 " (INCLUYE APARATO) | UND | MATERIAL | CABLE DE COBRE AISLADO THHN/THWN AWG No. 12 | ML | 2765 | 15.75
2 | EDIFICACIONES | 2.10 | INSTALACIONES ELÉCTRICAS Y DE ILUMINACIÓN | 2.10.144 | SUMINISTRO E INSTALACIÓN DE SALIDA COMPLETA PARA INTERRUPTOR TRIPLE EN CALIBRE 12 AWG Y DUCTO PVC 1/2 " (INCLUYE APARATO) | UND | MATERIAL | SOLDADURA LIQUIDA PVC 1/4`` | GL | 100925 | 0.01
2 | EDIFICACIONES | 2.10 | INSTALACIONES ELÉCTRICAS Y DE ILUMINACIÓN | 2.10.144 | SUMINISTRO E INSTALACIÓN DE SALIDA COMPLETA PARA INTERRUPTOR TRIPLE EN CALIBRE 12 AWG Y DUCTO PVC 1/2 " (INCLUYE APARATO) | UND | EQUIPO | HERRAMIENTA Y EQUIPO MENOR (%M.O.) | % | 56111.41 | 0.05
2 | EDIFICACIONES | 2.10 | INSTALACIONES ELÉCTRICAS Y DE ILUMINACIÓN | 2.10.144 | SUMINISTRO E INSTALACIÓN DE SALIDA COMPLETA PARA INTERRUPTOR TRIPLE EN CALIBRE 12 AWG Y DUCTO PVC 1/2 " (INCLUYE APARATO) | UND | MANO DE OBRA | CUADRILLA DE INSTALACIÓNES ELÉCTRICAS (FF) | HC | 46759.5066 | 1.2
2 | EDIFICACIONES | 2.10 | INSTALACIONES ELÉCTRICAS Y DE ILUMINACIÓN | 2.10.145 | SUMINISTRO E INSTALACIÓN DE SALIDA COMPLETA PARA INTERRUPTOR TRIPLE, EN CALIBRE 12 AWG Y DUCTO EMT DE 3/4". (INCLUYE APARATO). | UND | MATERIAL | SUPLEMENTO CAJA DOBLE MET.GALV.2400 | UND | 2018 | 1
2 | EDIFICACIONES | 2.10 | INSTALACIONES ELÉCTRICAS Y DE ILUMINACIÓN | 2.10.145 | SUMINISTRO E INSTALACIÓN DE SALIDA COMPLETA PARA INTERRUPTOR TRIPLE, EN CALIBRE 12 AWG Y DUCTO EMT DE 3/4". (INCLUYE APARATO). | UND | MATERIAL | TUBERÍA METÁLICA EMT CONDUIT GALVANIZADA DE 3/4" | ML | 7805 | 3.09
2 | EDIFICACIONES | 2.10 | INSTALACIONES ELÉCTRICAS Y DE ILUMINACIÓN | 2.10.145 | SUMINISTRO E INSTALACIÓN DE SALIDA COMPLETA PARA INTERRUPTOR TRIPLE, EN CALIBRE 12 AWG Y DUCTO EMT DE 3/4". (INCLUYE APARATO). | UND | MATERIAL | CAJA FUNDICIÓN ALUMINIO (TIPO RAWELT) 2400 CON SALIDAS DE 3/4" | UND | 22482 | 1
2 | EDIFICACIONES | 2.10 | INSTALACIONES ELÉCTRICAS Y DE ILUMINACIÓN | 2.10.145 | SUMINISTRO E INSTALACIÓN DE SALIDA COMPLETA PARA INTERRUPTOR TRIPLE, EN CALIBRE 12 AWG Y DUCTO EMT DE 3/4". (INCLUYE APARATO). | UND | MATERIAL | CINTA NARANJA PARA IDENTIFICACIÓN DE DUCTO ELÉCTRICO METÁLICO | M | 630 | 0.5
2 | EDIFICACIONES | 2.10 | INSTALACIONES ELÉCTRICAS Y DE ILUMINACIÓN | 2.10.145 | SUMINISTRO E INSTALACIÓN DE SALIDA COMPLETA PARA INTERRUPTOR TRIPLE, EN CALIBRE 12 AWG Y DUCTO EMT DE 3/4". (INCLUYE APARATO). | UND | MATERIAL | INTERRUPTOR TRIPLE | UND | 12650 | 1
2 | EDIFICACIONES | 2.10 | INSTALACIONES ELÉCTRICAS Y DE ILUMINACIÓN | 2.10.145 | SUMINISTRO E INSTALACIÓN DE SALIDA COMPLETA PARA INTERRUPTOR TRIPLE, EN CALIBRE 12 AWG Y DUCTO EMT DE 3/4". (INCLUYE APARATO). | UND | MATERIAL | ABRAZADERA METÁLICA DOBLE ALA DE 3/4" | UND | 880 | 3
2 | EDIFICACIONES | 2.10 | INSTALACIONES ELÉCTRICAS Y DE ILUMINACIÓN | 2.10.145 | SUMINISTRO E INSTALACIÓN DE SALIDA COMPLETA PARA INTERRUPTOR TRIPLE, EN CALIBRE 12 AWG Y DUCTO EMT DE 3/4". (INCLUYE APARATO). | UND | MATERIAL | CONECTOR TIPO RESORTE | UND | 600 | 3
2 | EDIFICACIONES | 2.10 | INSTALACIONES ELÉCTRICAS Y DE ILUMINACIÓN | 2.10.145 | SUMINISTRO E INSTALACIÓN DE SALIDA COMPLETA PARA INTERRUPTOR TRIPLE, EN CALIBRE 12 AWG Y DUCTO EMT DE 3/4". (INCLUYE APARATO). | UND | MATERIAL | CURVA CONDUIT GALVANIZADA EMT DE 3/4" | UND | 3599 | 1
2 | EDIFICACIONES | 2.10 | INSTALACIONES ELÉCTRICAS Y DE ILUMINACIÓN | 2.10.145 | SUMINISTRO E INSTALACIÓN DE SALIDA COMPLETA PARA INTERRUPTOR TRIPLE, EN CALIBRE 12 AWG Y DUCTO EMT DE 3/4". (INCLUYE APARATO). | UND | MATERIAL | CONECTOR TERMINAL DE ACERO PARA TUBO EMT DE 3/4" | UND | 2835 | 2
2 | EDIFICACIONES | 2.10 | INSTALACIONES ELÉCTRICAS Y DE ILUMINACIÓN | 2.10.145 | SUMINISTRO E INSTALACIÓN DE SALIDA COMPLETA PARA INTERRUPTOR TRIPLE, EN CALIBRE 12 AWG Y DUCTO EMT DE 3/4". (INCLUYE APARATO). | UND | MATERIAL | TORNILLO LARGO PARA LAMINA CABEZA DE LENTEJA | UND | 124.5 | 6
2 | EDIFICACIONES | 2.10 | INSTALACIONES ELÉCTRICAS Y DE ILUMINACIÓN | 2.10.145 | SUMINISTRO E INSTALACIÓN DE SALIDA COMPLETA PARA INTERRUPTOR TRIPLE, EN CALIBRE 12 AWG Y DUCTO EMT DE 3/4". (INCLUYE APARATO). | UND | MATERIAL | LUBRICANTE PARA ALAMBRADO DE CABLES | UND | 32700 | 0.021
2 | EDIFICACIONES | 2.10 | INSTALACIONES ELÉCTRICAS Y DE ILUMINACIÓN | 2.10.145 | SUMINISTRO E INSTALACIÓN DE SALIDA COMPLETA PARA INTERRUPTOR TRIPLE, EN CALIBRE 12 AWG Y DUCTO EMT DE 3/4". (INCLUYE APARATO). | UND | MATERIAL | CABLE DE COBRE AISLADO THHN/THWN AWG No. 12 | ML | 2765 | 15.75
2 | EDIFICACIONES | 2.10 | INSTALACIONES ELÉCTRICAS Y DE ILUMINACIÓN | 2.10.145 | SUMINISTRO E INSTALACIÓN DE SALIDA COMPLETA PARA INTERRUPTOR TRIPLE, EN CALIBRE 12 AWG Y DUCTO EMT DE 3/4". (INCLUYE APARATO). | UND | EQUIPO | HERRAMIENTA Y EQUIPO MENOR (%M.O.) | % | 60787.36 | 0.05
2 | EDIFICACIONES | 2.10 | INSTALACIONES ELÉCTRICAS Y DE ILUMINACIÓN | 2.10.145 | SUMINISTRO E INSTALACIÓN DE SALIDA COMPLETA PARA INTERRUPTOR TRIPLE, EN CALIBRE 12 AWG Y DUCTO EMT DE 3/4". (INCLUYE APARATO). | UND | EQUIPO | TALADRO | HORA | 4621 | 0.07
2 | EDIFICACIONES | 2.10 | INSTALACIONES ELÉCTRICAS Y DE ILUMINACIÓN | 2.10.145 | SUMINISTRO E INSTALACIÓN DE SALIDA COMPLETA PARA INTERRUPTOR TRIPLE, EN CALIBRE 12 AWG Y DUCTO EMT DE 3/4". (INCLUYE APARATO). | UND | MANO DE OBRA | CUADRILLA DE INSTALACIÓNES ELÉCTRICAS (FF) | HC | 46759.5066 | 1.3
2 | EDIFICACIONES | 2.10 | INSTALACIONES ELÉCTRICAS Y DE ILUMINACIÓN | 2.10.146 | SUMINISTRO E INSTALACIÓN DE SALIDA COMPLETA PARA INTERRUPTOR TRIPLE, EN CALIBRE 12 AWG FREETOX - LHFR - LS Y DUCTO PVC DE 1/2". (INCLUYE APARATO). | UND | MATERIAL | SUPLEMENTO CAJA DOBLE MET.GALV.2400 | UND | 2018 | 1
2 | EDIFICACIONES | 2.10 | INSTALACIONES ELÉCTRICAS Y DE ILUMINACIÓN | 2.10.146 | SUMINISTRO E INSTALACIÓN DE SALIDA COMPLETA PARA INTERRUPTOR TRIPLE, EN CALIBRE 12 AWG FREETOX - LHFR - LS Y DUCTO PVC DE 1/2". (INCLUYE APARATO). | UND | MATERIAL | TUBERÍA CONDUIT PVC 1/2" DB | ML | 2321 | 3.09
2 | EDIFICACIONES | 2.10 | INSTALACIONES ELÉCTRICAS Y DE ILUMINACIÓN | 2.10.146 | SUMINISTRO E INSTALACIÓN DE SALIDA COMPLETA PARA INTERRUPTOR TRIPLE, EN CALIBRE 12 AWG FREETOX - LHFR - LS Y DUCTO PVC DE 1/2". (INCLUYE APARATO). | UND | MATERIAL | CABLE DE COBRE AISLADO AWG No. 12 FREETOX - LHFR-LS | ML | 2959 | 15.75
2 | EDIFICACIONES | 2.10 | INSTALACIONES ELÉCTRICAS Y DE ILUMINACIÓN | 2.10.146 | SUMINISTRO E INSTALACIÓN DE SALIDA COMPLETA PARA INTERRUPTOR TRIPLE, EN CALIBRE 12 AWG FREETOX - LHFR - LS Y DUCTO PVC DE 1/2". (INCLUYE APARATO). | UND | MATERIAL | CURVA PVC CONDUIT 90° DE 1/2" | UND | 1029 | 1
2 | EDIFICACIONES | 2.10 | INSTALACIONES ELÉCTRICAS Y DE ILUMINACIÓN | 2.10.146 | SUMINISTRO E INSTALACIÓN DE SALIDA COMPLETA PARA INTERRUPTOR TRIPLE, EN CALIBRE 12 AWG FREETOX - LHFR - LS Y DUCTO PVC DE 1/2". (INCLUYE APARATO). | UND | MATERIAL | CAJA METÁLICA GALVANIZADA 2400 (4 X 4) CAL. 20 | UND | 3448 | 1
2 | EDIFICACIONES | 2.10 | INSTALACIONES ELÉCTRICAS Y DE ILUMINACIÓN | 2.10.146 | SUMINISTRO E INSTALACIÓN DE SALIDA COMPLETA PARA INTERRUPTOR TRIPLE, EN CALIBRE 12 AWG FREETOX - LHFR - LS Y DUCTO PVC DE 1/2". (INCLUYE APARATO). | UND | MATERIAL | CONECTOR TIPO RESORTE | UND | 600 | 3
2 | EDIFICACIONES | 2.10 | INSTALACIONES ELÉCTRICAS Y DE ILUMINACIÓN | 2.10.146 | SUMINISTRO E INSTALACIÓN DE SALIDA COMPLETA PARA INTERRUPTOR TRIPLE, EN CALIBRE 12 AWG FREETOX - LHFR - LS Y DUCTO PVC DE 1/2". (INCLUYE APARATO). | UND | MATERIAL | ADAPTADOR TERMINAL PVC CONDUIT DE 1/2" | UND | 600 | 2
2 | EDIFICACIONES | 2.10 | INSTALACIONES ELÉCTRICAS Y DE ILUMINACIÓN | 2.10.146 | SUMINISTRO E INSTALACIÓN DE SALIDA COMPLETA PARA INTERRUPTOR TRIPLE, EN CALIBRE 12 AWG FREETOX - LHFR - LS Y DUCTO PVC DE 1/2". (INCLUYE APARATO). | UND | MATERIAL | LIMPIADOR PVC X 1/4 | GL | 45646 | 0.01
2 | EDIFICACIONES | 2.10 | INSTALACIONES ELÉCTRICAS Y DE ILUMINACIÓN | 2.10.146 | SUMINISTRO E INSTALACIÓN DE SALIDA COMPLETA PARA INTERRUPTOR TRIPLE, EN CALIBRE 12 AWG FREETOX - LHFR - LS Y DUCTO PVC DE 1/2". (INCLUYE APARATO). | UND | MATERIAL | LUBRICANTE PARA ALAMBRADO DE CABLES | UND | 32700 | 0.021
2 | EDIFICACIONES | 2.10 | INSTALACIONES ELÉCTRICAS Y DE ILUMINACIÓN | 2.10.146 | SUMINISTRO E INSTALACIÓN DE SALIDA COMPLETA PARA INTERRUPTOR TRIPLE, EN CALIBRE 12 AWG FREETOX - LHFR - LS Y DUCTO PVC DE 1/2". (INCLUYE APARATO). | UND | MATERIAL | SOLDADURA LIQUIDA PVC 1/4`` | GL | 100925 | 0.01
2 | EDIFICACIONES | 2.10 | INSTALACIONES ELÉCTRICAS Y DE ILUMINACIÓN | 2.10.146 | SUMINISTRO E INSTALACIÓN DE SALIDA COMPLETA PARA INTERRUPTOR TRIPLE, EN CALIBRE 12 AWG FREETOX - LHFR - LS Y DUCTO PVC DE 1/2". (INCLUYE APARATO). | UND | EQUIPO | HERRAMIENTA Y EQUIPO MENOR (%M.O.) | % | 56111.41 | 0.05
2 | EDIFICACIONES | 2.10 | INSTALACIONES ELÉCTRICAS Y DE ILUMINACIÓN | 2.10.146 | SUMINISTRO E INSTALACIÓN DE SALIDA COMPLETA PARA INTERRUPTOR TRIPLE, EN CALIBRE 12 AWG FREETOX - LHFR - LS Y DUCTO PVC DE 1/2". (INCLUYE APARATO). | UND | MANO DE OBRA | CUADRILLA DE INSTALACIÓNES ELÉCTRICAS (FF) | HC | 46759.5066 | 1.2
2 | EDIFICACIONES | 2.10 | INSTALACIONES ELÉCTRICAS Y DE ILUMINACIÓN | 2.10.147 | SUMINISTRO E INSTALACIÓN DE SALIDA COMPLETA PARA INTERRUPTOR TRIPLE, EN CALIBRE 12 AWG FREETOX - LHFR - LS Y DUCTO EMT DE 3/4". (INCLUYE APARATO). | UND | MATERIAL | SUPLEMENTO CAJA DOBLE MET.GALV.2400 | UND | 2018 | 1
2 | EDIFICACIONES | 2.10 | INSTALACIONES ELÉCTRICAS Y DE ILUMINACIÓN | 2.10.147 | SUMINISTRO E INSTALACIÓN DE SALIDA COMPLETA PARA INTERRUPTOR TRIPLE, EN CALIBRE 12 AWG FREETOX - LHFR - LS Y DUCTO EMT DE 3/4". (INCLUYE APARATO). | UND | MATERIAL | TUBERÍA METÁLICA EMT CONDUIT GALVANIZADA DE 3/4" | ML | 7805 | 3.09
2 | EDIFICACIONES | 2.10 | INSTALACIONES ELÉCTRICAS Y DE ILUMINACIÓN | 2.10.147 | SUMINISTRO E INSTALACIÓN DE SALIDA COMPLETA PARA INTERRUPTOR TRIPLE, EN CALIBRE 12 AWG FREETOX - LHFR - LS Y DUCTO EMT DE 3/4". (INCLUYE APARATO). | UND | MATERIAL | CABLE DE COBRE AISLADO AWG No. 12 FREETOX - LHFR-LS | ML | 2959 | 15.75
2 | EDIFICACIONES | 2.10 | INSTALACIONES ELÉCTRICAS Y DE ILUMINACIÓN | 2.10.147 | SUMINISTRO E INSTALACIÓN DE SALIDA COMPLETA PARA INTERRUPTOR TRIPLE, EN CALIBRE 12 AWG FREETOX - LHFR - LS Y DUCTO EMT DE 3/4". (INCLUYE APARATO). | UND | MATERIAL | CAJA FUNDICIÓN ALUMINIO (TIPO RAWELT) 2400 CON SALIDAS DE 3/4" | UND | 22482 | 1
2 | EDIFICACIONES | 2.10 | INSTALACIONES ELÉCTRICAS Y DE ILUMINACIÓN | 2.10.147 | SUMINISTRO E INSTALACIÓN DE SALIDA COMPLETA PARA INTERRUPTOR TRIPLE, EN CALIBRE 12 AWG FREETOX - LHFR - LS Y DUCTO EMT DE 3/4". (INCLUYE APARATO). | UND | MATERIAL | CINTA NARANJA PARA IDENTIFICACIÓN DE DUCTO ELÉCTRICO METÁLICO | M | 630 | 0.5
2 | EDIFICACIONES | 2.10 | INSTALACIONES ELÉCTRICAS Y DE ILUMINACIÓN | 2.10.147 | SUMINISTRO E INSTALACIÓN DE SALIDA COMPLETA PARA INTERRUPTOR TRIPLE, EN CALIBRE 12 AWG FREETOX - LHFR - LS Y DUCTO EMT DE 3/4". (INCLUYE APARATO). | UND | MATERIAL | INTERRUPTOR TRIPLE | UND | 12650 | 1
2 | EDIFICACIONES | 2.10 | INSTALACIONES ELÉCTRICAS Y DE ILUMINACIÓN | 2.10.147 | SUMINISTRO E INSTALACIÓN DE SALIDA COMPLETA PARA INTERRUPTOR TRIPLE, EN CALIBRE 12 AWG FREETOX - LHFR - LS Y DUCTO EMT DE 3/4". (INCLUYE APARATO). | UND | MATERIAL | ABRAZADERA METÁLICA DOBLE ALA DE 3/4" | UND | 880 | 3
2 | EDIFICACIONES | 2.10 | INSTALACIONES ELÉCTRICAS Y DE ILUMINACIÓN | 2.10.147 | SUMINISTRO E INSTALACIÓN DE SALIDA COMPLETA PARA INTERRUPTOR TRIPLE, EN CALIBRE 12 AWG FREETOX - LHFR - LS Y DUCTO EMT DE 3/4". (INCLUYE APARATO). | UND | MATERIAL | CONECTOR TIPO RESORTE | UND | 600 | 3
2 | EDIFICACIONES | 2.10 | INSTALACIONES ELÉCTRICAS Y DE ILUMINACIÓN | 2.10.147 | SUMINISTRO E INSTALACIÓN DE SALIDA COMPLETA PARA INTERRUPTOR TRIPLE, EN CALIBRE 12 AWG FREETOX - LHFR - LS Y DUCTO EMT DE 3/4". (INCLUYE APARATO). | UND | MATERIAL | TORNILLO LARGO PARA LAMINA CABEZA DE LENTEJA | UND | 124.5 | 6
2 | EDIFICACIONES | 2.10 | INSTALACIONES ELÉCTRICAS Y DE ILUMINACIÓN | 2.10.147 | SUMINISTRO E INSTALACIÓN DE SALIDA COMPLETA PARA INTERRUPTOR TRIPLE, EN CALIBRE 12 AWG FREETOX - LHFR - LS Y DUCTO EMT DE 3/4". (INCLUYE APARATO). | UND | MATERIAL | LUBRICANTE PARA ALAMBRADO DE CABLES | UND | 32700 | 0.021
2 | EDIFICACIONES | 2.10 | INSTALACIONES ELÉCTRICAS Y DE ILUMINACIÓN | 2.10.147 | SUMINISTRO E INSTALACIÓN DE SALIDA COMPLETA PARA INTERRUPTOR TRIPLE, EN CALIBRE 12 AWG FREETOX - LHFR - LS Y DUCTO EMT DE 3/4". (INCLUYE APARATO). | UND | MATERIAL | CURVA CONDUIT GALVANIZADA EMT DE 3/4" | UND | 3599 | 1
2 | EDIFICACIONES | 2.10 | INSTALACIONES ELÉCTRICAS Y DE ILUMINACIÓN | 2.10.147 | SUMINISTRO E INSTALACIÓN DE SALIDA COMPLETA PARA INTERRUPTOR TRIPLE, EN CALIBRE 12 AWG FREETOX - LHFR - LS Y DUCTO EMT DE 3/4". (INCLUYE APARATO). | UND | MATERIAL | CONECTOR TERMINAL DE ACERO PARA TUBO EMT DE 3/4" | UND | 2835 | 2
2 | EDIFICACIONES | 2.10 | INSTALACIONES ELÉCTRICAS Y DE ILUMINACIÓN | 2.10.147 | SUMINISTRO E INSTALACIÓN DE SALIDA COMPLETA PARA INTERRUPTOR TRIPLE, EN CALIBRE 12 AWG FREETOX - LHFR - LS Y DUCTO EMT DE 3/4". (INCLUYE APARATO). | UND | EQUIPO | HERRAMIENTA Y EQUIPO MENOR (%M.O.) | % | 60787.36 | 0.05
2 | EDIFICACIONES | 2.10 | INSTALACIONES ELÉCTRICAS Y DE ILUMINACIÓN | 2.10.147 | SUMINISTRO E INSTALACIÓN DE SALIDA COMPLETA PARA INTERRUPTOR TRIPLE, EN CALIBRE 12 AWG FREETOX - LHFR - LS Y DUCTO EMT DE 3/4". (INCLUYE APARATO). | UND | EQUIPO | TALADRO | HORA | 4621 | 0.07
2 | EDIFICACIONES | 2.10 | INSTALACIONES ELÉCTRICAS Y DE ILUMINACIÓN | 2.10.147 | SUMINISTRO E INSTALACIÓN DE SALIDA COMPLETA PARA INTERRUPTOR TRIPLE, EN CALIBRE 12 AWG FREETOX - LHFR - LS Y DUCTO EMT DE 3/4". (INCLUYE APARATO). | UND | MANO DE OBRA | CUADRILLA DE INSTALACIÓNES ELÉCTRICAS (FF) | HC | 46759.5066 | 1.3
2 | EDIFICACIONES | 2.10 | INSTALACIONES ELÉCTRICAS Y DE ILUMINACIÓN | 2.10.148 | SUMINISTRO E INSTALACIÓN DE SALIDA COMPLETA PARA INTERRUPTOR SENCILLO CONMUTABLE EN CALIBRE 12 AWG Y DUCTO PVC 1/2 " (INCLUYE APARATO) | UND | MATERIAL | TUBERÍA CONDUIT PVC 1/2" DB | ML | 2321 | 3.09
2 | EDIFICACIONES | 2.10 | INSTALACIONES ELÉCTRICAS Y DE ILUMINACIÓN | 2.10.148 | SUMINISTRO E INSTALACIÓN DE SALIDA COMPLETA PARA INTERRUPTOR SENCILLO CONMUTABLE EN CALIBRE 12 AWG Y DUCTO PVC 1/2 " (INCLUYE APARATO) | UND | MATERIAL | CURVA PVC CONDUIT 90° DE 1/2" | UND | 1029 | 1
2 | EDIFICACIONES | 2.10 | INSTALACIONES ELÉCTRICAS Y DE ILUMINACIÓN | 2.10.148 | SUMINISTRO E INSTALACIÓN DE SALIDA COMPLETA PARA INTERRUPTOR SENCILLO CONMUTABLE EN CALIBRE 12 AWG Y DUCTO PVC 1/2 " (INCLUYE APARATO) | UND | MATERIAL | CONECTOR TIPO RESORTE | UND | 600 | 3
2 | EDIFICACIONES | 2.10 | INSTALACIONES ELÉCTRICAS Y DE ILUMINACIÓN | 2.10.148 | SUMINISTRO E INSTALACIÓN DE SALIDA COMPLETA PARA INTERRUPTOR SENCILLO CONMUTABLE EN CALIBRE 12 AWG Y DUCTO PVC 1/2 " (INCLUYE APARATO) | UND | MATERIAL | CAJA METÁLICA GALVANIZADA 5800 (2 X 4) CAL. 20 | UND | 2614 | 1
2 | EDIFICACIONES | 2.10 | INSTALACIONES ELÉCTRICAS Y DE ILUMINACIÓN | 2.10.148 | SUMINISTRO E INSTALACIÓN DE SALIDA COMPLETA PARA INTERRUPTOR SENCILLO CONMUTABLE EN CALIBRE 12 AWG Y DUCTO PVC 1/2 " (INCLUYE APARATO) | UND | MATERIAL | ADAPTADOR TERMINAL PVC CONDUIT DE 1/2" | UND | 600 | 2
2 | EDIFICACIONES | 2.10 | INSTALACIONES ELÉCTRICAS Y DE ILUMINACIÓN | 2.10.148 | SUMINISTRO E INSTALACIÓN DE SALIDA COMPLETA PARA INTERRUPTOR SENCILLO CONMUTABLE EN CALIBRE 12 AWG Y DUCTO PVC 1/2 " (INCLUYE APARATO) | UND | MATERIAL | INTERRUPTOR SENCILLO | UND | 7850 | 1
2 | EDIFICACIONES | 2.10 | INSTALACIONES ELÉCTRICAS Y DE ILUMINACIÓN | 2.10.148 | SUMINISTRO E INSTALACIÓN DE SALIDA COMPLETA PARA INTERRUPTOR SENCILLO CONMUTABLE EN CALIBRE 12 AWG Y DUCTO PVC 1/2 " (INCLUYE APARATO) | UND | MATERIAL | LIMPIADOR PVC X 1/4 | GL | 45646 | 0.01
2 | EDIFICACIONES | 2.10 | INSTALACIONES ELÉCTRICAS Y DE ILUMINACIÓN | 2.10.148 | SUMINISTRO E INSTALACIÓN DE SALIDA COMPLETA PARA INTERRUPTOR SENCILLO CONMUTABLE EN CALIBRE 12 AWG Y DUCTO PVC 1/2 " (INCLUYE APARATO) | UND | MATERIAL | CABLE DE COBRE AISLADO THHN/THWN AWG No. 12 | ML | 2765 | 12.6
2 | EDIFICACIONES | 2.10 | INSTALACIONES ELÉCTRICAS Y DE ILUMINACIÓN | 2.10.148 | SUMINISTRO E INSTALACIÓN DE SALIDA COMPLETA PARA INTERRUPTOR SENCILLO CONMUTABLE EN CALIBRE 12 AWG Y DUCTO PVC 1/2 " (INCLUYE APARATO) | UND | MATERIAL | LUBRICANTE PARA ALAMBRADO DE CABLES | UND | 32700 | 0.021
2 | EDIFICACIONES | 2.10 | INSTALACIONES ELÉCTRICAS Y DE ILUMINACIÓN | 2.10.148 | SUMINISTRO E INSTALACIÓN DE SALIDA COMPLETA PARA INTERRUPTOR SENCILLO CONMUTABLE EN CALIBRE 12 AWG Y DUCTO PVC 1/2 " (INCLUYE APARATO) | UND | MATERIAL | SOLDADURA LIQUIDA PVC 1/4`` | GL | 100925 | 0.01
2 | EDIFICACIONES | 2.10 | INSTALACIONES ELÉCTRICAS Y DE ILUMINACIÓN | 2.10.148 | SUMINISTRO E INSTALACIÓN DE SALIDA COMPLETA PARA INTERRUPTOR SENCILLO CONMUTABLE EN CALIBRE 12 AWG Y DUCTO PVC 1/2 " (INCLUYE APARATO) | UND | EQUIPO | HERRAMIENTA Y EQUIPO MENOR (%M.O.) | % | 56111.41 | 0.05
2 | EDIFICACIONES | 2.10 | INSTALACIONES ELÉCTRICAS Y DE ILUMINACIÓN | 2.10.148 | SUMINISTRO E INSTALACIÓN DE SALIDA COMPLETA PARA INTERRUPTOR SENCILLO CONMUTABLE EN CALIBRE 12 AWG Y DUCTO PVC 1/2 " (INCLUYE APARATO) | UND | MANO DE OBRA | CUADRILLA DE INSTALACIÓNES ELÉCTRICAS (FF) | HC | 46759.5066 | 1.2
2 | EDIFICACIONES | 2.10 | INSTALACIONES ELÉCTRICAS Y DE ILUMINACIÓN | 2.10.149 | SUMINISTRO E INSTALACIÓN DE SALIDA COMPLETA PARA INTERRUPTOR SENCILLO CONMUTABLE, EN CALIBRE 12 AWG Y DUCTO EMT DE 3/4". (INCLUYE APARATO). | UND | MATERIAL | TUBERÍA METÁLICA EMT CONDUIT GALVANIZADA DE 3/4" | ML | 7805 | 3.09
2 | EDIFICACIONES | 2.10 | INSTALACIONES ELÉCTRICAS Y DE ILUMINACIÓN | 2.10.149 | SUMINISTRO E INSTALACIÓN DE SALIDA COMPLETA PARA INTERRUPTOR SENCILLO CONMUTABLE, EN CALIBRE 12 AWG Y DUCTO EMT DE 3/4". (INCLUYE APARATO). | UND | MATERIAL | CAJA FUNDICIÓN ALUMINIO (TIPO RAWELT) 2400 CON SALIDAS DE 3/4" | UND | 22482 | 1
2 | EDIFICACIONES | 2.10 | INSTALACIONES ELÉCTRICAS Y DE ILUMINACIÓN | 2.10.149 | SUMINISTRO E INSTALACIÓN DE SALIDA COMPLETA PARA INTERRUPTOR SENCILLO CONMUTABLE, EN CALIBRE 12 AWG Y DUCTO EMT DE 3/4". (INCLUYE APARATO). | UND | MATERIAL | CINTA NARANJA PARA IDENTIFICACIÓN DE DUCTO ELÉCTRICO METÁLICO | M | 630 | 0.5
2 | EDIFICACIONES | 2.10 | INSTALACIONES ELÉCTRICAS Y DE ILUMINACIÓN | 2.10.149 | SUMINISTRO E INSTALACIÓN DE SALIDA COMPLETA PARA INTERRUPTOR SENCILLO CONMUTABLE, EN CALIBRE 12 AWG Y DUCTO EMT DE 3/4". (INCLUYE APARATO). | UND | MATERIAL | ABRAZADERA METÁLICA DOBLE ALA DE 3/4" | UND | 880 | 3
2 | EDIFICACIONES | 2.10 | INSTALACIONES ELÉCTRICAS Y DE ILUMINACIÓN | 2.10.149 | SUMINISTRO E INSTALACIÓN DE SALIDA COMPLETA PARA INTERRUPTOR SENCILLO CONMUTABLE, EN CALIBRE 12 AWG Y DUCTO EMT DE 3/4". (INCLUYE APARATO). | UND | MATERIAL | CONECTOR TIPO RESORTE | UND | 600 | 3
2 | EDIFICACIONES | 2.10 | INSTALACIONES ELÉCTRICAS Y DE ILUMINACIÓN | 2.10.149 | SUMINISTRO E INSTALACIÓN DE SALIDA COMPLETA PARA INTERRUPTOR SENCILLO CONMUTABLE, EN CALIBRE 12 AWG Y DUCTO EMT DE 3/4". (INCLUYE APARATO). | UND | MATERIAL | CURVA CONDUIT GALVANIZADA EMT DE 3/4" | UND | 3599 | 1
2 | EDIFICACIONES | 2.10 | INSTALACIONES ELÉCTRICAS Y DE ILUMINACIÓN | 2.10.149 | SUMINISTRO E INSTALACIÓN DE SALIDA COMPLETA PARA INTERRUPTOR SENCILLO CONMUTABLE, EN CALIBRE 12 AWG Y DUCTO EMT DE 3/4". (INCLUYE APARATO). | UND | MATERIAL | INTERRUPTOR SENCILLO | UND | 7850 | 1
2 | EDIFICACIONES | 2.10 | INSTALACIONES ELÉCTRICAS Y DE ILUMINACIÓN | 2.10.149 | SUMINISTRO E INSTALACIÓN DE SALIDA COMPLETA PARA INTERRUPTOR SENCILLO CONMUTABLE, EN CALIBRE 12 AWG Y DUCTO EMT DE 3/4". (INCLUYE APARATO). | UND | MATERIAL | CONECTOR TERMINAL DE ACERO PARA TUBO EMT DE 3/4" | UND | 2835 | 2
2 | EDIFICACIONES | 2.10 | INSTALACIONES ELÉCTRICAS Y DE ILUMINACIÓN | 2.10.149 | SUMINISTRO E INSTALACIÓN DE SALIDA COMPLETA PARA INTERRUPTOR SENCILLO CONMUTABLE, EN CALIBRE 12 AWG Y DUCTO EMT DE 3/4". (INCLUYE APARATO). | UND | MATERIAL | TORNILLO LARGO PARA LAMINA CABEZA DE LENTEJA | UND | 124.5 | 6
2 | EDIFICACIONES | 2.10 | INSTALACIONES ELÉCTRICAS Y DE ILUMINACIÓN | 2.10.149 | SUMINISTRO E INSTALACIÓN DE SALIDA COMPLETA PARA INTERRUPTOR SENCILLO CONMUTABLE, EN CALIBRE 12 AWG Y DUCTO EMT DE 3/4". (INCLUYE APARATO). | UND | MATERIAL | LUBRICANTE PARA ALAMBRADO DE CABLES | UND | 32700 | 0.021
2 | EDIFICACIONES | 2.10 | INSTALACIONES ELÉCTRICAS Y DE ILUMINACIÓN | 2.10.149 | SUMINISTRO E INSTALACIÓN DE SALIDA COMPLETA PARA INTERRUPTOR SENCILLO CONMUTABLE, EN CALIBRE 12 AWG Y DUCTO EMT DE 3/4". (INCLUYE APARATO). | UND | MATERIAL | CABLE DE COBRE AISLADO THHN/THWN AWG No. 12 | ML | 2765 | 12.6
2 | EDIFICACIONES | 2.10 | INSTALACIONES ELÉCTRICAS Y DE ILUMINACIÓN | 2.10.149 | SUMINISTRO E INSTALACIÓN DE SALIDA COMPLETA PARA INTERRUPTOR SENCILLO CONMUTABLE, EN CALIBRE 12 AWG Y DUCTO EMT DE 3/4". (INCLUYE APARATO). | UND | EQUIPO | HERRAMIENTA Y EQUIPO MENOR (%M.O.) | % | 58449.38 | 0.05
2 | EDIFICACIONES | 2.10 | INSTALACIONES ELÉCTRICAS Y DE ILUMINACIÓN | 2.10.149 | SUMINISTRO E INSTALACIÓN DE SALIDA COMPLETA PARA INTERRUPTOR SENCILLO CONMUTABLE, EN CALIBRE 12 AWG Y DUCTO EMT DE 3/4". (INCLUYE APARATO). | UND | EQUIPO | TALADRO | HORA | 4621 | 0.07
2 | EDIFICACIONES | 2.10 | INSTALACIONES ELÉCTRICAS Y DE ILUMINACIÓN | 2.10.149 | SUMINISTRO E INSTALACIÓN DE SALIDA COMPLETA PARA INTERRUPTOR SENCILLO CONMUTABLE, EN CALIBRE 12 AWG Y DUCTO EMT DE 3/4". (INCLUYE APARATO). | UND | MANO DE OBRA | CUADRILLA DE INSTALACIÓNES ELÉCTRICAS (FF) | HC | 46759.5066 | 1.25
2 | EDIFICACIONES | 2.10 | INSTALACIONES ELÉCTRICAS Y DE ILUMINACIÓN | 2.10.150 | SUMINISTRO E INSTALACIÓN DE SALIDA COMPLETA PARA INTERRUPTOR SENCILLO CONMUTABLE, EN CALIBRE 12 AWG FREETOX - LHFR - LS Y DUCTO PVC DE 1/2". (INCLUYE APARATO). | UND | MATERIAL | TUBERÍA CONDUIT PVC 1/2" DB | ML | 2321 | 3.09
2 | EDIFICACIONES | 2.10 | INSTALACIONES ELÉCTRICAS Y DE ILUMINACIÓN | 2.10.150 | SUMINISTRO E INSTALACIÓN DE SALIDA COMPLETA PARA INTERRUPTOR SENCILLO CONMUTABLE, EN CALIBRE 12 AWG FREETOX - LHFR - LS Y DUCTO PVC DE 1/2". (INCLUYE APARATO). | UND | MATERIAL | CABLE DE COBRE AISLADO AWG No. 12 FREETOX - LHFR-LS | ML | 2959 | 12.6
2 | EDIFICACIONES | 2.10 | INSTALACIONES ELÉCTRICAS Y DE ILUMINACIÓN | 2.10.150 | SUMINISTRO E INSTALACIÓN DE SALIDA COMPLETA PARA INTERRUPTOR SENCILLO CONMUTABLE, EN CALIBRE 12 AWG FREETOX - LHFR - LS Y DUCTO PVC DE 1/2". (INCLUYE APARATO). | UND | MATERIAL | CURVA PVC CONDUIT 90° DE 1/2" | UND | 1029 | 1
2 | EDIFICACIONES | 2.10 | INSTALACIONES ELÉCTRICAS Y DE ILUMINACIÓN | 2.10.150 | SUMINISTRO E INSTALACIÓN DE SALIDA COMPLETA PARA INTERRUPTOR SENCILLO CONMUTABLE, EN CALIBRE 12 AWG FREETOX - LHFR - LS Y DUCTO PVC DE 1/2". (INCLUYE APARATO). | UND | MATERIAL | CONECTOR TIPO RESORTE | UND | 600 | 3
2 | EDIFICACIONES | 2.10 | INSTALACIONES ELÉCTRICAS Y DE ILUMINACIÓN | 2.10.150 | SUMINISTRO E INSTALACIÓN DE SALIDA COMPLETA PARA INTERRUPTOR SENCILLO CONMUTABLE, EN CALIBRE 12 AWG FREETOX - LHFR - LS Y DUCTO PVC DE 1/2". (INCLUYE APARATO). | UND | MATERIAL | CAJA METÁLICA GALVANIZADA 5800 (2 X 4) CAL. 20 | UND | 2614 | 1
2 | EDIFICACIONES | 2.10 | INSTALACIONES ELÉCTRICAS Y DE ILUMINACIÓN | 2.10.150 | SUMINISTRO E INSTALACIÓN DE SALIDA COMPLETA PARA INTERRUPTOR SENCILLO CONMUTABLE, EN CALIBRE 12 AWG FREETOX - LHFR - LS Y DUCTO PVC DE 1/2". (INCLUYE APARATO). | UND | MATERIAL | ADAPTADOR TERMINAL PVC CONDUIT DE 1/2" | UND | 600 | 2
2 | EDIFICACIONES | 2.10 | INSTALACIONES ELÉCTRICAS Y DE ILUMINACIÓN | 2.10.150 | SUMINISTRO E INSTALACIÓN DE SALIDA COMPLETA PARA INTERRUPTOR SENCILLO CONMUTABLE, EN CALIBRE 12 AWG FREETOX - LHFR - LS Y DUCTO PVC DE 1/2". (INCLUYE APARATO). | UND | MATERIAL | INTERRUPTOR SENCILLO | UND | 7850 | 1
2 | EDIFICACIONES | 2.10 | INSTALACIONES ELÉCTRICAS Y DE ILUMINACIÓN | 2.10.150 | SUMINISTRO E INSTALACIÓN DE SALIDA COMPLETA PARA INTERRUPTOR SENCILLO CONMUTABLE, EN CALIBRE 12 AWG FREETOX - LHFR - LS Y DUCTO PVC DE 1/2". (INCLUYE APARATO). | UND | MATERIAL | LUBRICANTE PARA ALAMBRADO DE CABLES | UND | 32700 | 0.021
2 | EDIFICACIONES | 2.10 | INSTALACIONES ELÉCTRICAS Y DE ILUMINACIÓN | 2.10.150 | SUMINISTRO E INSTALACIÓN DE SALIDA COMPLETA PARA INTERRUPTOR SENCILLO CONMUTABLE, EN CALIBRE 12 AWG FREETOX - LHFR - LS Y DUCTO PVC DE 1/2". (INCLUYE APARATO). | UND | MATERIAL | LIMPIADOR PVC X 1/4 | GL | 45646 | 0.01
2 | EDIFICACIONES | 2.10 | INSTALACIONES ELÉCTRICAS Y DE ILUMINACIÓN | 2.10.150 | SUMINISTRO E INSTALACIÓN DE SALIDA COMPLETA PARA INTERRUPTOR SENCILLO CONMUTABLE, EN CALIBRE 12 AWG FREETOX - LHFR - LS Y DUCTO PVC DE 1/2". (INCLUYE APARATO). | UND | MATERIAL | SOLDADURA LIQUIDA PVC 1/4`` | GL | 100925 | 0.01
2 | EDIFICACIONES | 2.10 | INSTALACIONES ELÉCTRICAS Y DE ILUMINACIÓN | 2.10.150 | SUMINISTRO E INSTALACIÓN DE SALIDA COMPLETA PARA INTERRUPTOR SENCILLO CONMUTABLE, EN CALIBRE 12 AWG FREETOX - LHFR - LS Y DUCTO PVC DE 1/2". (INCLUYE APARATO). | UND | EQUIPO | HERRAMIENTA Y EQUIPO MENOR (%M.O.) | % | 56111.41 | 0.05
2 | EDIFICACIONES | 2.10 | INSTALACIONES ELÉCTRICAS Y DE ILUMINACIÓN | 2.10.150 | SUMINISTRO E INSTALACIÓN DE SALIDA COMPLETA PARA INTERRUPTOR SENCILLO CONMUTABLE, EN CALIBRE 12 AWG FREETOX - LHFR - LS Y DUCTO PVC DE 1/2". (INCLUYE APARATO). | UND | MANO DE OBRA | CUADRILLA DE INSTALACIÓNES ELÉCTRICAS (FF) | HC | 46759.5066 | 1.2
2 | EDIFICACIONES | 2.10 | INSTALACIONES ELÉCTRICAS Y DE ILUMINACIÓN | 2.10.151 | SUMINISTRO E INSTALACIÓN DE SALIDA COMPLETA PARA INTERRUPTOR SENCILLO CONMUTABLE, EN CALIBRE 12 AWG FREETOX - LHFR - LS Y DUCTO EMT DE 3/4". (INCLUYE APARATO). | UND | MATERIAL | TUBERÍA METÁLICA EMT CONDUIT GALVANIZADA DE 3/4" | ML | 7805 | 3.09
2 | EDIFICACIONES | 2.10 | INSTALACIONES ELÉCTRICAS Y DE ILUMINACIÓN | 2.10.151 | SUMINISTRO E INSTALACIÓN DE SALIDA COMPLETA PARA INTERRUPTOR SENCILLO CONMUTABLE, EN CALIBRE 12 AWG FREETOX - LHFR - LS Y DUCTO EMT DE 3/4". (INCLUYE APARATO). | UND | MATERIAL | CABLE DE COBRE AISLADO AWG No. 12 FREETOX - LHFR-LS | ML | 2959 | 12.6
2 | EDIFICACIONES | 2.10 | INSTALACIONES ELÉCTRICAS Y DE ILUMINACIÓN | 2.10.151 | SUMINISTRO E INSTALACIÓN DE SALIDA COMPLETA PARA INTERRUPTOR SENCILLO CONMUTABLE, EN CALIBRE 12 AWG FREETOX - LHFR - LS Y DUCTO EMT DE 3/4". (INCLUYE APARATO). | UND | MATERIAL | CAJA FUNDICIÓN ALUMINIO (TIPO RAWELT) 2400 CON SALIDAS DE 3/4" | UND | 22482 | 1
2 | EDIFICACIONES | 2.10 | INSTALACIONES ELÉCTRICAS Y DE ILUMINACIÓN | 2.10.151 | SUMINISTRO E INSTALACIÓN DE SALIDA COMPLETA PARA INTERRUPTOR SENCILLO CONMUTABLE, EN CALIBRE 12 AWG FREETOX - LHFR - LS Y DUCTO EMT DE 3/4". (INCLUYE APARATO). | UND | MATERIAL | CINTA NARANJA PARA IDENTIFICACIÓN DE DUCTO ELÉCTRICO METÁLICO | M | 630 | 0.5
2 | EDIFICACIONES | 2.10 | INSTALACIONES ELÉCTRICAS Y DE ILUMINACIÓN | 2.10.151 | SUMINISTRO E INSTALACIÓN DE SALIDA COMPLETA PARA INTERRUPTOR SENCILLO CONMUTABLE, EN CALIBRE 12 AWG FREETOX - LHFR - LS Y DUCTO EMT DE 3/4". (INCLUYE APARATO). | UND | MATERIAL | ABRAZADERA METÁLICA DOBLE ALA DE 3/4" | UND | 880 | 2
2 | EDIFICACIONES | 2.10 | INSTALACIONES ELÉCTRICAS Y DE ILUMINACIÓN | 2.10.151 | SUMINISTRO E INSTALACIÓN DE SALIDA COMPLETA PARA INTERRUPTOR SENCILLO CONMUTABLE, EN CALIBRE 12 AWG FREETOX - LHFR - LS Y DUCTO EMT DE 3/4". (INCLUYE APARATO). | UND | MATERIAL | CONECTOR TIPO RESORTE | UND | 600 | 3
2 | EDIFICACIONES | 2.10 | INSTALACIONES ELÉCTRICAS Y DE ILUMINACIÓN | 2.10.151 | SUMINISTRO E INSTALACIÓN DE SALIDA COMPLETA PARA INTERRUPTOR SENCILLO CONMUTABLE, EN CALIBRE 12 AWG FREETOX - LHFR - LS Y DUCTO EMT DE 3/4". (INCLUYE APARATO). | UND | MATERIAL | CURVA CONDUIT GALVANIZADA EMT DE 3/4" | UND | 3599 | 1
2 | EDIFICACIONES | 2.10 | INSTALACIONES ELÉCTRICAS Y DE ILUMINACIÓN | 2.10.151 | SUMINISTRO E INSTALACIÓN DE SALIDA COMPLETA PARA INTERRUPTOR SENCILLO CONMUTABLE, EN CALIBRE 12 AWG FREETOX - LHFR - LS Y DUCTO EMT DE 3/4". (INCLUYE APARATO). | UND | MATERIAL | INTERRUPTOR SENCILLO | UND | 7850 | 1
2 | EDIFICACIONES | 2.10 | INSTALACIONES ELÉCTRICAS Y DE ILUMINACIÓN | 2.10.151 | SUMINISTRO E INSTALACIÓN DE SALIDA COMPLETA PARA INTERRUPTOR SENCILLO CONMUTABLE, EN CALIBRE 12 AWG FREETOX - LHFR - LS Y DUCTO EMT DE 3/4". (INCLUYE APARATO). | UND | MATERIAL | LUBRICANTE PARA ALAMBRADO DE CABLES | UND | 32700 | 0.021
2 | EDIFICACIONES | 2.10 | INSTALACIONES ELÉCTRICAS Y DE ILUMINACIÓN | 2.10.151 | SUMINISTRO E INSTALACIÓN DE SALIDA COMPLETA PARA INTERRUPTOR SENCILLO CONMUTABLE, EN CALIBRE 12 AWG FREETOX - LHFR - LS Y DUCTO EMT DE 3/4". (INCLUYE APARATO). | UND | MATERIAL | TORNILLO LARGO PARA LAMINA CABEZA DE LENTEJA | UND | 124.5 | 6
2 | EDIFICACIONES | 2.10 | INSTALACIONES ELÉCTRICAS Y DE ILUMINACIÓN | 2.10.151 | SUMINISTRO E INSTALACIÓN DE SALIDA COMPLETA PARA INTERRUPTOR SENCILLO CONMUTABLE, EN CALIBRE 12 AWG FREETOX - LHFR - LS Y DUCTO EMT DE 3/4". (INCLUYE APARATO). | UND | MATERIAL | CONECTOR TERMINAL DE ACERO PARA TUBO EMT DE 3/4" | UND | 2835 | 2
2 | EDIFICACIONES | 2.10 | INSTALACIONES ELÉCTRICAS Y DE ILUMINACIÓN | 2.10.151 | SUMINISTRO E INSTALACIÓN DE SALIDA COMPLETA PARA INTERRUPTOR SENCILLO CONMUTABLE, EN CALIBRE 12 AWG FREETOX - LHFR - LS Y DUCTO EMT DE 3/4". (INCLUYE APARATO). | UND | EQUIPO | HERRAMIENTA Y EQUIPO MENOR (%M.O.) | % | 60787.36 | 0.05
2 | EDIFICACIONES | 2.10 | INSTALACIONES ELÉCTRICAS Y DE ILUMINACIÓN | 2.10.151 | SUMINISTRO E INSTALACIÓN DE SALIDA COMPLETA PARA INTERRUPTOR SENCILLO CONMUTABLE, EN CALIBRE 12 AWG FREETOX - LHFR - LS Y DUCTO EMT DE 3/4". (INCLUYE APARATO). | UND | EQUIPO | TALADRO | HORA | 4621 | 0.07
2 | EDIFICACIONES | 2.10 | INSTALACIONES ELÉCTRICAS Y DE ILUMINACIÓN | 2.10.151 | SUMINISTRO E INSTALACIÓN DE SALIDA COMPLETA PARA INTERRUPTOR SENCILLO CONMUTABLE, EN CALIBRE 12 AWG FREETOX - LHFR - LS Y DUCTO EMT DE 3/4". (INCLUYE APARATO). | UND | MANO DE OBRA | CUADRILLA DE INSTALACIÓNES ELÉCTRICAS (FF) | HC | 46759.5066 | 1.3
2 | EDIFICACIONES | 2.10 | INSTALACIONES ELÉCTRICAS Y DE ILUMINACIÓN | 2.10.152 | SUMINISTRO E INSTALACIÓN DE SALIDA COMPLETA PARA INTERRUPTOR DOBLE CONMUTABLE EN CALIBRE 12 AWG Y DUCTO PVC 1/2 " (INCLUYE APARATO) | UND | MATERIAL | SUPLEMENTO CAJA DOBLE MET.GALV.2400 | UND | 2018 | 1
2 | EDIFICACIONES | 2.10 | INSTALACIONES ELÉCTRICAS Y DE ILUMINACIÓN | 2.10.152 | SUMINISTRO E INSTALACIÓN DE SALIDA COMPLETA PARA INTERRUPTOR DOBLE CONMUTABLE EN CALIBRE 12 AWG Y DUCTO PVC 1/2 " (INCLUYE APARATO) | UND | MATERIAL | TUBERÍA CONDUIT PVC 1/2" DB | ML | 2321 | 3.09
2 | EDIFICACIONES | 2.10 | INSTALACIONES ELÉCTRICAS Y DE ILUMINACIÓN | 2.10.152 | SUMINISTRO E INSTALACIÓN DE SALIDA COMPLETA PARA INTERRUPTOR DOBLE CONMUTABLE EN CALIBRE 12 AWG Y DUCTO PVC 1/2 " (INCLUYE APARATO) | UND | MATERIAL | CURVA PVC CONDUIT 90° DE 1/2" | UND | 1029 | 1
2 | EDIFICACIONES | 2.10 | INSTALACIONES ELÉCTRICAS Y DE ILUMINACIÓN | 2.10.152 | SUMINISTRO E INSTALACIÓN DE SALIDA COMPLETA PARA INTERRUPTOR DOBLE CONMUTABLE EN CALIBRE 12 AWG Y DUCTO PVC 1/2 " (INCLUYE APARATO) | UND | MATERIAL | CAJA METÁLICA GALVANIZADA 2400 (4 X 4) CAL. 20 | UND | 3448 | 1
2 | EDIFICACIONES | 2.10 | INSTALACIONES ELÉCTRICAS Y DE ILUMINACIÓN | 2.10.152 | SUMINISTRO E INSTALACIÓN DE SALIDA COMPLETA PARA INTERRUPTOR DOBLE CONMUTABLE EN CALIBRE 12 AWG Y DUCTO PVC 1/2 " (INCLUYE APARATO) | UND | MATERIAL | CONECTOR TIPO RESORTE | UND | 600 | 3
2 | EDIFICACIONES | 2.10 | INSTALACIONES ELÉCTRICAS Y DE ILUMINACIÓN | 2.10.152 | SUMINISTRO E INSTALACIÓN DE SALIDA COMPLETA PARA INTERRUPTOR DOBLE CONMUTABLE EN CALIBRE 12 AWG Y DUCTO PVC 1/2 " (INCLUYE APARATO) | UND | MATERIAL | ADAPTADOR TERMINAL PVC CONDUIT DE 1/2" | UND | 600 | 2
2 | EDIFICACIONES | 2.10 | INSTALACIONES ELÉCTRICAS Y DE ILUMINACIÓN | 2.10.152 | SUMINISTRO E INSTALACIÓN DE SALIDA COMPLETA PARA INTERRUPTOR DOBLE CONMUTABLE EN CALIBRE 12 AWG Y DUCTO PVC 1/2 " (INCLUYE APARATO) | UND | MATERIAL | INTERRUPTOR DOBLE | UND | 12750 | 1
2 | EDIFICACIONES | 2.10 | INSTALACIONES ELÉCTRICAS Y DE ILUMINACIÓN | 2.10.152 | SUMINISTRO E INSTALACIÓN DE SALIDA COMPLETA PARA INTERRUPTOR DOBLE CONMUTABLE EN CALIBRE 12 AWG Y DUCTO PVC 1/2 " (INCLUYE APARATO) | UND | MATERIAL | LIMPIADOR PVC X 1/4 | GL | 45646 | 0.01
2 | EDIFICACIONES | 2.10 | INSTALACIONES ELÉCTRICAS Y DE ILUMINACIÓN | 2.10.152 | SUMINISTRO E INSTALACIÓN DE SALIDA COMPLETA PARA INTERRUPTOR DOBLE CONMUTABLE EN CALIBRE 12 AWG Y DUCTO PVC 1/2 " (INCLUYE APARATO) | UND | MATERIAL | LUBRICANTE PARA ALAMBRADO DE CABLES | UND | 32700 | 0.021
2 | EDIFICACIONES | 2.10 | INSTALACIONES ELÉCTRICAS Y DE ILUMINACIÓN | 2.10.152 | SUMINISTRO E INSTALACIÓN DE SALIDA COMPLETA PARA INTERRUPTOR DOBLE CONMUTABLE EN CALIBRE 12 AWG Y DUCTO PVC 1/2 " (INCLUYE APARATO) | UND | MATERIAL | CABLE DE COBRE AISLADO THHN/THWN AWG No. 12 | ML | 2765 | 18.9
2 | EDIFICACIONES | 2.10 | INSTALACIONES ELÉCTRICAS Y DE ILUMINACIÓN | 2.10.152 | SUMINISTRO E INSTALACIÓN DE SALIDA COMPLETA PARA INTERRUPTOR DOBLE CONMUTABLE EN CALIBRE 12 AWG Y DUCTO PVC 1/2 " (INCLUYE APARATO) | UND | MATERIAL | SOLDADURA LIQUIDA PVC 1/4`` | GL | 100925 | 0.01
2 | EDIFICACIONES | 2.10 | INSTALACIONES ELÉCTRICAS Y DE ILUMINACIÓN | 2.10.152 | SUMINISTRO E INSTALACIÓN DE SALIDA COMPLETA PARA INTERRUPTOR DOBLE CONMUTABLE EN CALIBRE 12 AWG Y DUCTO PVC 1/2 " (INCLUYE APARATO) | UND | EQUIPO | HERRAMIENTA Y EQUIPO MENOR (%M.O.) | % | 56111.41 | 0.05
2 | EDIFICACIONES | 2.10 | INSTALACIONES ELÉCTRICAS Y DE ILUMINACIÓN | 2.10.152 | SUMINISTRO E INSTALACIÓN DE SALIDA COMPLETA PARA INTERRUPTOR DOBLE CONMUTABLE EN CALIBRE 12 AWG Y DUCTO PVC 1/2 " (INCLUYE APARATO) | UND | MANO DE OBRA | CUADRILLA DE INSTALACIÓNES ELÉCTRICAS (FF) | HC | 46759.5066 | 1.2
2 | EDIFICACIONES | 2.10 | INSTALACIONES ELÉCTRICAS Y DE ILUMINACIÓN | 2.10.153 | SUMINISTRO E INSTALACIÓN DE SALIDA COMPLETA PARA INTERRUPTOR DOBLE CONMUTABLE, EN CALIBRE 12 AWG Y DUCTO EMT DE 3/4". (INCLUYE APARATO). | UND | MATERIAL | SUPLEMENTO CAJA DOBLE MET.GALV.2400 | UND | 2018 | 1
2 | EDIFICACIONES | 2.10 | INSTALACIONES ELÉCTRICAS Y DE ILUMINACIÓN | 2.10.153 | SUMINISTRO E INSTALACIÓN DE SALIDA COMPLETA PARA INTERRUPTOR DOBLE CONMUTABLE, EN CALIBRE 12 AWG Y DUCTO EMT DE 3/4". (INCLUYE APARATO). | UND | MATERIAL | TUBERÍA METÁLICA EMT CONDUIT GALVANIZADA DE 3/4" | ML | 7805 | 3.09
2 | EDIFICACIONES | 2.10 | INSTALACIONES ELÉCTRICAS Y DE ILUMINACIÓN | 2.10.153 | SUMINISTRO E INSTALACIÓN DE SALIDA COMPLETA PARA INTERRUPTOR DOBLE CONMUTABLE, EN CALIBRE 12 AWG Y DUCTO EMT DE 3/4". (INCLUYE APARATO). | UND | MATERIAL | CAJA FUNDICIÓN ALUMINIO (TIPO RAWELT) 2400 CON SALIDAS DE 3/4" | UND | 22482 | 1
2 | EDIFICACIONES | 2.10 | INSTALACIONES ELÉCTRICAS Y DE ILUMINACIÓN | 2.10.153 | SUMINISTRO E INSTALACIÓN DE SALIDA COMPLETA PARA INTERRUPTOR DOBLE CONMUTABLE, EN CALIBRE 12 AWG Y DUCTO EMT DE 3/4". (INCLUYE APARATO). | UND | MATERIAL | CINTA NARANJA PARA IDENTIFICACIÓN DE DUCTO ELÉCTRICO METÁLICO | M | 630 | 0.5
2 | EDIFICACIONES | 2.10 | INSTALACIONES ELÉCTRICAS Y DE ILUMINACIÓN | 2.10.153 | SUMINISTRO E INSTALACIÓN DE SALIDA COMPLETA PARA INTERRUPTOR DOBLE CONMUTABLE, EN CALIBRE 12 AWG Y DUCTO EMT DE 3/4". (INCLUYE APARATO). | UND | MATERIAL | ABRAZADERA METÁLICA DOBLE ALA DE 3/4" | UND | 880 | 3
2 | EDIFICACIONES | 2.10 | INSTALACIONES ELÉCTRICAS Y DE ILUMINACIÓN | 2.10.153 | SUMINISTRO E INSTALACIÓN DE SALIDA COMPLETA PARA INTERRUPTOR DOBLE CONMUTABLE, EN CALIBRE 12 AWG Y DUCTO EMT DE 3/4". (INCLUYE APARATO). | UND | MATERIAL | CONECTOR TIPO RESORTE | UND | 600 | 3
2 | EDIFICACIONES | 2.10 | INSTALACIONES ELÉCTRICAS Y DE ILUMINACIÓN | 2.10.153 | SUMINISTRO E INSTALACIÓN DE SALIDA COMPLETA PARA INTERRUPTOR DOBLE CONMUTABLE, EN CALIBRE 12 AWG Y DUCTO EMT DE 3/4". (INCLUYE APARATO). | UND | MATERIAL | CURVA CONDUIT GALVANIZADA EMT DE 3/4" | UND | 3599 | 1
2 | EDIFICACIONES | 2.10 | INSTALACIONES ELÉCTRICAS Y DE ILUMINACIÓN | 2.10.153 | SUMINISTRO E INSTALACIÓN DE SALIDA COMPLETA PARA INTERRUPTOR DOBLE CONMUTABLE, EN CALIBRE 12 AWG Y DUCTO EMT DE 3/4". (INCLUYE APARATO). | UND | MATERIAL | INTERRUPTOR DOBLE | UND | 12750 | 1
2 | EDIFICACIONES | 2.10 | INSTALACIONES ELÉCTRICAS Y DE ILUMINACIÓN | 2.10.153 | SUMINISTRO E INSTALACIÓN DE SALIDA COMPLETA PARA INTERRUPTOR DOBLE CONMUTABLE, EN CALIBRE 12 AWG Y DUCTO EMT DE 3/4". (INCLUYE APARATO). | UND | MATERIAL | TORNILLO LARGO PARA LAMINA CABEZA DE LENTEJA | UND | 124.5 | 6
2 | EDIFICACIONES | 2.10 | INSTALACIONES ELÉCTRICAS Y DE ILUMINACIÓN | 2.10.153 | SUMINISTRO E INSTALACIÓN DE SALIDA COMPLETA PARA INTERRUPTOR DOBLE CONMUTABLE, EN CALIBRE 12 AWG Y DUCTO EMT DE 3/4". (INCLUYE APARATO). | UND | MATERIAL | LUBRICANTE PARA ALAMBRADO DE CABLES | UND | 32700 | 0.021
2 | EDIFICACIONES | 2.10 | INSTALACIONES ELÉCTRICAS Y DE ILUMINACIÓN | 2.10.153 | SUMINISTRO E INSTALACIÓN DE SALIDA COMPLETA PARA INTERRUPTOR DOBLE CONMUTABLE, EN CALIBRE 12 AWG Y DUCTO EMT DE 3/4". (INCLUYE APARATO). | UND | MATERIAL | CONECTOR TERMINAL DE ACERO PARA TUBO EMT DE 3/4" | UND | 2835 | 2
2 | EDIFICACIONES | 2.10 | INSTALACIONES ELÉCTRICAS Y DE ILUMINACIÓN | 2.10.153 | SUMINISTRO E INSTALACIÓN DE SALIDA COMPLETA PARA INTERRUPTOR DOBLE CONMUTABLE, EN CALIBRE 12 AWG Y DUCTO EMT DE 3/4". (INCLUYE APARATO). | UND | MATERIAL | CABLE DE COBRE AISLADO THHN/THWN AWG No. 12 | ML | 2765 | 18.9
2 | EDIFICACIONES | 2.10 | INSTALACIONES ELÉCTRICAS Y DE ILUMINACIÓN | 2.10.153 | SUMINISTRO E INSTALACIÓN DE SALIDA COMPLETA PARA INTERRUPTOR DOBLE CONMUTABLE, EN CALIBRE 12 AWG Y DUCTO EMT DE 3/4". (INCLUYE APARATO). | UND | EQUIPO | HERRAMIENTA Y EQUIPO MENOR (%M.O.) | % | 60787.36 | 0.05
2 | EDIFICACIONES | 2.10 | INSTALACIONES ELÉCTRICAS Y DE ILUMINACIÓN | 2.10.153 | SUMINISTRO E INSTALACIÓN DE SALIDA COMPLETA PARA INTERRUPTOR DOBLE CONMUTABLE, EN CALIBRE 12 AWG Y DUCTO EMT DE 3/4". (INCLUYE APARATO). | UND | EQUIPO | TALADRO | HORA | 4621 | 0.07
2 | EDIFICACIONES | 2.10 | INSTALACIONES ELÉCTRICAS Y DE ILUMINACIÓN | 2.10.153 | SUMINISTRO E INSTALACIÓN DE SALIDA COMPLETA PARA INTERRUPTOR DOBLE CONMUTABLE, EN CALIBRE 12 AWG Y DUCTO EMT DE 3/4". (INCLUYE APARATO). | UND | MANO DE OBRA | CUADRILLA DE INSTALACIÓNES ELÉCTRICAS (FF) | HC | 46759.5066 | 1.3
2 | EDIFICACIONES | 2.10 | INSTALACIONES ELÉCTRICAS Y DE ILUMINACIÓN | 2.10.154 | SUMINISTRO E INSTALACIÓN DE SALIDA COMPLETA PARA INTERRUPTOR DOBLE CONMUTABLE, EN CALIBRE 12 AWG FREETOX - LHFR - LS Y DUCTO PVC DE 1/2". (INCLUYE APARATO). (2F, N, T) | UND | MATERIAL | SUPLEMENTO CAJA DOBLE MET.GALV.2400 | UND | 2018 | 1
2 | EDIFICACIONES | 2.10 | INSTALACIONES ELÉCTRICAS Y DE ILUMINACIÓN | 2.10.154 | SUMINISTRO E INSTALACIÓN DE SALIDA COMPLETA PARA INTERRUPTOR DOBLE CONMUTABLE, EN CALIBRE 12 AWG FREETOX - LHFR - LS Y DUCTO PVC DE 1/2". (INCLUYE APARATO). (2F, N, T) | UND | MATERIAL | TUBERÍA CONDUIT PVC 1/2" DB | ML | 2321 | 3.09
2 | EDIFICACIONES | 2.10 | INSTALACIONES ELÉCTRICAS Y DE ILUMINACIÓN | 2.10.154 | SUMINISTRO E INSTALACIÓN DE SALIDA COMPLETA PARA INTERRUPTOR DOBLE CONMUTABLE, EN CALIBRE 12 AWG FREETOX - LHFR - LS Y DUCTO PVC DE 1/2". (INCLUYE APARATO). (2F, N, T) | UND | MATERIAL | CABLE DE COBRE AISLADO AWG No. 12 FREETOX - LHFR-LS | ML | 2959 | 18.9
2 | EDIFICACIONES | 2.10 | INSTALACIONES ELÉCTRICAS Y DE ILUMINACIÓN | 2.10.154 | SUMINISTRO E INSTALACIÓN DE SALIDA COMPLETA PARA INTERRUPTOR DOBLE CONMUTABLE, EN CALIBRE 12 AWG FREETOX - LHFR - LS Y DUCTO PVC DE 1/2". (INCLUYE APARATO). (2F, N, T) | UND | MATERIAL | CURVA PVC CONDUIT 90° DE 1/2" | UND | 1029 | 1
2 | EDIFICACIONES | 2.10 | INSTALACIONES ELÉCTRICAS Y DE ILUMINACIÓN | 2.10.154 | SUMINISTRO E INSTALACIÓN DE SALIDA COMPLETA PARA INTERRUPTOR DOBLE CONMUTABLE, EN CALIBRE 12 AWG FREETOX - LHFR - LS Y DUCTO PVC DE 1/2". (INCLUYE APARATO). (2F, N, T) | UND | MATERIAL | CAJA METÁLICA GALVANIZADA 2400 (4 X 4) CAL. 20 | UND | 3448 | 1
2 | EDIFICACIONES | 2.10 | INSTALACIONES ELÉCTRICAS Y DE ILUMINACIÓN | 2.10.154 | SUMINISTRO E INSTALACIÓN DE SALIDA COMPLETA PARA INTERRUPTOR DOBLE CONMUTABLE, EN CALIBRE 12 AWG FREETOX - LHFR - LS Y DUCTO PVC DE 1/2". (INCLUYE APARATO). (2F, N, T) | UND | MATERIAL | CONECTOR TIPO RESORTE | UND | 600 | 3
2 | EDIFICACIONES | 2.10 | INSTALACIONES ELÉCTRICAS Y DE ILUMINACIÓN | 2.10.154 | SUMINISTRO E INSTALACIÓN DE SALIDA COMPLETA PARA INTERRUPTOR DOBLE CONMUTABLE, EN CALIBRE 12 AWG FREETOX - LHFR - LS Y DUCTO PVC DE 1/2". (INCLUYE APARATO). (2F, N, T) | UND | MATERIAL | ADAPTADOR TERMINAL PVC CONDUIT DE 1/2" | UND | 600 | 2
2 | EDIFICACIONES | 2.10 | INSTALACIONES ELÉCTRICAS Y DE ILUMINACIÓN | 2.10.154 | SUMINISTRO E INSTALACIÓN DE SALIDA COMPLETA PARA INTERRUPTOR DOBLE CONMUTABLE, EN CALIBRE 12 AWG FREETOX - LHFR - LS Y DUCTO PVC DE 1/2". (INCLUYE APARATO). (2F, N, T) | UND | MATERIAL | INTERRUPTOR DOBLE | UND | 12750 | 1
2 | EDIFICACIONES | 2.10 | INSTALACIONES ELÉCTRICAS Y DE ILUMINACIÓN | 2.10.154 | SUMINISTRO E INSTALACIÓN DE SALIDA COMPLETA PARA INTERRUPTOR DOBLE CONMUTABLE, EN CALIBRE 12 AWG FREETOX - LHFR - LS Y DUCTO PVC DE 1/2". (INCLUYE APARATO). (2F, N, T) | UND | MATERIAL | LUBRICANTE PARA ALAMBRADO DE CABLES | UND | 32700 | 0.021
2 | EDIFICACIONES | 2.10 | INSTALACIONES ELÉCTRICAS Y DE ILUMINACIÓN | 2.10.154 | SUMINISTRO E INSTALACIÓN DE SALIDA COMPLETA PARA INTERRUPTOR DOBLE CONMUTABLE, EN CALIBRE 12 AWG FREETOX - LHFR - LS Y DUCTO PVC DE 1/2". (INCLUYE APARATO). (2F, N, T) | UND | MATERIAL | LIMPIADOR PVC X 1/4 | GL | 45646 | 0.01
2 | EDIFICACIONES | 2.10 | INSTALACIONES ELÉCTRICAS Y DE ILUMINACIÓN | 2.10.154 | SUMINISTRO E INSTALACIÓN DE SALIDA COMPLETA PARA INTERRUPTOR DOBLE CONMUTABLE, EN CALIBRE 12 AWG FREETOX - LHFR - LS Y DUCTO PVC DE 1/2". (INCLUYE APARATO). (2F, N, T) | UND | MATERIAL | SOLDADURA LIQUIDA PVC 1/4`` | GL | 100925 | 0.01
2 | EDIFICACIONES | 2.10 | INSTALACIONES ELÉCTRICAS Y DE ILUMINACIÓN | 2.10.154 | SUMINISTRO E INSTALACIÓN DE SALIDA COMPLETA PARA INTERRUPTOR DOBLE CONMUTABLE, EN CALIBRE 12 AWG FREETOX - LHFR - LS Y DUCTO PVC DE 1/2". (INCLUYE APARATO). (2F, N, T) | UND | EQUIPO | HERRAMIENTA Y EQUIPO MENOR (%M.O.) | % | 56111.41 | 0.05
2 | EDIFICACIONES | 2.10 | INSTALACIONES ELÉCTRICAS Y DE ILUMINACIÓN | 2.10.154 | SUMINISTRO E INSTALACIÓN DE SALIDA COMPLETA PARA INTERRUPTOR DOBLE CONMUTABLE, EN CALIBRE 12 AWG FREETOX - LHFR - LS Y DUCTO PVC DE 1/2". (INCLUYE APARATO). (2F, N, T) | UND | MANO DE OBRA | CUADRILLA DE INSTALACIÓNES ELÉCTRICAS (FF) | HC | 46759.5066 | 1.2
2 | EDIFICACIONES | 2.10 | INSTALACIONES ELÉCTRICAS Y DE ILUMINACIÓN | 2.10.155 | SUMINISTRO E INSTALACIÓN DE SALIDA COMPLETA PARA INTERRUPTOR DOBLE CONMUTABLE, EN CALIBRE 12 AWG FREETOX - LHFR - LS Y DUCTO EMT DE 3/4". (INCLUYE APARATO). | UND | MATERIAL | SUPLEMENTO CAJA DOBLE MET.GALV.2400 | UND | 2018 | 1
2 | EDIFICACIONES | 2.10 | INSTALACIONES ELÉCTRICAS Y DE ILUMINACIÓN | 2.10.155 | SUMINISTRO E INSTALACIÓN DE SALIDA COMPLETA PARA INTERRUPTOR DOBLE CONMUTABLE, EN CALIBRE 12 AWG FREETOX - LHFR - LS Y DUCTO EMT DE 3/4". (INCLUYE APARATO). | UND | MATERIAL | TUBERÍA METÁLICA EMT CONDUIT GALVANIZADA DE 3/4" | ML | 7805 | 3.09
2 | EDIFICACIONES | 2.10 | INSTALACIONES ELÉCTRICAS Y DE ILUMINACIÓN | 2.10.155 | SUMINISTRO E INSTALACIÓN DE SALIDA COMPLETA PARA INTERRUPTOR DOBLE CONMUTABLE, EN CALIBRE 12 AWG FREETOX - LHFR - LS Y DUCTO EMT DE 3/4". (INCLUYE APARATO). | UND | MATERIAL | CABLE DE COBRE AISLADO AWG No. 12 FREETOX - LHFR-LS | ML | 2959 | 18.9
2 | EDIFICACIONES | 2.10 | INSTALACIONES ELÉCTRICAS Y DE ILUMINACIÓN | 2.10.155 | SUMINISTRO E INSTALACIÓN DE SALIDA COMPLETA PARA INTERRUPTOR DOBLE CONMUTABLE, EN CALIBRE 12 AWG FREETOX - LHFR - LS Y DUCTO EMT DE 3/4". (INCLUYE APARATO). | UND | MATERIAL | CINTA NARANJA PARA IDENTIFICACIÓN DE DUCTO ELÉCTRICO METÁLICO | M | 630 | 0.5
2 | EDIFICACIONES | 2.10 | INSTALACIONES ELÉCTRICAS Y DE ILUMINACIÓN | 2.10.155 | SUMINISTRO E INSTALACIÓN DE SALIDA COMPLETA PARA INTERRUPTOR DOBLE CONMUTABLE, EN CALIBRE 12 AWG FREETOX - LHFR - LS Y DUCTO EMT DE 3/4". (INCLUYE APARATO). | UND | MATERIAL | ABRAZADERA METÁLICA DOBLE ALA DE 3/4" | UND | 880 | 3
2 | EDIFICACIONES | 2.10 | INSTALACIONES ELÉCTRICAS Y DE ILUMINACIÓN | 2.10.155 | SUMINISTRO E INSTALACIÓN DE SALIDA COMPLETA PARA INTERRUPTOR DOBLE CONMUTABLE, EN CALIBRE 12 AWG FREETOX - LHFR - LS Y DUCTO EMT DE 3/4". (INCLUYE APARATO). | UND | MATERIAL | CONECTOR TIPO RESORTE | UND | 600 | 3
2 | EDIFICACIONES | 2.10 | INSTALACIONES ELÉCTRICAS Y DE ILUMINACIÓN | 2.10.155 | SUMINISTRO E INSTALACIÓN DE SALIDA COMPLETA PARA INTERRUPTOR DOBLE CONMUTABLE, EN CALIBRE 12 AWG FREETOX - LHFR - LS Y DUCTO EMT DE 3/4". (INCLUYE APARATO). | UND | MATERIAL | CURVA CONDUIT GALVANIZADA EMT DE 3/4" | UND | 3599 | 1
2 | EDIFICACIONES | 2.10 | INSTALACIONES ELÉCTRICAS Y DE ILUMINACIÓN | 2.10.155 | SUMINISTRO E INSTALACIÓN DE SALIDA COMPLETA PARA INTERRUPTOR DOBLE CONMUTABLE, EN CALIBRE 12 AWG FREETOX - LHFR - LS Y DUCTO EMT DE 3/4". (INCLUYE APARATO). | UND | MATERIAL | INTERRUPTOR DOBLE | UND | 12750 | 1
2 | EDIFICACIONES | 2.10 | INSTALACIONES ELÉCTRICAS Y DE ILUMINACIÓN | 2.10.155 | SUMINISTRO E INSTALACIÓN DE SALIDA COMPLETA PARA INTERRUPTOR DOBLE CONMUTABLE, EN CALIBRE 12 AWG FREETOX - LHFR - LS Y DUCTO EMT DE 3/4". (INCLUYE APARATO). | UND | MATERIAL | LUBRICANTE PARA ALAMBRADO DE CABLES | UND | 32700 | 0.021
2 | EDIFICACIONES | 2.10 | INSTALACIONES ELÉCTRICAS Y DE ILUMINACIÓN | 2.10.155 | SUMINISTRO E INSTALACIÓN DE SALIDA COMPLETA PARA INTERRUPTOR DOBLE CONMUTABLE, EN CALIBRE 12 AWG FREETOX - LHFR - LS Y DUCTO EMT DE 3/4". (INCLUYE APARATO). | UND | MATERIAL | TORNILLO LARGO PARA LAMINA CABEZA DE LENTEJA | UND | 124.5 | 6
2 | EDIFICACIONES | 2.10 | INSTALACIONES ELÉCTRICAS Y DE ILUMINACIÓN | 2.10.155 | SUMINISTRO E INSTALACIÓN DE SALIDA COMPLETA PARA INTERRUPTOR DOBLE CONMUTABLE, EN CALIBRE 12 AWG FREETOX - LHFR - LS Y DUCTO EMT DE 3/4". (INCLUYE APARATO). | UND | MATERIAL | CONECTOR TERMINAL DE ACERO PARA TUBO EMT DE 3/4" | UND | 2835 | 2
2 | EDIFICACIONES | 2.10 | INSTALACIONES ELÉCTRICAS Y DE ILUMINACIÓN | 2.10.155 | SUMINISTRO E INSTALACIÓN DE SALIDA COMPLETA PARA INTERRUPTOR DOBLE CONMUTABLE, EN CALIBRE 12 AWG FREETOX - LHFR - LS Y DUCTO EMT DE 3/4". (INCLUYE APARATO). | UND | EQUIPO | HERRAMIENTA Y EQUIPO MENOR (%M.O.) | % | 60787.36 | 0.05
2 | EDIFICACIONES | 2.10 | INSTALACIONES ELÉCTRICAS Y DE ILUMINACIÓN | 2.10.155 | SUMINISTRO E INSTALACIÓN DE SALIDA COMPLETA PARA INTERRUPTOR DOBLE CONMUTABLE, EN CALIBRE 12 AWG FREETOX - LHFR - LS Y DUCTO EMT DE 3/4". (INCLUYE APARATO). | UND | EQUIPO | TALADRO | HORA | 4621 | 0.07
2 | EDIFICACIONES | 2.10 | INSTALACIONES ELÉCTRICAS Y DE ILUMINACIÓN | 2.10.155 | SUMINISTRO E INSTALACIÓN DE SALIDA COMPLETA PARA INTERRUPTOR DOBLE CONMUTABLE, EN CALIBRE 12 AWG FREETOX - LHFR - LS Y DUCTO EMT DE 3/4". (INCLUYE APARATO). | UND | MANO DE OBRA | CUADRILLA DE INSTALACIÓNES ELÉCTRICAS (FF) | HC | 46759.5066 | 1.3
2 | EDIFICACIONES | 2.10 | INSTALACIONES ELÉCTRICAS Y DE ILUMINACIÓN | 2.10.156 | SUMINISTRO E INSTALACIÓN DE SALIDA COMPLETA PARA INTERRUPTOR TRIPLE CONMUTABLE EN CALIBRE 12 AWG Y DUCTO PVC 3/4 " (INCLUYE APARATO) | UND | MATERIAL | SUPLEMENTO CAJA DOBLE MET.GALV.2400 | UND | 2018 | 1
2 | EDIFICACIONES | 2.10 | INSTALACIONES ELÉCTRICAS Y DE ILUMINACIÓN | 2.10.156 | SUMINISTRO E INSTALACIÓN DE SALIDA COMPLETA PARA INTERRUPTOR TRIPLE CONMUTABLE EN CALIBRE 12 AWG Y DUCTO PVC 3/4 " (INCLUYE APARATO) | UND | MATERIAL | CURVA PVC CONDUIT 90° DE 3/4" | UND | 965 | 1
2 | EDIFICACIONES | 2.10 | INSTALACIONES ELÉCTRICAS Y DE ILUMINACIÓN | 2.10.156 | SUMINISTRO E INSTALACIÓN DE SALIDA COMPLETA PARA INTERRUPTOR TRIPLE CONMUTABLE EN CALIBRE 12 AWG Y DUCTO PVC 3/4 " (INCLUYE APARATO) | UND | MATERIAL | TUBERÍA CONDUIT PVC 3/4" DB | ML | 2646 | 3.09
2 | EDIFICACIONES | 2.10 | INSTALACIONES ELÉCTRICAS Y DE ILUMINACIÓN | 2.10.156 | SUMINISTRO E INSTALACIÓN DE SALIDA COMPLETA PARA INTERRUPTOR TRIPLE CONMUTABLE EN CALIBRE 12 AWG Y DUCTO PVC 3/4 " (INCLUYE APARATO) | UND | MATERIAL | CAJA METÁLICA GALVANIZADA 2400 (4 X 4) CAL. 20 | UND | 3448 | 1
2 | EDIFICACIONES | 2.10 | INSTALACIONES ELÉCTRICAS Y DE ILUMINACIÓN | 2.10.156 | SUMINISTRO E INSTALACIÓN DE SALIDA COMPLETA PARA INTERRUPTOR TRIPLE CONMUTABLE EN CALIBRE 12 AWG Y DUCTO PVC 3/4 " (INCLUYE APARATO) | UND | MATERIAL | INTERRUPTOR TRIPLE | UND | 12650 | 1
2 | EDIFICACIONES | 2.10 | INSTALACIONES ELÉCTRICAS Y DE ILUMINACIÓN | 2.10.156 | SUMINISTRO E INSTALACIÓN DE SALIDA COMPLETA PARA INTERRUPTOR TRIPLE CONMUTABLE EN CALIBRE 12 AWG Y DUCTO PVC 3/4 " (INCLUYE APARATO) | UND | MATERIAL | CONECTOR TIPO RESORTE | UND | 600 | 3
2 | EDIFICACIONES | 2.10 | INSTALACIONES ELÉCTRICAS Y DE ILUMINACIÓN | 2.10.156 | SUMINISTRO E INSTALACIÓN DE SALIDA COMPLETA PARA INTERRUPTOR TRIPLE CONMUTABLE EN CALIBRE 12 AWG Y DUCTO PVC 3/4 " (INCLUYE APARATO) | UND | MATERIAL | ADAPTADOR TERMINAL PVC CONDUIT DE 3/4" | UND | 801 | 2
2 | EDIFICACIONES | 2.10 | INSTALACIONES ELÉCTRICAS Y DE ILUMINACIÓN | 2.10.156 | SUMINISTRO E INSTALACIÓN DE SALIDA COMPLETA PARA INTERRUPTOR TRIPLE CONMUTABLE EN CALIBRE 12 AWG Y DUCTO PVC 3/4 " (INCLUYE APARATO) | UND | MATERIAL | LIMPIADOR PVC X 1/4 | GL | 45646 | 0.01
2 | EDIFICACIONES | 2.10 | INSTALACIONES ELÉCTRICAS Y DE ILUMINACIÓN | 2.10.156 | SUMINISTRO E INSTALACIÓN DE SALIDA COMPLETA PARA INTERRUPTOR TRIPLE CONMUTABLE EN CALIBRE 12 AWG Y DUCTO PVC 3/4 " (INCLUYE APARATO) | UND | MATERIAL | LUBRICANTE PARA ALAMBRADO DE CABLES | UND | 32700 | 0.021
2 | EDIFICACIONES | 2.10 | INSTALACIONES ELÉCTRICAS Y DE ILUMINACIÓN | 2.10.156 | SUMINISTRO E INSTALACIÓN DE SALIDA COMPLETA PARA INTERRUPTOR TRIPLE CONMUTABLE EN CALIBRE 12 AWG Y DUCTO PVC 3/4 " (INCLUYE APARATO) | UND | MATERIAL | CABLE DE COBRE AISLADO THHN/THWN AWG No. 12 | ML | 2765 | 25.2
2 | EDIFICACIONES | 2.10 | INSTALACIONES ELÉCTRICAS Y DE ILUMINACIÓN | 2.10.156 | SUMINISTRO E INSTALACIÓN DE SALIDA COMPLETA PARA INTERRUPTOR TRIPLE CONMUTABLE EN CALIBRE 12 AWG Y DUCTO PVC 3/4 " (INCLUYE APARATO) | UND | MATERIAL | SOLDADURA LIQUIDA PVC 1/4`` | GL | 100925 | 0.01
2 | EDIFICACIONES | 2.10 | INSTALACIONES ELÉCTRICAS Y DE ILUMINACIÓN | 2.10.156 | SUMINISTRO E INSTALACIÓN DE SALIDA COMPLETA PARA INTERRUPTOR TRIPLE CONMUTABLE EN CALIBRE 12 AWG Y DUCTO PVC 3/4 " (INCLUYE APARATO) | UND | EQUIPO | HERRAMIENTA Y EQUIPO MENOR (%M.O.) | % | 65463.31 | 0.05
2 | EDIFICACIONES | 2.10 | INSTALACIONES ELÉCTRICAS Y DE ILUMINACIÓN | 2.10.156 | SUMINISTRO E INSTALACIÓN DE SALIDA COMPLETA PARA INTERRUPTOR TRIPLE CONMUTABLE EN CALIBRE 12 AWG Y DUCTO PVC 3/4 " (INCLUYE APARATO) | UND | EQUIPO | TALADRO | HORA | 4621 | 0.07
2 | EDIFICACIONES | 2.10 | INSTALACIONES ELÉCTRICAS Y DE ILUMINACIÓN | 2.10.156 | SUMINISTRO E INSTALACIÓN DE SALIDA COMPLETA PARA INTERRUPTOR TRIPLE CONMUTABLE EN CALIBRE 12 AWG Y DUCTO PVC 3/4 " (INCLUYE APARATO) | UND | MANO DE OBRA | CUADRILLA DE INSTALACIÓNES ELÉCTRICAS (FF) | HC | 46759.5066 | 1.4
2 | EDIFICACIONES | 2.10 | INSTALACIONES ELÉCTRICAS Y DE ILUMINACIÓN | 2.10.157 | SUMINISTRO E INSTALACIÓN DE SALIDA COMPLETA PARA INTERRUPTOR TRIPLE CONMUTABLE, EN CALIBRE 12 AWG Y DUCTO EMT DE 3/4". (INCLUYE APARATO). | UND | MATERIAL | SUPLEMENTO CAJA DOBLE MET.GALV.2400 | UND | 2018 | 1
2 | EDIFICACIONES | 2.10 | INSTALACIONES ELÉCTRICAS Y DE ILUMINACIÓN | 2.10.157 | SUMINISTRO E INSTALACIÓN DE SALIDA COMPLETA PARA INTERRUPTOR TRIPLE CONMUTABLE, EN CALIBRE 12 AWG Y DUCTO EMT DE 3/4". (INCLUYE APARATO). | UND | MATERIAL | TUBERÍA METÁLICA EMT CONDUIT GALVANIZADA DE 3/4" | ML | 7805 | 3.09
2 | EDIFICACIONES | 2.10 | INSTALACIONES ELÉCTRICAS Y DE ILUMINACIÓN | 2.10.157 | SUMINISTRO E INSTALACIÓN DE SALIDA COMPLETA PARA INTERRUPTOR TRIPLE CONMUTABLE, EN CALIBRE 12 AWG Y DUCTO EMT DE 3/4". (INCLUYE APARATO). | UND | MATERIAL | CAJA FUNDICIÓN ALUMINIO (TIPO RAWELT) 2400 CON SALIDAS DE 3/4" | UND | 22482 | 1
2 | EDIFICACIONES | 2.10 | INSTALACIONES ELÉCTRICAS Y DE ILUMINACIÓN | 2.10.157 | SUMINISTRO E INSTALACIÓN DE SALIDA COMPLETA PARA INTERRUPTOR TRIPLE CONMUTABLE, EN CALIBRE 12 AWG Y DUCTO EMT DE 3/4". (INCLUYE APARATO). | UND | MATERIAL | CINTA NARANJA PARA IDENTIFICACIÓN DE DUCTO ELÉCTRICO METÁLICO | M | 630 | 0.5
2 | EDIFICACIONES | 2.10 | INSTALACIONES ELÉCTRICAS Y DE ILUMINACIÓN | 2.10.157 | SUMINISTRO E INSTALACIÓN DE SALIDA COMPLETA PARA INTERRUPTOR TRIPLE CONMUTABLE, EN CALIBRE 12 AWG Y DUCTO EMT DE 3/4". (INCLUYE APARATO). | UND | MATERIAL | INTERRUPTOR TRIPLE | UND | 12650 | 1
2 | EDIFICACIONES | 2.10 | INSTALACIONES ELÉCTRICAS Y DE ILUMINACIÓN | 2.10.157 | SUMINISTRO E INSTALACIÓN DE SALIDA COMPLETA PARA INTERRUPTOR TRIPLE CONMUTABLE, EN CALIBRE 12 AWG Y DUCTO EMT DE 3/4". (INCLUYE APARATO). | UND | MATERIAL | ABRAZADERA METÁLICA DOBLE ALA DE 3/4" | UND | 880 | 3
2 | EDIFICACIONES | 2.10 | INSTALACIONES ELÉCTRICAS Y DE ILUMINACIÓN | 2.10.157 | SUMINISTRO E INSTALACIÓN DE SALIDA COMPLETA PARA INTERRUPTOR TRIPLE CONMUTABLE, EN CALIBRE 12 AWG Y DUCTO EMT DE 3/4". (INCLUYE APARATO). | UND | MATERIAL | CONECTOR TIPO RESORTE | UND | 600 | 3
2 | EDIFICACIONES | 2.10 | INSTALACIONES ELÉCTRICAS Y DE ILUMINACIÓN | 2.10.157 | SUMINISTRO E INSTALACIÓN DE SALIDA COMPLETA PARA INTERRUPTOR TRIPLE CONMUTABLE, EN CALIBRE 12 AWG Y DUCTO EMT DE 3/4". (INCLUYE APARATO). | UND | MATERIAL | CURVA CONDUIT GALVANIZADA EMT DE 3/4" | UND | 3599 | 1
2 | EDIFICACIONES | 2.10 | INSTALACIONES ELÉCTRICAS Y DE ILUMINACIÓN | 2.10.157 | SUMINISTRO E INSTALACIÓN DE SALIDA COMPLETA PARA INTERRUPTOR TRIPLE CONMUTABLE, EN CALIBRE 12 AWG Y DUCTO EMT DE 3/4". (INCLUYE APARATO). | UND | MATERIAL | TORNILLO LARGO PARA LAMINA CABEZA DE LENTEJA | UND | 124.5 | 6
2 | EDIFICACIONES | 2.10 | INSTALACIONES ELÉCTRICAS Y DE ILUMINACIÓN | 2.10.157 | SUMINISTRO E INSTALACIÓN DE SALIDA COMPLETA PARA INTERRUPTOR TRIPLE CONMUTABLE, EN CALIBRE 12 AWG Y DUCTO EMT DE 3/4". (INCLUYE APARATO). | UND | MATERIAL | LUBRICANTE PARA ALAMBRADO DE CABLES | UND | 32700 | 0.021
2 | EDIFICACIONES | 2.10 | INSTALACIONES ELÉCTRICAS Y DE ILUMINACIÓN | 2.10.157 | SUMINISTRO E INSTALACIÓN DE SALIDA COMPLETA PARA INTERRUPTOR TRIPLE CONMUTABLE, EN CALIBRE 12 AWG Y DUCTO EMT DE 3/4". (INCLUYE APARATO). | UND | MATERIAL | CONECTOR TERMINAL DE ACERO PARA TUBO EMT DE 3/4" | UND | 2835 | 2
2 | EDIFICACIONES | 2.10 | INSTALACIONES ELÉCTRICAS Y DE ILUMINACIÓN | 2.10.157 | SUMINISTRO E INSTALACIÓN DE SALIDA COMPLETA PARA INTERRUPTOR TRIPLE CONMUTABLE, EN CALIBRE 12 AWG Y DUCTO EMT DE 3/4". (INCLUYE APARATO). | UND | MATERIAL | CABLE DE COBRE AISLADO THHN/THWN AWG No. 12 | ML | 2765 | 25.2
2 | EDIFICACIONES | 2.10 | INSTALACIONES ELÉCTRICAS Y DE ILUMINACIÓN | 2.10.157 | SUMINISTRO E INSTALACIÓN DE SALIDA COMPLETA PARA INTERRUPTOR TRIPLE CONMUTABLE, EN CALIBRE 12 AWG Y DUCTO EMT DE 3/4". (INCLUYE APARATO). | UND | EQUIPO | HERRAMIENTA Y EQUIPO MENOR (%M.O.) | % | 70139.26 | 0.05
2 | EDIFICACIONES | 2.10 | INSTALACIONES ELÉCTRICAS Y DE ILUMINACIÓN | 2.10.157 | SUMINISTRO E INSTALACIÓN DE SALIDA COMPLETA PARA INTERRUPTOR TRIPLE CONMUTABLE, EN CALIBRE 12 AWG Y DUCTO EMT DE 3/4". (INCLUYE APARATO). | UND | EQUIPO | TALADRO | HORA | 4621 | 0.07
2 | EDIFICACIONES | 2.10 | INSTALACIONES ELÉCTRICAS Y DE ILUMINACIÓN | 2.10.157 | SUMINISTRO E INSTALACIÓN DE SALIDA COMPLETA PARA INTERRUPTOR TRIPLE CONMUTABLE, EN CALIBRE 12 AWG Y DUCTO EMT DE 3/4". (INCLUYE APARATO). | UND | MANO DE OBRA | CUADRILLA DE INSTALACIÓNES ELÉCTRICAS (FF) | HC | 46759.5066 | 1.5
2 | EDIFICACIONES | 2.10 | INSTALACIONES ELÉCTRICAS Y DE ILUMINACIÓN | 2.10.158 | SUMINISTRO E INSTALACIÓN DE SALIDA COMPLETA PARA INTERRUPTOR TRIPLE CONMUTABLE, EN CALIBRE 12 AWG FREETOX - LHFR - LS Y DUCTO PVC DE 1/2". (INCLUYE APARATO). | UND | MATERIAL | SUPLEMENTO CAJA DOBLE MET.GALV.2400 | UND | 2018 | 1
2 | EDIFICACIONES | 2.10 | INSTALACIONES ELÉCTRICAS Y DE ILUMINACIÓN | 2.10.158 | SUMINISTRO E INSTALACIÓN DE SALIDA COMPLETA PARA INTERRUPTOR TRIPLE CONMUTABLE, EN CALIBRE 12 AWG FREETOX - LHFR - LS Y DUCTO PVC DE 1/2". (INCLUYE APARATO). | UND | MATERIAL | TUBERÍA CONDUIT PVC 1/2" DB | ML | 2321 | 3.09
2 | EDIFICACIONES | 2.10 | INSTALACIONES ELÉCTRICAS Y DE ILUMINACIÓN | 2.10.158 | SUMINISTRO E INSTALACIÓN DE SALIDA COMPLETA PARA INTERRUPTOR TRIPLE CONMUTABLE, EN CALIBRE 12 AWG FREETOX - LHFR - LS Y DUCTO PVC DE 1/2". (INCLUYE APARATO). | UND | MATERIAL | CABLE DE COBRE AISLADO AWG No. 12 FREETOX - LHFR-LS | ML | 2959 | 25.2
2 | EDIFICACIONES | 2.10 | INSTALACIONES ELÉCTRICAS Y DE ILUMINACIÓN | 2.10.158 | SUMINISTRO E INSTALACIÓN DE SALIDA COMPLETA PARA INTERRUPTOR TRIPLE CONMUTABLE, EN CALIBRE 12 AWG FREETOX - LHFR - LS Y DUCTO PVC DE 1/2". (INCLUYE APARATO). | UND | MATERIAL | CURVA PVC CONDUIT 90° DE 1/2" | UND | 1029 | 1
2 | EDIFICACIONES | 2.10 | INSTALACIONES ELÉCTRICAS Y DE ILUMINACIÓN | 2.10.158 | SUMINISTRO E INSTALACIÓN DE SALIDA COMPLETA PARA INTERRUPTOR TRIPLE CONMUTABLE, EN CALIBRE 12 AWG FREETOX - LHFR - LS Y DUCTO PVC DE 1/2". (INCLUYE APARATO). | UND | MATERIAL | CAJA METÁLICA GALVANIZADA 2400 (4 X 4) CAL. 20 | UND | 3448 | 1
2 | EDIFICACIONES | 2.10 | INSTALACIONES ELÉCTRICAS Y DE ILUMINACIÓN | 2.10.158 | SUMINISTRO E INSTALACIÓN DE SALIDA COMPLETA PARA INTERRUPTOR TRIPLE CONMUTABLE, EN CALIBRE 12 AWG FREETOX - LHFR - LS Y DUCTO PVC DE 1/2". (INCLUYE APARATO). | UND | MATERIAL | INTERRUPTOR TRIPLE | UND | 12650 | 1
2 | EDIFICACIONES | 2.10 | INSTALACIONES ELÉCTRICAS Y DE ILUMINACIÓN | 2.10.158 | SUMINISTRO E INSTALACIÓN DE SALIDA COMPLETA PARA INTERRUPTOR TRIPLE CONMUTABLE, EN CALIBRE 12 AWG FREETOX - LHFR - LS Y DUCTO PVC DE 1/2". (INCLUYE APARATO). | UND | MATERIAL | CONECTOR TIPO RESORTE | UND | 600 | 3
2 | EDIFICACIONES | 2.10 | INSTALACIONES ELÉCTRICAS Y DE ILUMINACIÓN | 2.10.158 | SUMINISTRO E INSTALACIÓN DE SALIDA COMPLETA PARA INTERRUPTOR TRIPLE CONMUTABLE, EN CALIBRE 12 AWG FREETOX - LHFR - LS Y DUCTO PVC DE 1/2". (INCLUYE APARATO). | UND | MATERIAL | ADAPTADOR TERMINAL PVC CONDUIT DE 1/2" | UND | 600 | 2
2 | EDIFICACIONES | 2.10 | INSTALACIONES ELÉCTRICAS Y DE ILUMINACIÓN | 2.10.158 | SUMINISTRO E INSTALACIÓN DE SALIDA COMPLETA PARA INTERRUPTOR TRIPLE CONMUTABLE, EN CALIBRE 12 AWG FREETOX - LHFR - LS Y DUCTO PVC DE 1/2". (INCLUYE APARATO). | UND | MATERIAL | LUBRICANTE PARA ALAMBRADO DE CABLES | UND | 32700 | 0.021
2 | EDIFICACIONES | 2.10 | INSTALACIONES ELÉCTRICAS Y DE ILUMINACIÓN | 2.10.158 | SUMINISTRO E INSTALACIÓN DE SALIDA COMPLETA PARA INTERRUPTOR TRIPLE CONMUTABLE, EN CALIBRE 12 AWG FREETOX - LHFR - LS Y DUCTO PVC DE 1/2". (INCLUYE APARATO). | UND | MATERIAL | LIMPIADOR PVC X 1/4 | GL | 45646 | 0.01
2 | EDIFICACIONES | 2.10 | INSTALACIONES ELÉCTRICAS Y DE ILUMINACIÓN | 2.10.158 | SUMINISTRO E INSTALACIÓN DE SALIDA COMPLETA PARA INTERRUPTOR TRIPLE CONMUTABLE, EN CALIBRE 12 AWG FREETOX - LHFR - LS Y DUCTO PVC DE 1/2". (INCLUYE APARATO). | UND | MATERIAL | SOLDADURA LIQUIDA PVC 1/4`` | GL | 100925 | 0.01
2 | EDIFICACIONES | 2.10 | INSTALACIONES ELÉCTRICAS Y DE ILUMINACIÓN | 2.10.158 | SUMINISTRO E INSTALACIÓN DE SALIDA COMPLETA PARA INTERRUPTOR TRIPLE CONMUTABLE, EN CALIBRE 12 AWG FREETOX - LHFR - LS Y DUCTO PVC DE 1/2". (INCLUYE APARATO). | UND | EQUIPO | HERRAMIENTA Y EQUIPO MENOR (%M.O.) | % | 65463.31 | 0.05
2 | EDIFICACIONES | 2.10 | INSTALACIONES ELÉCTRICAS Y DE ILUMINACIÓN | 2.10.158 | SUMINISTRO E INSTALACIÓN DE SALIDA COMPLETA PARA INTERRUPTOR TRIPLE CONMUTABLE, EN CALIBRE 12 AWG FREETOX - LHFR - LS Y DUCTO PVC DE 1/2". (INCLUYE APARATO). | UND | EQUIPO | TALADRO | HORA | 4621 | 0.07
2 | EDIFICACIONES | 2.10 | INSTALACIONES ELÉCTRICAS Y DE ILUMINACIÓN | 2.10.158 | SUMINISTRO E INSTALACIÓN DE SALIDA COMPLETA PARA INTERRUPTOR TRIPLE CONMUTABLE, EN CALIBRE 12 AWG FREETOX - LHFR - LS Y DUCTO PVC DE 1/2". (INCLUYE APARATO). | UND | MANO DE OBRA | CUADRILLA DE INSTALACIÓNES ELÉCTRICAS (FF) | HC | 46759.5066 | 1.4
2 | EDIFICACIONES | 2.10 | INSTALACIONES ELÉCTRICAS Y DE ILUMINACIÓN | 2.10.159 | SUMINISTRO E INSTALACIÓN DE SALIDA COMPLETA PARA INTERRUPTOR TRIPLE CONMUTABLE, EN CALIBRE 12 AWG FREETOX - LHFR - LS Y DUCTO EMT DE 3/4". (INCLUYE APARATO). | UND | MATERIAL | SUPLEMENTO CAJA DOBLE MET.GALV.2400 | UND | 2018 | 1
2 | EDIFICACIONES | 2.10 | INSTALACIONES ELÉCTRICAS Y DE ILUMINACIÓN | 2.10.159 | SUMINISTRO E INSTALACIÓN DE SALIDA COMPLETA PARA INTERRUPTOR TRIPLE CONMUTABLE, EN CALIBRE 12 AWG FREETOX - LHFR - LS Y DUCTO EMT DE 3/4". (INCLUYE APARATO). | UND | MATERIAL | TUBERÍA METÁLICA EMT CONDUIT GALVANIZADA DE 3/4" | ML | 7805 | 3.09
2 | EDIFICACIONES | 2.10 | INSTALACIONES ELÉCTRICAS Y DE ILUMINACIÓN | 2.10.159 | SUMINISTRO E INSTALACIÓN DE SALIDA COMPLETA PARA INTERRUPTOR TRIPLE CONMUTABLE, EN CALIBRE 12 AWG FREETOX - LHFR - LS Y DUCTO EMT DE 3/4". (INCLUYE APARATO). | UND | MATERIAL | CABLE DE COBRE AISLADO AWG No. 12 FREETOX - LHFR-LS | ML | 2959 | 25.2
2 | EDIFICACIONES | 2.10 | INSTALACIONES ELÉCTRICAS Y DE ILUMINACIÓN | 2.10.159 | SUMINISTRO E INSTALACIÓN DE SALIDA COMPLETA PARA INTERRUPTOR TRIPLE CONMUTABLE, EN CALIBRE 12 AWG FREETOX - LHFR - LS Y DUCTO EMT DE 3/4". (INCLUYE APARATO). | UND | MATERIAL | CAJA FUNDICIÓN ALUMINIO (TIPO RAWELT) 2400 CON SALIDAS DE 3/4" | UND | 22482 | 1
2 | EDIFICACIONES | 2.10 | INSTALACIONES ELÉCTRICAS Y DE ILUMINACIÓN | 2.10.159 | SUMINISTRO E INSTALACIÓN DE SALIDA COMPLETA PARA INTERRUPTOR TRIPLE CONMUTABLE, EN CALIBRE 12 AWG FREETOX - LHFR - LS Y DUCTO EMT DE 3/4". (INCLUYE APARATO). | UND | MATERIAL | CINTA NARANJA PARA IDENTIFICACIÓN DE DUCTO ELÉCTRICO METÁLICO | M | 630 | 0.5
2 | EDIFICACIONES | 2.10 | INSTALACIONES ELÉCTRICAS Y DE ILUMINACIÓN | 2.10.159 | SUMINISTRO E INSTALACIÓN DE SALIDA COMPLETA PARA INTERRUPTOR TRIPLE CONMUTABLE, EN CALIBRE 12 AWG FREETOX - LHFR - LS Y DUCTO EMT DE 3/4". (INCLUYE APARATO). | UND | MATERIAL | INTERRUPTOR TRIPLE | UND | 12650 | 1
2 | EDIFICACIONES | 2.10 | INSTALACIONES ELÉCTRICAS Y DE ILUMINACIÓN | 2.10.159 | SUMINISTRO E INSTALACIÓN DE SALIDA COMPLETA PARA INTERRUPTOR TRIPLE CONMUTABLE, EN CALIBRE 12 AWG FREETOX - LHFR - LS Y DUCTO EMT DE 3/4". (INCLUYE APARATO). | UND | MATERIAL | ABRAZADERA METÁLICA DOBLE ALA DE 3/4" | UND | 880 | 3
2 | EDIFICACIONES | 2.10 | INSTALACIONES ELÉCTRICAS Y DE ILUMINACIÓN | 2.10.159 | SUMINISTRO E INSTALACIÓN DE SALIDA COMPLETA PARA INTERRUPTOR TRIPLE CONMUTABLE, EN CALIBRE 12 AWG FREETOX - LHFR - LS Y DUCTO EMT DE 3/4". (INCLUYE APARATO). | UND | MATERIAL | CONECTOR TIPO RESORTE | UND | 600 | 3
2 | EDIFICACIONES | 2.10 | INSTALACIONES ELÉCTRICAS Y DE ILUMINACIÓN | 2.10.159 | SUMINISTRO E INSTALACIÓN DE SALIDA COMPLETA PARA INTERRUPTOR TRIPLE CONMUTABLE, EN CALIBRE 12 AWG FREETOX - LHFR - LS Y DUCTO EMT DE 3/4". (INCLUYE APARATO). | UND | MATERIAL | TORNILLO LARGO PARA LAMINA CABEZA DE LENTEJA | UND | 124.5 | 6
2 | EDIFICACIONES | 2.10 | INSTALACIONES ELÉCTRICAS Y DE ILUMINACIÓN | 2.10.159 | SUMINISTRO E INSTALACIÓN DE SALIDA COMPLETA PARA INTERRUPTOR TRIPLE CONMUTABLE, EN CALIBRE 12 AWG FREETOX - LHFR - LS Y DUCTO EMT DE 3/4". (INCLUYE APARATO). | UND | MATERIAL | LUBRICANTE PARA ALAMBRADO DE CABLES | UND | 32700 | 0.021
2 | EDIFICACIONES | 2.10 | INSTALACIONES ELÉCTRICAS Y DE ILUMINACIÓN | 2.10.159 | SUMINISTRO E INSTALACIÓN DE SALIDA COMPLETA PARA INTERRUPTOR TRIPLE CONMUTABLE, EN CALIBRE 12 AWG FREETOX - LHFR - LS Y DUCTO EMT DE 3/4". (INCLUYE APARATO). | UND | MATERIAL | CURVA CONDUIT GALVANIZADA EMT DE 3/4" | UND | 3599 | 1
2 | EDIFICACIONES | 2.10 | INSTALACIONES ELÉCTRICAS Y DE ILUMINACIÓN | 2.10.159 | SUMINISTRO E INSTALACIÓN DE SALIDA COMPLETA PARA INTERRUPTOR TRIPLE CONMUTABLE, EN CALIBRE 12 AWG FREETOX - LHFR - LS Y DUCTO EMT DE 3/4". (INCLUYE APARATO). | UND | MATERIAL | CONECTOR TERMINAL DE ACERO PARA TUBO EMT DE 3/4" | UND | 2835 | 2
2 | EDIFICACIONES | 2.10 | INSTALACIONES ELÉCTRICAS Y DE ILUMINACIÓN | 2.10.159 | SUMINISTRO E INSTALACIÓN DE SALIDA COMPLETA PARA INTERRUPTOR TRIPLE CONMUTABLE, EN CALIBRE 12 AWG FREETOX - LHFR - LS Y DUCTO EMT DE 3/4". (INCLUYE APARATO). | UND | EQUIPO | HERRAMIENTA Y EQUIPO MENOR (%M.O.) | % | 70139.26 | 0.05
2 | EDIFICACIONES | 2.10 | INSTALACIONES ELÉCTRICAS Y DE ILUMINACIÓN | 2.10.159 | SUMINISTRO E INSTALACIÓN DE SALIDA COMPLETA PARA INTERRUPTOR TRIPLE CONMUTABLE, EN CALIBRE 12 AWG FREETOX - LHFR - LS Y DUCTO EMT DE 3/4". (INCLUYE APARATO). | UND | EQUIPO | TALADRO | HORA | 4621 | 0.07
2 | EDIFICACIONES | 2.10 | INSTALACIONES ELÉCTRICAS Y DE ILUMINACIÓN | 2.10.159 | SUMINISTRO E INSTALACIÓN DE SALIDA COMPLETA PARA INTERRUPTOR TRIPLE CONMUTABLE, EN CALIBRE 12 AWG FREETOX - LHFR - LS Y DUCTO EMT DE 3/4". (INCLUYE APARATO). | UND | MANO DE OBRA | CUADRILLA DE INSTALACIÓNES ELÉCTRICAS (FF) | HC | 46759.5066 | 1.5
2 | EDIFICACIONES | 2.10 | INSTALACIONES ELÉCTRICAS Y DE ILUMINACIÓN | 2.10.160 | SUMINISTRO E INSTALACIÓN DE INTERRUPTOR SENCILLO | UND | MATERIAL | INTERRUPTOR SENCILLO | UND | 7850 | 1
2 | EDIFICACIONES | 2.10 | INSTALACIONES ELÉCTRICAS Y DE ILUMINACIÓN | 2.10.160 | SUMINISTRO E INSTALACIÓN DE INTERRUPTOR SENCILLO | UND | EQUIPO | HERRAMIENTA Y EQUIPO MENOR (%M.O.) | % | 8416.71 | 0.05
2 | EDIFICACIONES | 2.10 | INSTALACIONES ELÉCTRICAS Y DE ILUMINACIÓN | 2.10.160 | SUMINISTRO E INSTALACIÓN DE INTERRUPTOR SENCILLO | UND | MANO DE OBRA | OFICIAL (FF) | HH | 21041.7776 | 0.4
2 | EDIFICACIONES | 2.10 | INSTALACIONES ELÉCTRICAS Y DE ILUMINACIÓN | 2.10.161 | SUMINISTRO E INSTALACIÓN DE INTERRUPTOR DOBLE | UND | MATERIAL | INTERRUPTOR DOBLE | UND | 12750 | 1
2 | EDIFICACIONES | 2.10 | INSTALACIONES ELÉCTRICAS Y DE ILUMINACIÓN | 2.10.161 | SUMINISTRO E INSTALACIÓN DE INTERRUPTOR DOBLE | UND | EQUIPO | HERRAMIENTA Y EQUIPO MENOR (%M.O.) | % | 8837.55 | 0.05
2 | EDIFICACIONES | 2.10 | INSTALACIONES ELÉCTRICAS Y DE ILUMINACIÓN | 2.10.161 | SUMINISTRO E INSTALACIÓN DE INTERRUPTOR DOBLE | UND | MANO DE OBRA | OFICIAL (FF) | HH | 21041.7776 | 0.42
2 | EDIFICACIONES | 2.10 | INSTALACIONES ELÉCTRICAS Y DE ILUMINACIÓN | 2.10.162 | SUMINISTRO E INSTALACIÓN DE INTERRUPTOR TRIPLE | UND | MATERIAL | INTERRUPTOR TRIPLE | UND | 12650 | 1
2 | EDIFICACIONES | 2.10 | INSTALACIONES ELÉCTRICAS Y DE ILUMINACIÓN | 2.10.162 | SUMINISTRO E INSTALACIÓN DE INTERRUPTOR TRIPLE | UND | EQUIPO | HERRAMIENTA Y EQUIPO MENOR (%M.O.) | % | 10100.05 | 0.05
2 | EDIFICACIONES | 2.10 | INSTALACIONES ELÉCTRICAS Y DE ILUMINACIÓN | 2.10.162 | SUMINISTRO E INSTALACIÓN DE INTERRUPTOR TRIPLE | UND | MANO DE OBRA | OFICIAL (FF) | HH | 21041.7776 | 0.48
2 | EDIFICACIONES | 2.10 | INSTALACIONES ELÉCTRICAS Y DE ILUMINACIÓN | 2.10.163 | SUMINISTRO E INSTALACIÓN DE SALIDA DE ILUMINACIÓN EN PLACA O MURO, EN CALIBRE 12 AWG (F, N, T) EN DUCTO PVC 1/2 " | UND | MATERIAL | TUBERÍA CONDUIT PVC 1/2" DB | ML | 2321 | 3
2 | EDIFICACIONES | 2.10 | INSTALACIONES ELÉCTRICAS Y DE ILUMINACIÓN | 2.10.163 | SUMINISTRO E INSTALACIÓN DE SALIDA DE ILUMINACIÓN EN PLACA O MURO, EN CALIBRE 12 AWG (F, N, T) EN DUCTO PVC 1/2 " | UND | MATERIAL | CAJA METÁLICA GALVANIZADA OCTAGONAL CAL. 20 | UND | 2274 | 1
2 | EDIFICACIONES | 2.10 | INSTALACIONES ELÉCTRICAS Y DE ILUMINACIÓN | 2.10.163 | SUMINISTRO E INSTALACIÓN DE SALIDA DE ILUMINACIÓN EN PLACA O MURO, EN CALIBRE 12 AWG (F, N, T) EN DUCTO PVC 1/2 " | UND | MATERIAL | CURVA PVC CONDUIT 90° DE 1/2" | UND | 1029 | 1
2 | EDIFICACIONES | 2.10 | INSTALACIONES ELÉCTRICAS Y DE ILUMINACIÓN | 2.10.163 | SUMINISTRO E INSTALACIÓN DE SALIDA DE ILUMINACIÓN EN PLACA O MURO, EN CALIBRE 12 AWG (F, N, T) EN DUCTO PVC 1/2 " | UND | MATERIAL | CONECTOR TIPO RESORTE | UND | 600 | 3
2 | EDIFICACIONES | 2.10 | INSTALACIONES ELÉCTRICAS Y DE ILUMINACIÓN | 2.10.163 | SUMINISTRO E INSTALACIÓN DE SALIDA DE ILUMINACIÓN EN PLACA O MURO, EN CALIBRE 12 AWG (F, N, T) EN DUCTO PVC 1/2 " | UND | MATERIAL | ADAPTADOR TERMINAL PVC CONDUIT DE 1/2" | UND | 600 | 2
2 | EDIFICACIONES | 2.10 | INSTALACIONES ELÉCTRICAS Y DE ILUMINACIÓN | 2.10.163 | SUMINISTRO E INSTALACIÓN DE SALIDA DE ILUMINACIÓN EN PLACA O MURO, EN CALIBRE 12 AWG (F, N, T) EN DUCTO PVC 1/2 " | UND | MATERIAL | LIMPIADOR PVC X 1/4 | GL | 45646 | 0.01
2 | EDIFICACIONES | 2.10 | INSTALACIONES ELÉCTRICAS Y DE ILUMINACIÓN | 2.10.163 | SUMINISTRO E INSTALACIÓN DE SALIDA DE ILUMINACIÓN EN PLACA O MURO, EN CALIBRE 12 AWG (F, N, T) EN DUCTO PVC 1/2 " | UND | MATERIAL | CABLE DE COBRE AISLADO THHN/THWN AWG No. 12 | ML | 2765 | 9.45
2 | EDIFICACIONES | 2.10 | INSTALACIONES ELÉCTRICAS Y DE ILUMINACIÓN | 2.10.163 | SUMINISTRO E INSTALACIÓN DE SALIDA DE ILUMINACIÓN EN PLACA O MURO, EN CALIBRE 12 AWG (F, N, T) EN DUCTO PVC 1/2 " | UND | MATERIAL | SOLDADURA LIQUIDA PVC 1/4`` | GL | 100925 | 0.01
2 | EDIFICACIONES | 2.10 | INSTALACIONES ELÉCTRICAS Y DE ILUMINACIÓN | 2.10.163 | SUMINISTRO E INSTALACIÓN DE SALIDA DE ILUMINACIÓN EN PLACA O MURO, EN CALIBRE 12 AWG (F, N, T) EN DUCTO PVC 1/2 " | UND | MATERIAL | LUBRICANTE PARA ALAMBRADO DE CABLES | UND | 32700 | 0.021
2 | EDIFICACIONES | 2.10 | INSTALACIONES ELÉCTRICAS Y DE ILUMINACIÓN | 2.10.163 | SUMINISTRO E INSTALACIÓN DE SALIDA DE ILUMINACIÓN EN PLACA O MURO, EN CALIBRE 12 AWG (F, N, T) EN DUCTO PVC 1/2 " | UND | EQUIPO | HERRAMIENTA Y EQUIPO MENOR (%M.O.) | % | 51435.46 | 0.05
2 | EDIFICACIONES | 2.10 | INSTALACIONES ELÉCTRICAS Y DE ILUMINACIÓN | 2.10.163 | SUMINISTRO E INSTALACIÓN DE SALIDA DE ILUMINACIÓN EN PLACA O MURO, EN CALIBRE 12 AWG (F, N, T) EN DUCTO PVC 1/2 " | UND | EQUIPO | ANDAMIO TUBULAR NORMALIZADO, TIPO MULTIDIRECCIONAL, DE ACERO GALVANIZADO EN CALIENTE, SEGÚN ISO 9001 | DIA | 27700 | 0.15
2 | EDIFICACIONES | 2.10 | INSTALACIONES ELÉCTRICAS Y DE ILUMINACIÓN | 2.10.163 | SUMINISTRO E INSTALACIÓN DE SALIDA DE ILUMINACIÓN EN PLACA O MURO, EN CALIBRE 12 AWG (F, N, T) EN DUCTO PVC 1/2 " | UND | MANO DE OBRA | CUADRILLA DE INSTALACIÓNES ELÉCTRICAS (FF) | HC | 46759.5066 | 1.1
2 | EDIFICACIONES | 2.10 | INSTALACIONES ELÉCTRICAS Y DE ILUMINACIÓN | 2.10.164 | SUMINISTRO E INSTALACIÓN DE SALIDA DE ILUMINACIÓN EN CIELO RASO EN CALIBRE 12 AWG (F, N, T) EN DUCTO SCH 40 1/2 " | UND | MATERIAL | CAJA METÁLICA GALVANIZADA OCTAGONAL CAL. 20 | UND | 2274 | 1
2 | EDIFICACIONES | 2.10 | INSTALACIONES ELÉCTRICAS Y DE ILUMINACIÓN | 2.10.164 | SUMINISTRO E INSTALACIÓN DE SALIDA DE ILUMINACIÓN EN CIELO RASO EN CALIBRE 12 AWG (F, N, T) EN DUCTO SCH 40 1/2 " | UND | MATERIAL | ADAPTADOR TERMINAL PVC CONDUIT SCH 40 DE 1/2" | UND | 703 | 2
2 | EDIFICACIONES | 2.10 | INSTALACIONES ELÉCTRICAS Y DE ILUMINACIÓN | 2.10.164 | SUMINISTRO E INSTALACIÓN DE SALIDA DE ILUMINACIÓN EN CIELO RASO EN CALIBRE 12 AWG (F, N, T) EN DUCTO SCH 40 1/2 " | UND | MATERIAL | PRENSA ESTOPA DE 1/2" | UND | 3160 | 1
2 | EDIFICACIONES | 2.10 | INSTALACIONES ELÉCTRICAS Y DE ILUMINACIÓN | 2.10.164 | SUMINISTRO E INSTALACIÓN DE SALIDA DE ILUMINACIÓN EN CIELO RASO EN CALIBRE 12 AWG (F, N, T) EN DUCTO SCH 40 1/2 " | UND | MATERIAL | TAPA CIEGA GALVANIZADA OCTAGONAL | UND | 1250 | 1
2 | EDIFICACIONES | 2.10 | INSTALACIONES ELÉCTRICAS Y DE ILUMINACIÓN | 2.10.164 | SUMINISTRO E INSTALACIÓN DE SALIDA DE ILUMINACIÓN EN CIELO RASO EN CALIBRE 12 AWG (F, N, T) EN DUCTO SCH 40 1/2 " | UND | MATERIAL | TUBERÍA CONDUIT PVC SCH 40 DE 1/2" | ML | 2778 | 3
2 | EDIFICACIONES | 2.10 | INSTALACIONES ELÉCTRICAS Y DE ILUMINACIÓN | 2.10.164 | SUMINISTRO E INSTALACIÓN DE SALIDA DE ILUMINACIÓN EN CIELO RASO EN CALIBRE 12 AWG (F, N, T) EN DUCTO SCH 40 1/2 " | UND | MATERIAL | CABLE DE COBRE ENCAUCHETADO 3X12 AWG | ML | 13105 | 0.5
2 | EDIFICACIONES | 2.10 | INSTALACIONES ELÉCTRICAS Y DE ILUMINACIÓN | 2.10.164 | SUMINISTRO E INSTALACIÓN DE SALIDA DE ILUMINACIÓN EN CIELO RASO EN CALIBRE 12 AWG (F, N, T) EN DUCTO SCH 40 1/2 " | UND | MATERIAL | CURVA SCH 40 DE 1/2" | UND | 4175 | 1
2 | EDIFICACIONES | 2.10 | INSTALACIONES ELÉCTRICAS Y DE ILUMINACIÓN | 2.10.164 | SUMINISTRO E INSTALACIÓN DE SALIDA DE ILUMINACIÓN EN CIELO RASO EN CALIBRE 12 AWG (F, N, T) EN DUCTO SCH 40 1/2 " | UND | MATERIAL | CONECTOR TIPO RESORTE | UND | 600 | 3
2 | EDIFICACIONES | 2.10 | INSTALACIONES ELÉCTRICAS Y DE ILUMINACIÓN | 2.10.164 | SUMINISTRO E INSTALACIÓN DE SALIDA DE ILUMINACIÓN EN CIELO RASO EN CALIBRE 12 AWG (F, N, T) EN DUCTO SCH 40 1/2 " | UND | MATERIAL | LIMPIADOR PVC X 1/4 | GL | 45646 | 0.01
2 | EDIFICACIONES | 2.10 | INSTALACIONES ELÉCTRICAS Y DE ILUMINACIÓN | 2.10.164 | SUMINISTRO E INSTALACIÓN DE SALIDA DE ILUMINACIÓN EN CIELO RASO EN CALIBRE 12 AWG (F, N, T) EN DUCTO SCH 40 1/2 " | UND | MATERIAL | LUBRICANTE PARA ALAMBRADO DE CABLES | UND | 32700 | 0.021
2 | EDIFICACIONES | 2.10 | INSTALACIONES ELÉCTRICAS Y DE ILUMINACIÓN | 2.10.164 | SUMINISTRO E INSTALACIÓN DE SALIDA DE ILUMINACIÓN EN CIELO RASO EN CALIBRE 12 AWG (F, N, T) EN DUCTO SCH 40 1/2 " | UND | MATERIAL | CABLE DE COBRE AISLADO THHN/THWN AWG No. 12 | ML | 2765 | 9.45
2 | EDIFICACIONES | 2.10 | INSTALACIONES ELÉCTRICAS Y DE ILUMINACIÓN | 2.10.164 | SUMINISTRO E INSTALACIÓN DE SALIDA DE ILUMINACIÓN EN CIELO RASO EN CALIBRE 12 AWG (F, N, T) EN DUCTO SCH 40 1/2 " | UND | MATERIAL | SOLDADURA LIQUIDA PVC 1/4`` | GL | 100925 | 0.01
2 | EDIFICACIONES | 2.10 | INSTALACIONES ELÉCTRICAS Y DE ILUMINACIÓN | 2.10.164 | SUMINISTRO E INSTALACIÓN DE SALIDA DE ILUMINACIÓN EN CIELO RASO EN CALIBRE 12 AWG (F, N, T) EN DUCTO SCH 40 1/2 " | UND | EQUIPO | HERRAMIENTA Y EQUIPO MENOR (%M.O.) | % | 56111.41 | 0.05
2 | EDIFICACIONES | 2.10 | INSTALACIONES ELÉCTRICAS Y DE ILUMINACIÓN | 2.10.164 | SUMINISTRO E INSTALACIÓN DE SALIDA DE ILUMINACIÓN EN CIELO RASO EN CALIBRE 12 AWG (F, N, T) EN DUCTO SCH 40 1/2 " | UND | EQUIPO | ANDAMIO TUBULAR NORMALIZADO, TIPO MULTIDIRECCIONAL, DE ACERO GALVANIZADO EN CALIENTE, SEGÚN ISO 9001 | DIA | 27700 | 0.15
2 | EDIFICACIONES | 2.10 | INSTALACIONES ELÉCTRICAS Y DE ILUMINACIÓN | 2.10.164 | SUMINISTRO E INSTALACIÓN DE SALIDA DE ILUMINACIÓN EN CIELO RASO EN CALIBRE 12 AWG (F, N, T) EN DUCTO SCH 40 1/2 " | UND | MANO DE OBRA | CUADRILLA DE INSTALACIÓNES ELÉCTRICAS (FF) | HC | 46759.5066 | 1.2
2 | EDIFICACIONES | 2.10 | INSTALACIONES ELÉCTRICAS Y DE ILUMINACIÓN | 2.10.165 | SUMINISTRO E INSTALACIÓN DE SALIDA DE ILUMINACIÓN EXPUESTA EN CALIBRE 12 AWG (F, N, T) EN DUCTO EMT 3/4" | UND | MATERIAL | TUBERÍA METÁLICA EMT CONDUIT GALVANIZADA DE 3/4" | ML | 7805 | 3
2 | EDIFICACIONES | 2.10 | INSTALACIONES ELÉCTRICAS Y DE ILUMINACIÓN | 2.10.165 | SUMINISTRO E INSTALACIÓN DE SALIDA DE ILUMINACIÓN EXPUESTA EN CALIBRE 12 AWG (F, N, T) EN DUCTO EMT 3/4" | UND | MATERIAL | CAJA FUNDICIÓN ALUMINIO (TIPO RAWELT) OCTAGONAL CON SALIDAS DE 3/4" | UND | 17120 | 1
2 | EDIFICACIONES | 2.10 | INSTALACIONES ELÉCTRICAS Y DE ILUMINACIÓN | 2.10.165 | SUMINISTRO E INSTALACIÓN DE SALIDA DE ILUMINACIÓN EXPUESTA EN CALIBRE 12 AWG (F, N, T) EN DUCTO EMT 3/4" | UND | MATERIAL | ABRAZADERA METÁLICA DOBLE ALA DE 3/4" | UND | 880 | 3
2 | EDIFICACIONES | 2.10 | INSTALACIONES ELÉCTRICAS Y DE ILUMINACIÓN | 2.10.165 | SUMINISTRO E INSTALACIÓN DE SALIDA DE ILUMINACIÓN EXPUESTA EN CALIBRE 12 AWG (F, N, T) EN DUCTO EMT 3/4" | UND | MATERIAL | CONECTOR TIPO RESORTE | UND | 600 | 3
2 | EDIFICACIONES | 2.10 | INSTALACIONES ELÉCTRICAS Y DE ILUMINACIÓN | 2.10.165 | SUMINISTRO E INSTALACIÓN DE SALIDA DE ILUMINACIÓN EXPUESTA EN CALIBRE 12 AWG (F, N, T) EN DUCTO EMT 3/4" | UND | MATERIAL | CURVA CONDUIT GALVANIZADA EMT DE 3/4" | UND | 3599 | 1
2 | EDIFICACIONES | 2.10 | INSTALACIONES ELÉCTRICAS Y DE ILUMINACIÓN | 2.10.165 | SUMINISTRO E INSTALACIÓN DE SALIDA DE ILUMINACIÓN EXPUESTA EN CALIBRE 12 AWG (F, N, T) EN DUCTO EMT 3/4" | UND | MATERIAL | CONECTOR TERMINAL DE ACERO PARA TUBO EMT DE 3/4" | UND | 2835 | 2
2 | EDIFICACIONES | 2.10 | INSTALACIONES ELÉCTRICAS Y DE ILUMINACIÓN | 2.10.165 | SUMINISTRO E INSTALACIÓN DE SALIDA DE ILUMINACIÓN EXPUESTA EN CALIBRE 12 AWG (F, N, T) EN DUCTO EMT 3/4" | UND | MATERIAL | CABLE DE COBRE AISLADO THHN/THWN AWG No. 12 | ML | 2765 | 9.45
2 | EDIFICACIONES | 2.10 | INSTALACIONES ELÉCTRICAS Y DE ILUMINACIÓN | 2.10.165 | SUMINISTRO E INSTALACIÓN DE SALIDA DE ILUMINACIÓN EXPUESTA EN CALIBRE 12 AWG (F, N, T) EN DUCTO EMT 3/4" | UND | MATERIAL | LUBRICANTE PARA ALAMBRADO DE CABLES | UND | 32700 | 0.021
2 | EDIFICACIONES | 2.10 | INSTALACIONES ELÉCTRICAS Y DE ILUMINACIÓN | 2.10.165 | SUMINISTRO E INSTALACIÓN DE SALIDA DE ILUMINACIÓN EXPUESTA EN CALIBRE 12 AWG (F, N, T) EN DUCTO EMT 3/4" | UND | MATERIAL | TORNILLO LARGO PARA LAMINA CABEZA DE LENTEJA | UND | 124.5 | 6
2 | EDIFICACIONES | 2.10 | INSTALACIONES ELÉCTRICAS Y DE ILUMINACIÓN | 2.10.165 | SUMINISTRO E INSTALACIÓN DE SALIDA DE ILUMINACIÓN EXPUESTA EN CALIBRE 12 AWG (F, N, T) EN DUCTO EMT 3/4" | UND | EQUIPO | HERRAMIENTA Y EQUIPO MENOR (%M.O.) | % | 60787.36 | 0.05
2 | EDIFICACIONES | 2.10 | INSTALACIONES ELÉCTRICAS Y DE ILUMINACIÓN | 2.10.165 | SUMINISTRO E INSTALACIÓN DE SALIDA DE ILUMINACIÓN EXPUESTA EN CALIBRE 12 AWG (F, N, T) EN DUCTO EMT 3/4" | UND | EQUIPO | TALADRO | HORA | 4621 | 0.07
2 | EDIFICACIONES | 2.10 | INSTALACIONES ELÉCTRICAS Y DE ILUMINACIÓN | 2.10.165 | SUMINISTRO E INSTALACIÓN DE SALIDA DE ILUMINACIÓN EXPUESTA EN CALIBRE 12 AWG (F, N, T) EN DUCTO EMT 3/4" | UND | EQUIPO | ANDAMIO TUBULAR NORMALIZADO, TIPO MULTIDIRECCIONAL, DE ACERO GALVANIZADO EN CALIENTE, SEGÚN ISO 9001 | DIA | 27700 | 0.15
2 | EDIFICACIONES | 2.10 | INSTALACIONES ELÉCTRICAS Y DE ILUMINACIÓN | 2.10.165 | SUMINISTRO E INSTALACIÓN DE SALIDA DE ILUMINACIÓN EXPUESTA EN CALIBRE 12 AWG (F, N, T) EN DUCTO EMT 3/4" | UND | MANO DE OBRA | CUADRILLA DE INSTALACIÓNES ELÉCTRICAS (FF) | HC | 46759.5066 | 1.3
2 | EDIFICACIONES | 2.10 | INSTALACIONES ELÉCTRICAS Y DE ILUMINACIÓN | 2.10.166 | SUMINISTRO E INSTALACIÓN DE SALIDA DE ILUMINACIÓN EN PLACA O MURO, EN CALIBRE 12 AWG (F, N, T) FREETOX - LHFR - LS Y DUCTO PVC 1/2 " | UND | MATERIAL | TUBERÍA CONDUIT PVC 1/2" DB | ML | 2321 | 3
2 | EDIFICACIONES | 2.10 | INSTALACIONES ELÉCTRICAS Y DE ILUMINACIÓN | 2.10.166 | SUMINISTRO E INSTALACIÓN DE SALIDA DE ILUMINACIÓN EN PLACA O MURO, EN CALIBRE 12 AWG (F, N, T) FREETOX - LHFR - LS Y DUCTO PVC 1/2 " | UND | MATERIAL | CABLE DE COBRE AISLADO AWG No. 12 FREETOX - LHFR-LS | ML | 2959 | 9.45
2 | EDIFICACIONES | 2.10 | INSTALACIONES ELÉCTRICAS Y DE ILUMINACIÓN | 2.10.166 | SUMINISTRO E INSTALACIÓN DE SALIDA DE ILUMINACIÓN EN PLACA O MURO, EN CALIBRE 12 AWG (F, N, T) FREETOX - LHFR - LS Y DUCTO PVC 1/2 " | UND | MATERIAL | CAJA METÁLICA GALVANIZADA OCTAGONAL CAL. 20 | UND | 2274 | 1
2 | EDIFICACIONES | 2.10 | INSTALACIONES ELÉCTRICAS Y DE ILUMINACIÓN | 2.10.166 | SUMINISTRO E INSTALACIÓN DE SALIDA DE ILUMINACIÓN EN PLACA O MURO, EN CALIBRE 12 AWG (F, N, T) FREETOX - LHFR - LS Y DUCTO PVC 1/2 " | UND | MATERIAL | CURVA PVC CONDUIT 90° DE 1/2" | UND | 1029 | 1
2 | EDIFICACIONES | 2.10 | INSTALACIONES ELÉCTRICAS Y DE ILUMINACIÓN | 2.10.166 | SUMINISTRO E INSTALACIÓN DE SALIDA DE ILUMINACIÓN EN PLACA O MURO, EN CALIBRE 12 AWG (F, N, T) FREETOX - LHFR - LS Y DUCTO PVC 1/2 " | UND | MATERIAL | CONECTOR TIPO RESORTE | UND | 600 | 3
2 | EDIFICACIONES | 2.10 | INSTALACIONES ELÉCTRICAS Y DE ILUMINACIÓN | 2.10.166 | SUMINISTRO E INSTALACIÓN DE SALIDA DE ILUMINACIÓN EN PLACA O MURO, EN CALIBRE 12 AWG (F, N, T) FREETOX - LHFR - LS Y DUCTO PVC 1/2 " | UND | MATERIAL | ADAPTADOR TERMINAL PVC CONDUIT DE 1/2" | UND | 600 | 2
2 | EDIFICACIONES | 2.10 | INSTALACIONES ELÉCTRICAS Y DE ILUMINACIÓN | 2.10.166 | SUMINISTRO E INSTALACIÓN DE SALIDA DE ILUMINACIÓN EN PLACA O MURO, EN CALIBRE 12 AWG (F, N, T) FREETOX - LHFR - LS Y DUCTO PVC 1/2 " | UND | MATERIAL | LIMPIADOR PVC X 1/4 | GL | 45646 | 0.01
2 | EDIFICACIONES | 2.10 | INSTALACIONES ELÉCTRICAS Y DE ILUMINACIÓN | 2.10.166 | SUMINISTRO E INSTALACIÓN DE SALIDA DE ILUMINACIÓN EN PLACA O MURO, EN CALIBRE 12 AWG (F, N, T) FREETOX - LHFR - LS Y DUCTO PVC 1/2 " | UND | MATERIAL | SOLDADURA LIQUIDA PVC 1/4`` | GL | 100925 | 0.01
2 | EDIFICACIONES | 2.10 | INSTALACIONES ELÉCTRICAS Y DE ILUMINACIÓN | 2.10.166 | SUMINISTRO E INSTALACIÓN DE SALIDA DE ILUMINACIÓN EN PLACA O MURO, EN CALIBRE 12 AWG (F, N, T) FREETOX - LHFR - LS Y DUCTO PVC 1/2 " | UND | MATERIAL | LUBRICANTE PARA ALAMBRADO DE CABLES | UND | 32700 | 0.021
2 | EDIFICACIONES | 2.10 | INSTALACIONES ELÉCTRICAS Y DE ILUMINACIÓN | 2.10.166 | SUMINISTRO E INSTALACIÓN DE SALIDA DE ILUMINACIÓN EN PLACA O MURO, EN CALIBRE 12 AWG (F, N, T) FREETOX - LHFR - LS Y DUCTO PVC 1/2 " | UND | EQUIPO | HERRAMIENTA Y EQUIPO MENOR (%M.O.) | % | 51435.46 | 0.05
2 | EDIFICACIONES | 2.10 | INSTALACIONES ELÉCTRICAS Y DE ILUMINACIÓN | 2.10.166 | SUMINISTRO E INSTALACIÓN DE SALIDA DE ILUMINACIÓN EN PLACA O MURO, EN CALIBRE 12 AWG (F, N, T) FREETOX - LHFR - LS Y DUCTO PVC 1/2 " | UND | EQUIPO | ANDAMIO TUBULAR NORMALIZADO, TIPO MULTIDIRECCIONAL, DE ACERO GALVANIZADO EN CALIENTE, SEGÚN ISO 9001 | DIA | 27700 | 0.15
2 | EDIFICACIONES | 2.10 | INSTALACIONES ELÉCTRICAS Y DE ILUMINACIÓN | 2.10.166 | SUMINISTRO E INSTALACIÓN DE SALIDA DE ILUMINACIÓN EN PLACA O MURO, EN CALIBRE 12 AWG (F, N, T) FREETOX - LHFR - LS Y DUCTO PVC 1/2 " | UND | MANO DE OBRA | CUADRILLA DE INSTALACIÓNES ELÉCTRICAS (FF) | HC | 46759.5066 | 1.1
2 | EDIFICACIONES | 2.10 | INSTALACIONES ELÉCTRICAS Y DE ILUMINACIÓN | 2.10.167 | SUMINISTRO E INSTALACIÓN DE SALIDA DE ILUMINACIÓN EN CIELO RASO EN CALIBRE 12 AWG (F, N, T) FREETOX - LHFR - LS EN DUCTO SCH 40 1/2 " | UND | MATERIAL | CABLE DE COBRE AISLADO AWG No. 12 FREETOX - LHFR-LS | ML | 2959 | 9.45
2 | EDIFICACIONES | 2.10 | INSTALACIONES ELÉCTRICAS Y DE ILUMINACIÓN | 2.10.167 | SUMINISTRO E INSTALACIÓN DE SALIDA DE ILUMINACIÓN EN CIELO RASO EN CALIBRE 12 AWG (F, N, T) FREETOX - LHFR - LS EN DUCTO SCH 40 1/2 " | UND | MATERIAL | CAJA METÁLICA GALVANIZADA OCTAGONAL CAL. 20 | UND | 2274 | 1
2 | EDIFICACIONES | 2.10 | INSTALACIONES ELÉCTRICAS Y DE ILUMINACIÓN | 2.10.167 | SUMINISTRO E INSTALACIÓN DE SALIDA DE ILUMINACIÓN EN CIELO RASO EN CALIBRE 12 AWG (F, N, T) FREETOX - LHFR - LS EN DUCTO SCH 40 1/2 " | UND | MATERIAL | ADAPTADOR TERMINAL PVC CONDUIT SCH 40 DE 1/2" | UND | 703 | 2
2 | EDIFICACIONES | 2.10 | INSTALACIONES ELÉCTRICAS Y DE ILUMINACIÓN | 2.10.167 | SUMINISTRO E INSTALACIÓN DE SALIDA DE ILUMINACIÓN EN CIELO RASO EN CALIBRE 12 AWG (F, N, T) FREETOX - LHFR - LS EN DUCTO SCH 40 1/2 " | UND | MATERIAL | PRENSA ESTOPA DE 1/2" | UND | 3160 | 1
2 | EDIFICACIONES | 2.10 | INSTALACIONES ELÉCTRICAS Y DE ILUMINACIÓN | 2.10.167 | SUMINISTRO E INSTALACIÓN DE SALIDA DE ILUMINACIÓN EN CIELO RASO EN CALIBRE 12 AWG (F, N, T) FREETOX - LHFR - LS EN DUCTO SCH 40 1/2 " | UND | MATERIAL | TAPA CIEGA GALVANIZADA OCTAGONAL | UND | 1250 | 1
2 | EDIFICACIONES | 2.10 | INSTALACIONES ELÉCTRICAS Y DE ILUMINACIÓN | 2.10.167 | SUMINISTRO E INSTALACIÓN DE SALIDA DE ILUMINACIÓN EN CIELO RASO EN CALIBRE 12 AWG (F, N, T) FREETOX - LHFR - LS EN DUCTO SCH 40 1/2 " | UND | MATERIAL | TUBERÍA CONDUIT PVC SCH 40 DE 1/2" | ML | 2778 | 3
2 | EDIFICACIONES | 2.10 | INSTALACIONES ELÉCTRICAS Y DE ILUMINACIÓN | 2.10.167 | SUMINISTRO E INSTALACIÓN DE SALIDA DE ILUMINACIÓN EN CIELO RASO EN CALIBRE 12 AWG (F, N, T) FREETOX - LHFR - LS EN DUCTO SCH 40 1/2 " | UND | MATERIAL | CABLE DE COBRE ENCAUCHETADO 3X12 AWG | ML | 13105 | 0.5
2 | EDIFICACIONES | 2.10 | INSTALACIONES ELÉCTRICAS Y DE ILUMINACIÓN | 2.10.167 | SUMINISTRO E INSTALACIÓN DE SALIDA DE ILUMINACIÓN EN CIELO RASO EN CALIBRE 12 AWG (F, N, T) FREETOX - LHFR - LS EN DUCTO SCH 40 1/2 " | UND | MATERIAL | CURVA SCH 40 DE 1/2" | UND | 4175 | 1
2 | EDIFICACIONES | 2.10 | INSTALACIONES ELÉCTRICAS Y DE ILUMINACIÓN | 2.10.167 | SUMINISTRO E INSTALACIÓN DE SALIDA DE ILUMINACIÓN EN CIELO RASO EN CALIBRE 12 AWG (F, N, T) FREETOX - LHFR - LS EN DUCTO SCH 40 1/2 " | UND | MATERIAL | CONECTOR TIPO RESORTE | UND | 600 | 3
2 | EDIFICACIONES | 2.10 | INSTALACIONES ELÉCTRICAS Y DE ILUMINACIÓN | 2.10.167 | SUMINISTRO E INSTALACIÓN DE SALIDA DE ILUMINACIÓN EN CIELO RASO EN CALIBRE 12 AWG (F, N, T) FREETOX - LHFR - LS EN DUCTO SCH 40 1/2 " | UND | MATERIAL | LUBRICANTE PARA ALAMBRADO DE CABLES | UND | 32700 | 0.021
2 | EDIFICACIONES | 2.10 | INSTALACIONES ELÉCTRICAS Y DE ILUMINACIÓN | 2.10.167 | SUMINISTRO E INSTALACIÓN DE SALIDA DE ILUMINACIÓN EN CIELO RASO EN CALIBRE 12 AWG (F, N, T) FREETOX - LHFR - LS EN DUCTO SCH 40 1/2 " | UND | MATERIAL | LIMPIADOR PVC X 1/4 | GL | 45646 | 0.01
2 | EDIFICACIONES | 2.10 | INSTALACIONES ELÉCTRICAS Y DE ILUMINACIÓN | 2.10.167 | SUMINISTRO E INSTALACIÓN DE SALIDA DE ILUMINACIÓN EN CIELO RASO EN CALIBRE 12 AWG (F, N, T) FREETOX - LHFR - LS EN DUCTO SCH 40 1/2 " | UND | MATERIAL | SOLDADURA LIQUIDA PVC 1/4`` | GL | 100925 | 0.01
2 | EDIFICACIONES | 2.10 | INSTALACIONES ELÉCTRICAS Y DE ILUMINACIÓN | 2.10.167 | SUMINISTRO E INSTALACIÓN DE SALIDA DE ILUMINACIÓN EN CIELO RASO EN CALIBRE 12 AWG (F, N, T) FREETOX - LHFR - LS EN DUCTO SCH 40 1/2 " | UND | EQUIPO | HERRAMIENTA Y EQUIPO MENOR (%M.O.) | % | 56111.41 | 0.05
2 | EDIFICACIONES | 2.10 | INSTALACIONES ELÉCTRICAS Y DE ILUMINACIÓN | 2.10.167 | SUMINISTRO E INSTALACIÓN DE SALIDA DE ILUMINACIÓN EN CIELO RASO EN CALIBRE 12 AWG (F, N, T) FREETOX - LHFR - LS EN DUCTO SCH 40 1/2 " | UND | EQUIPO | ANDAMIO TUBULAR NORMALIZADO, TIPO MULTIDIRECCIONAL, DE ACERO GALVANIZADO EN CALIENTE, SEGÚN ISO 9001 | DIA | 27700 | 0.15
2 | EDIFICACIONES | 2.10 | INSTALACIONES ELÉCTRICAS Y DE ILUMINACIÓN | 2.10.167 | SUMINISTRO E INSTALACIÓN DE SALIDA DE ILUMINACIÓN EN CIELO RASO EN CALIBRE 12 AWG (F, N, T) FREETOX - LHFR - LS EN DUCTO SCH 40 1/2 " | UND | MANO DE OBRA | CUADRILLA DE INSTALACIÓNES ELÉCTRICAS (FF) | HC | 46759.5066 | 1.2
2 | EDIFICACIONES | 2.10 | INSTALACIONES ELÉCTRICAS Y DE ILUMINACIÓN | 2.10.168 | SUMINISTRO E INSTALACIÓN DE SALIDA DE ILUMINACIÓN EXPUESTA EN CALIBRE 12 AWG (F, N, T) FREETOX - LHFR - LS EN DUCTO EMT 3/4" | UND | MATERIAL | TUBERÍA METÁLICA EMT CONDUIT GALVANIZADA DE 3/4" | ML | 7805 | 3
2 | EDIFICACIONES | 2.10 | INSTALACIONES ELÉCTRICAS Y DE ILUMINACIÓN | 2.10.168 | SUMINISTRO E INSTALACIÓN DE SALIDA DE ILUMINACIÓN EXPUESTA EN CALIBRE 12 AWG (F, N, T) FREETOX - LHFR - LS EN DUCTO EMT 3/4" | UND | MATERIAL | CABLE DE COBRE AISLADO AWG No. 12 FREETOX - LHFR-LS | ML | 2959 | 9.45
2 | EDIFICACIONES | 2.10 | INSTALACIONES ELÉCTRICAS Y DE ILUMINACIÓN | 2.10.168 | SUMINISTRO E INSTALACIÓN DE SALIDA DE ILUMINACIÓN EXPUESTA EN CALIBRE 12 AWG (F, N, T) FREETOX - LHFR - LS EN DUCTO EMT 3/4" | UND | MATERIAL | CAJA FUNDICIÓN ALUMINIO (TIPO RAWELT) OCTAGONAL CON SALIDAS DE 3/4" | UND | 17120 | 1
2 | EDIFICACIONES | 2.10 | INSTALACIONES ELÉCTRICAS Y DE ILUMINACIÓN | 2.10.168 | SUMINISTRO E INSTALACIÓN DE SALIDA DE ILUMINACIÓN EXPUESTA EN CALIBRE 12 AWG (F, N, T) FREETOX - LHFR - LS EN DUCTO EMT 3/4" | UND | MATERIAL | CINTA NARANJA PARA IDENTIFICACIÓN DE DUCTO ELÉCTRICO METÁLICO | M | 630 | 0.5
2 | EDIFICACIONES | 2.10 | INSTALACIONES ELÉCTRICAS Y DE ILUMINACIÓN | 2.10.168 | SUMINISTRO E INSTALACIÓN DE SALIDA DE ILUMINACIÓN EXPUESTA EN CALIBRE 12 AWG (F, N, T) FREETOX - LHFR - LS EN DUCTO EMT 3/4" | UND | MATERIAL | ABRAZADERA METÁLICA DOBLE ALA DE 3/4" | UND | 880 | 3
2 | EDIFICACIONES | 2.10 | INSTALACIONES ELÉCTRICAS Y DE ILUMINACIÓN | 2.10.168 | SUMINISTRO E INSTALACIÓN DE SALIDA DE ILUMINACIÓN EXPUESTA EN CALIBRE 12 AWG (F, N, T) FREETOX - LHFR - LS EN DUCTO EMT 3/4" | UND | MATERIAL | CONECTOR TIPO RESORTE | UND | 600 | 3
2 | EDIFICACIONES | 2.10 | INSTALACIONES ELÉCTRICAS Y DE ILUMINACIÓN | 2.10.168 | SUMINISTRO E INSTALACIÓN DE SALIDA DE ILUMINACIÓN EXPUESTA EN CALIBRE 12 AWG (F, N, T) FREETOX - LHFR - LS EN DUCTO EMT 3/4" | UND | MATERIAL | CURVA CONDUIT GALVANIZADA EMT DE 3/4" | UND | 3599 | 1
2 | EDIFICACIONES | 2.10 | INSTALACIONES ELÉCTRICAS Y DE ILUMINACIÓN | 2.10.168 | SUMINISTRO E INSTALACIÓN DE SALIDA DE ILUMINACIÓN EXPUESTA EN CALIBRE 12 AWG (F, N, T) FREETOX - LHFR - LS EN DUCTO EMT 3/4" | UND | MATERIAL | CONECTOR TERMINAL DE ACERO PARA TUBO EMT DE 3/4" | UND | 2835 | 2
2 | EDIFICACIONES | 2.10 | INSTALACIONES ELÉCTRICAS Y DE ILUMINACIÓN | 2.10.168 | SUMINISTRO E INSTALACIÓN DE SALIDA DE ILUMINACIÓN EXPUESTA EN CALIBRE 12 AWG (F, N, T) FREETOX - LHFR - LS EN DUCTO EMT 3/4" | UND | MATERIAL | LUBRICANTE PARA ALAMBRADO DE CABLES | UND | 32700 | 0.021
2 | EDIFICACIONES | 2.10 | INSTALACIONES ELÉCTRICAS Y DE ILUMINACIÓN | 2.10.168 | SUMINISTRO E INSTALACIÓN DE SALIDA DE ILUMINACIÓN EXPUESTA EN CALIBRE 12 AWG (F, N, T) FREETOX - LHFR - LS EN DUCTO EMT 3/4" | UND | MATERIAL | TORNILLO LARGO PARA LAMINA CABEZA DE LENTEJA | UND | 124.5 | 6
2 | EDIFICACIONES | 2.10 | INSTALACIONES ELÉCTRICAS Y DE ILUMINACIÓN | 2.10.168 | SUMINISTRO E INSTALACIÓN DE SALIDA DE ILUMINACIÓN EXPUESTA EN CALIBRE 12 AWG (F, N, T) FREETOX - LHFR - LS EN DUCTO EMT 3/4" | UND | EQUIPO | HERRAMIENTA Y EQUIPO MENOR (%M.O.) | % | 60787.36 | 0.05
2 | EDIFICACIONES | 2.10 | INSTALACIONES ELÉCTRICAS Y DE ILUMINACIÓN | 2.10.168 | SUMINISTRO E INSTALACIÓN DE SALIDA DE ILUMINACIÓN EXPUESTA EN CALIBRE 12 AWG (F, N, T) FREETOX - LHFR - LS EN DUCTO EMT 3/4" | UND | EQUIPO | TALADRO | HORA | 4621 | 0.07
2 | EDIFICACIONES | 2.10 | INSTALACIONES ELÉCTRICAS Y DE ILUMINACIÓN | 2.10.168 | SUMINISTRO E INSTALACIÓN DE SALIDA DE ILUMINACIÓN EXPUESTA EN CALIBRE 12 AWG (F, N, T) FREETOX - LHFR - LS EN DUCTO EMT 3/4" | UND | EQUIPO | ANDAMIO TUBULAR NORMALIZADO, TIPO MULTIDIRECCIONAL, DE ACERO GALVANIZADO EN CALIENTE, SEGÚN ISO 9001 | DIA | 27700 | 0.15
2 | EDIFICACIONES | 2.10 | INSTALACIONES ELÉCTRICAS Y DE ILUMINACIÓN | 2.10.168 | SUMINISTRO E INSTALACIÓN DE SALIDA DE ILUMINACIÓN EXPUESTA EN CALIBRE 12 AWG (F, N, T) FREETOX - LHFR - LS EN DUCTO EMT 3/4" | UND | MANO DE OBRA | CUADRILLA DE INSTALACIÓNES ELÉCTRICAS (FF) | HC | 46759.5066 | 1.3
2 | EDIFICACIONES | 2.10 | INSTALACIONES ELÉCTRICAS Y DE ILUMINACIÓN | 2.10.169 | SUMINISTRO E INSTALACIÓN DE PANEL LED CUADRADO DE INCRUSTAR 12 W | UND | MATERIAL | LUMINARIA PANEL LED CUADRADO DE INCRUSTAR X 12 W | UND | 16550 | 1
2 | EDIFICACIONES | 2.10 | INSTALACIONES ELÉCTRICAS Y DE ILUMINACIÓN | 2.10.169 | SUMINISTRO E INSTALACIÓN DE PANEL LED CUADRADO DE INCRUSTAR 12 W | UND | EQUIPO | HERRAMIENTA Y EQUIPO MENOR (%M.O.) | % | 12625.07 | 0.05
2 | EDIFICACIONES | 2.10 | INSTALACIONES ELÉCTRICAS Y DE ILUMINACIÓN | 2.10.169 | SUMINISTRO E INSTALACIÓN DE PANEL LED CUADRADO DE INCRUSTAR 12 W | UND | EQUIPO | TALADRO | HORA | 4621 | 0.07
2 | EDIFICACIONES | 2.10 | INSTALACIONES ELÉCTRICAS Y DE ILUMINACIÓN | 2.10.169 | SUMINISTRO E INSTALACIÓN DE PANEL LED CUADRADO DE INCRUSTAR 12 W | UND | EQUIPO | ANDAMIO TUBULAR NORMALIZADO, TIPO MULTIDIRECCIONAL, DE ACERO GALVANIZADO EN CALIENTE, SEGÚN ISO 9001 | DIA | 27700 | 0.05
2 | EDIFICACIONES | 2.10 | INSTALACIONES ELÉCTRICAS Y DE ILUMINACIÓN | 2.10.169 | SUMINISTRO E INSTALACIÓN DE PANEL LED CUADRADO DE INCRUSTAR 12 W | UND | MANO DE OBRA | OFICIAL (FF) | HH | 21041.7776 | 0.6
2 | EDIFICACIONES | 2.10 | INSTALACIONES ELÉCTRICAS Y DE ILUMINACIÓN | 2.10.170 | SUMINISTRO E INSTALACIÓN DE PANEL LED CUADRADO SOBREPONER DE 12 W | UND | MATERIAL | LUMINARIA PANEL LED CUADRADO DE SOBREPONER X 12 W. | UND | 12262 | 1
2 | EDIFICACIONES | 2.10 | INSTALACIONES ELÉCTRICAS Y DE ILUMINACIÓN | 2.10.170 | SUMINISTRO E INSTALACIÓN DE PANEL LED CUADRADO SOBREPONER DE 12 W | UND | EQUIPO | HERRAMIENTA Y EQUIPO MENOR (%M.O.) | % | 9889.64 | 0.05
2 | EDIFICACIONES | 2.10 | INSTALACIONES ELÉCTRICAS Y DE ILUMINACIÓN | 2.10.170 | SUMINISTRO E INSTALACIÓN DE PANEL LED CUADRADO SOBREPONER DE 12 W | UND | EQUIPO | TALADRO | HORA | 4621 | 0.07
2 | EDIFICACIONES | 2.10 | INSTALACIONES ELÉCTRICAS Y DE ILUMINACIÓN | 2.10.170 | SUMINISTRO E INSTALACIÓN DE PANEL LED CUADRADO SOBREPONER DE 12 W | UND | EQUIPO | ANDAMIO TUBULAR NORMALIZADO, TIPO MULTIDIRECCIONAL, DE ACERO GALVANIZADO EN CALIENTE, SEGÚN ISO 9001 | DIA | 27700 | 0.05
2 | EDIFICACIONES | 2.10 | INSTALACIONES ELÉCTRICAS Y DE ILUMINACIÓN | 2.10.170 | SUMINISTRO E INSTALACIÓN DE PANEL LED CUADRADO SOBREPONER DE 12 W | UND | MANO DE OBRA | OFICIAL (FF) | HH | 21041.7776 | 0.47
2 | EDIFICACIONES | 2.10 | INSTALACIONES ELÉCTRICAS Y DE ILUMINACIÓN | 2.10.171 | SUMINISTRO E INSTALACIÓN DE PANEL LED REDONDO DE INCRUSTAR DE 12 W | UND | MATERIAL | LUMINARIA PANEL LED REDONDO DE INCRUSTAR X 12 W. | UND | 13500 | 1
2 | EDIFICACIONES | 2.10 | INSTALACIONES ELÉCTRICAS Y DE ILUMINACIÓN | 2.10.171 | SUMINISTRO E INSTALACIÓN DE PANEL LED REDONDO DE INCRUSTAR DE 12 W | UND | EQUIPO | HERRAMIENTA Y EQUIPO MENOR (%M.O.) | % | 12625.07 | 0.05
2 | EDIFICACIONES | 2.10 | INSTALACIONES ELÉCTRICAS Y DE ILUMINACIÓN | 2.10.171 | SUMINISTRO E INSTALACIÓN DE PANEL LED REDONDO DE INCRUSTAR DE 12 W | UND | EQUIPO | TALADRO | HORA | 4621 | 0.07
2 | EDIFICACIONES | 2.10 | INSTALACIONES ELÉCTRICAS Y DE ILUMINACIÓN | 2.10.171 | SUMINISTRO E INSTALACIÓN DE PANEL LED REDONDO DE INCRUSTAR DE 12 W | UND | EQUIPO | ANDAMIO TUBULAR NORMALIZADO, TIPO MULTIDIRECCIONAL, DE ACERO GALVANIZADO EN CALIENTE, SEGÚN ISO 9001 | DIA | 27700 | 0.05
2 | EDIFICACIONES | 2.10 | INSTALACIONES ELÉCTRICAS Y DE ILUMINACIÓN | 2.10.171 | SUMINISTRO E INSTALACIÓN DE PANEL LED REDONDO DE INCRUSTAR DE 12 W | UND | MANO DE OBRA | OFICIAL (FF) | HH | 21041.7776 | 0.6
2 | EDIFICACIONES | 2.10 | INSTALACIONES ELÉCTRICAS Y DE ILUMINACIÓN | 2.10.172 | SUMINISTRO E INSTALACIÓN DE PANEL LED REDONDO DE SOBREPONER DE 12 W | UND | MATERIAL | LUMINARIA PANEL LED REDONDO DE SOBREPONER X 12 W. | UND | 13613 | 1
2 | EDIFICACIONES | 2.10 | INSTALACIONES ELÉCTRICAS Y DE ILUMINACIÓN | 2.10.172 | SUMINISTRO E INSTALACIÓN DE PANEL LED REDONDO DE SOBREPONER DE 12 W | UND | EQUIPO | HERRAMIENTA Y EQUIPO MENOR (%M.O.) | % | 9889.64 | 0.05
2 | EDIFICACIONES | 2.10 | INSTALACIONES ELÉCTRICAS Y DE ILUMINACIÓN | 2.10.172 | SUMINISTRO E INSTALACIÓN DE PANEL LED REDONDO DE SOBREPONER DE 12 W | UND | EQUIPO | TALADRO | HORA | 4621 | 0.07
2 | EDIFICACIONES | 2.10 | INSTALACIONES ELÉCTRICAS Y DE ILUMINACIÓN | 2.10.172 | SUMINISTRO E INSTALACIÓN DE PANEL LED REDONDO DE SOBREPONER DE 12 W | UND | EQUIPO | ANDAMIO TUBULAR NORMALIZADO, TIPO MULTIDIRECCIONAL, DE ACERO GALVANIZADO EN CALIENTE, SEGÚN ISO 9001 | DIA | 27700 | 0.05
2 | EDIFICACIONES | 2.10 | INSTALACIONES ELÉCTRICAS Y DE ILUMINACIÓN | 2.10.172 | SUMINISTRO E INSTALACIÓN DE PANEL LED REDONDO DE SOBREPONER DE 12 W | UND | MANO DE OBRA | OFICIAL (FF) | HH | 21041.7776 | 0.47
2 | EDIFICACIONES | 2.10 | INSTALACIONES ELÉCTRICAS Y DE ILUMINACIÓN | 2.10.173 | SUMINISTRO E INSTALACIÓN DE PANEL LED CUADRADO DE INCRUSTAR DE 18 W | UND | MATERIAL | LUMINARIA PANEL LED CUADRADO DE INCRUSTAR X 18 W. | UND | 18510 | 1
2 | EDIFICACIONES | 2.10 | INSTALACIONES ELÉCTRICAS Y DE ILUMINACIÓN | 2.10.173 | SUMINISTRO E INSTALACIÓN DE PANEL LED CUADRADO DE INCRUSTAR DE 18 W | UND | EQUIPO | HERRAMIENTA Y EQUIPO MENOR (%M.O.) | % | 12625.07 | 0.05
2 | EDIFICACIONES | 2.10 | INSTALACIONES ELÉCTRICAS Y DE ILUMINACIÓN | 2.10.173 | SUMINISTRO E INSTALACIÓN DE PANEL LED CUADRADO DE INCRUSTAR DE 18 W | UND | EQUIPO | TALADRO | HORA | 4621 | 0.07
2 | EDIFICACIONES | 2.10 | INSTALACIONES ELÉCTRICAS Y DE ILUMINACIÓN | 2.10.173 | SUMINISTRO E INSTALACIÓN DE PANEL LED CUADRADO DE INCRUSTAR DE 18 W | UND | EQUIPO | ANDAMIO TUBULAR NORMALIZADO, TIPO MULTIDIRECCIONAL, DE ACERO GALVANIZADO EN CALIENTE, SEGÚN ISO 9001 | DIA | 27700 | 0.05
2 | EDIFICACIONES | 2.10 | INSTALACIONES ELÉCTRICAS Y DE ILUMINACIÓN | 2.10.173 | SUMINISTRO E INSTALACIÓN DE PANEL LED CUADRADO DE INCRUSTAR DE 18 W | UND | MANO DE OBRA | OFICIAL (FF) | HH | 21041.7776 | 0.6
2 | EDIFICACIONES | 2.10 | INSTALACIONES ELÉCTRICAS Y DE ILUMINACIÓN | 2.10.174 | SUMINISTRO E INSTALACIÓN DE PANEL LED CUADRADO DE SOBREPONER DE 18 W | UND | MATERIAL | LUMINARIA PANEL LED CUADRADO DE SOBREPONER X 18 W | UND | 18300 | 1
2 | EDIFICACIONES | 2.10 | INSTALACIONES ELÉCTRICAS Y DE ILUMINACIÓN | 2.10.174 | SUMINISTRO E INSTALACIÓN DE PANEL LED CUADRADO DE SOBREPONER DE 18 W | UND | EQUIPO | HERRAMIENTA Y EQUIPO MENOR (%M.O.) | % | 9889.64 | 0.05
2 | EDIFICACIONES | 2.10 | INSTALACIONES ELÉCTRICAS Y DE ILUMINACIÓN | 2.10.174 | SUMINISTRO E INSTALACIÓN DE PANEL LED CUADRADO DE SOBREPONER DE 18 W | UND | EQUIPO | TALADRO | HORA | 4621 | 0.07
2 | EDIFICACIONES | 2.10 | INSTALACIONES ELÉCTRICAS Y DE ILUMINACIÓN | 2.10.174 | SUMINISTRO E INSTALACIÓN DE PANEL LED CUADRADO DE SOBREPONER DE 18 W | UND | EQUIPO | ANDAMIO TUBULAR NORMALIZADO, TIPO MULTIDIRECCIONAL, DE ACERO GALVANIZADO EN CALIENTE, SEGÚN ISO 9001 | DIA | 27700 | 0.05
2 | EDIFICACIONES | 2.10 | INSTALACIONES ELÉCTRICAS Y DE ILUMINACIÓN | 2.10.174 | SUMINISTRO E INSTALACIÓN DE PANEL LED CUADRADO DE SOBREPONER DE 18 W | UND | MANO DE OBRA | OFICIAL (FF) | HH | 21041.7776 | 0.47
2 | EDIFICACIONES | 2.10 | INSTALACIONES ELÉCTRICAS Y DE ILUMINACIÓN | 2.10.175 | SUMINISTRO E INSTALACIÓN DE PANEL LED REDONDO DE INCRUSTAR DE 18 W | UND | MATERIAL | LUMINARIA PANEL LED REDONDO DE INCRUSTAR X 18 W. | UND | 13936 | 1
2 | EDIFICACIONES | 2.10 | INSTALACIONES ELÉCTRICAS Y DE ILUMINACIÓN | 2.10.175 | SUMINISTRO E INSTALACIÓN DE PANEL LED REDONDO DE INCRUSTAR DE 18 W | UND | EQUIPO | HERRAMIENTA Y EQUIPO MENOR (%M.O.) | % | 12625.07 | 0.05
2 | EDIFICACIONES | 2.10 | INSTALACIONES ELÉCTRICAS Y DE ILUMINACIÓN | 2.10.175 | SUMINISTRO E INSTALACIÓN DE PANEL LED REDONDO DE INCRUSTAR DE 18 W | UND | EQUIPO | TALADRO | HORA | 4621 | 0.07
2 | EDIFICACIONES | 2.10 | INSTALACIONES ELÉCTRICAS Y DE ILUMINACIÓN | 2.10.175 | SUMINISTRO E INSTALACIÓN DE PANEL LED REDONDO DE INCRUSTAR DE 18 W | UND | EQUIPO | ANDAMIO TUBULAR NORMALIZADO, TIPO MULTIDIRECCIONAL, DE ACERO GALVANIZADO EN CALIENTE, SEGÚN ISO 9001 | DIA | 27700 | 0.05
2 | EDIFICACIONES | 2.10 | INSTALACIONES ELÉCTRICAS Y DE ILUMINACIÓN | 2.10.175 | SUMINISTRO E INSTALACIÓN DE PANEL LED REDONDO DE INCRUSTAR DE 18 W | UND | MANO DE OBRA | OFICIAL (FF) | HH | 21041.7776 | 0.6
2 | EDIFICACIONES | 2.10 | INSTALACIONES ELÉCTRICAS Y DE ILUMINACIÓN | 2.10.176 | SUMINISTRO E INSTALACIÓN DE PANEL LED REDONDO DE SOBREPONER DE 18 W | UND | MATERIAL | LUMINARIA PANEL LED REDONDO DE SOBREPONER X 18 W. | UND | 15933 | 1
2 | EDIFICACIONES | 2.10 | INSTALACIONES ELÉCTRICAS Y DE ILUMINACIÓN | 2.10.176 | SUMINISTRO E INSTALACIÓN DE PANEL LED REDONDO DE SOBREPONER DE 18 W | UND | EQUIPO | HERRAMIENTA Y EQUIPO MENOR (%M.O.) | % | 9889.64 | 0.05
2 | EDIFICACIONES | 2.10 | INSTALACIONES ELÉCTRICAS Y DE ILUMINACIÓN | 2.10.176 | SUMINISTRO E INSTALACIÓN DE PANEL LED REDONDO DE SOBREPONER DE 18 W | UND | EQUIPO | TALADRO | HORA | 4621 | 0.07
2 | EDIFICACIONES | 2.10 | INSTALACIONES ELÉCTRICAS Y DE ILUMINACIÓN | 2.10.176 | SUMINISTRO E INSTALACIÓN DE PANEL LED REDONDO DE SOBREPONER DE 18 W | UND | EQUIPO | ANDAMIO TUBULAR NORMALIZADO, TIPO MULTIDIRECCIONAL, DE ACERO GALVANIZADO EN CALIENTE, SEGÚN ISO 9001 | DIA | 27700 | 0.05
2 | EDIFICACIONES | 2.10 | INSTALACIONES ELÉCTRICAS Y DE ILUMINACIÓN | 2.10.176 | SUMINISTRO E INSTALACIÓN DE PANEL LED REDONDO DE SOBREPONER DE 18 W | UND | MANO DE OBRA | OFICIAL (FF) | HH | 21041.7776 | 0.47
2 | EDIFICACIONES | 2.10 | INSTALACIONES ELÉCTRICAS Y DE ILUMINACIÓN | 2.10.177 | SUMINISTRO E INSTALACIÓN DE PANEL LED CUADRADO DE INCRUSTAR DE 24 W | UND | MATERIAL | LUMINARIA PANEL LED CUADRADO DE INCRUSTAR X 24 W. | UND | 23339 | 1
2 | EDIFICACIONES | 2.10 | INSTALACIONES ELÉCTRICAS Y DE ILUMINACIÓN | 2.10.177 | SUMINISTRO E INSTALACIÓN DE PANEL LED CUADRADO DE INCRUSTAR DE 24 W | UND | EQUIPO | HERRAMIENTA Y EQUIPO MENOR (%M.O.) | % | 12625.07 | 0.05
2 | EDIFICACIONES | 2.10 | INSTALACIONES ELÉCTRICAS Y DE ILUMINACIÓN | 2.10.177 | SUMINISTRO E INSTALACIÓN DE PANEL LED CUADRADO DE INCRUSTAR DE 24 W | UND | EQUIPO | TALADRO | HORA | 4621 | 0.07
2 | EDIFICACIONES | 2.10 | INSTALACIONES ELÉCTRICAS Y DE ILUMINACIÓN | 2.10.177 | SUMINISTRO E INSTALACIÓN DE PANEL LED CUADRADO DE INCRUSTAR DE 24 W | UND | EQUIPO | ANDAMIO TUBULAR NORMALIZADO, TIPO MULTIDIRECCIONAL, DE ACERO GALVANIZADO EN CALIENTE, SEGÚN ISO 9001 | DIA | 27700 | 0.05
2 | EDIFICACIONES | 2.10 | INSTALACIONES ELÉCTRICAS Y DE ILUMINACIÓN | 2.10.177 | SUMINISTRO E INSTALACIÓN DE PANEL LED CUADRADO DE INCRUSTAR DE 24 W | UND | MANO DE OBRA | OFICIAL (FF) | HH | 21041.7776 | 0.6
2 | EDIFICACIONES | 2.10 | INSTALACIONES ELÉCTRICAS Y DE ILUMINACIÓN | 2.10.178 | SUMINISTRO E INSTALACIÓN DE PANEL LED CUADRADO DE SOBREPONER DE 24 W | UND | MATERIAL | LUMINARIA PANEL LED CUADRADO DE SOBREPONER X 24 W | UND | 18878 | 1
2 | EDIFICACIONES | 2.10 | INSTALACIONES ELÉCTRICAS Y DE ILUMINACIÓN | 2.10.178 | SUMINISTRO E INSTALACIÓN DE PANEL LED CUADRADO DE SOBREPONER DE 24 W | UND | EQUIPO | HERRAMIENTA Y EQUIPO MENOR (%M.O.) | % | 9889.64 | 0.05
2 | EDIFICACIONES | 2.10 | INSTALACIONES ELÉCTRICAS Y DE ILUMINACIÓN | 2.10.178 | SUMINISTRO E INSTALACIÓN DE PANEL LED CUADRADO DE SOBREPONER DE 24 W | UND | EQUIPO | TALADRO | HORA | 4621 | 0.07
2 | EDIFICACIONES | 2.10 | INSTALACIONES ELÉCTRICAS Y DE ILUMINACIÓN | 2.10.178 | SUMINISTRO E INSTALACIÓN DE PANEL LED CUADRADO DE SOBREPONER DE 24 W | UND | EQUIPO | ANDAMIO TUBULAR NORMALIZADO, TIPO MULTIDIRECCIONAL, DE ACERO GALVANIZADO EN CALIENTE, SEGÚN ISO 9001 | DIA | 27700 | 0.05
2 | EDIFICACIONES | 2.10 | INSTALACIONES ELÉCTRICAS Y DE ILUMINACIÓN | 2.10.178 | SUMINISTRO E INSTALACIÓN DE PANEL LED CUADRADO DE SOBREPONER DE 24 W | UND | MANO DE OBRA | OFICIAL (FF) | HH | 21041.7776 | 0.47
2 | EDIFICACIONES | 2.10 | INSTALACIONES ELÉCTRICAS Y DE ILUMINACIÓN | 2.10.179 | SUMINISTRO E INSTALACIÓN DE PANEL LED REDONDO DE INCRUSTAR DE 24 W | UND | MATERIAL | LUMINARIA PANEL LED REDONDO DE INCRUSTAR X 24 W. | UND | 27416 | 1
2 | EDIFICACIONES | 2.10 | INSTALACIONES ELÉCTRICAS Y DE ILUMINACIÓN | 2.10.179 | SUMINISTRO E INSTALACIÓN DE PANEL LED REDONDO DE INCRUSTAR DE 24 W | UND | EQUIPO | HERRAMIENTA Y EQUIPO MENOR (%M.O.) | % | 12625.07 | 0.05
2 | EDIFICACIONES | 2.10 | INSTALACIONES ELÉCTRICAS Y DE ILUMINACIÓN | 2.10.179 | SUMINISTRO E INSTALACIÓN DE PANEL LED REDONDO DE INCRUSTAR DE 24 W | UND | EQUIPO | TALADRO | HORA | 4621 | 0.07
2 | EDIFICACIONES | 2.10 | INSTALACIONES ELÉCTRICAS Y DE ILUMINACIÓN | 2.10.179 | SUMINISTRO E INSTALACIÓN DE PANEL LED REDONDO DE INCRUSTAR DE 24 W | UND | EQUIPO | ANDAMIO TUBULAR NORMALIZADO, TIPO MULTIDIRECCIONAL, DE ACERO GALVANIZADO EN CALIENTE, SEGÚN ISO 9001 | DIA | 27700 | 0.05
2 | EDIFICACIONES | 2.10 | INSTALACIONES ELÉCTRICAS Y DE ILUMINACIÓN | 2.10.179 | SUMINISTRO E INSTALACIÓN DE PANEL LED REDONDO DE INCRUSTAR DE 24 W | UND | MANO DE OBRA | OFICIAL (FF) | HH | 21041.7776 | 0.6
2 | EDIFICACIONES | 2.10 | INSTALACIONES ELÉCTRICAS Y DE ILUMINACIÓN | 2.10.180 | SUMINISTRO E INSTALACIÓN DE PANEL LED REDONDO DE SOBREPONER DE 24 W | UND | MATERIAL | LUMINARIA PANEL LED REDONDO DE SOBREPONER X 24 W. | UND | 25968 | 1
2 | EDIFICACIONES | 2.10 | INSTALACIONES ELÉCTRICAS Y DE ILUMINACIÓN | 2.10.180 | SUMINISTRO E INSTALACIÓN DE PANEL LED REDONDO DE SOBREPONER DE 24 W | UND | EQUIPO | HERRAMIENTA Y EQUIPO MENOR (%M.O.) | % | 9889.64 | 0.05
2 | EDIFICACIONES | 2.10 | INSTALACIONES ELÉCTRICAS Y DE ILUMINACIÓN | 2.10.180 | SUMINISTRO E INSTALACIÓN DE PANEL LED REDONDO DE SOBREPONER DE 24 W | UND | EQUIPO | TALADRO | HORA | 4621 | 0.07
2 | EDIFICACIONES | 2.10 | INSTALACIONES ELÉCTRICAS Y DE ILUMINACIÓN | 2.10.180 | SUMINISTRO E INSTALACIÓN DE PANEL LED REDONDO DE SOBREPONER DE 24 W | UND | EQUIPO | ANDAMIO TUBULAR NORMALIZADO, TIPO MULTIDIRECCIONAL, DE ACERO GALVANIZADO EN CALIENTE, SEGÚN ISO 9001 | DIA | 27700 | 0.05
2 | EDIFICACIONES | 2.10 | INSTALACIONES ELÉCTRICAS Y DE ILUMINACIÓN | 2.10.180 | SUMINISTRO E INSTALACIÓN DE PANEL LED REDONDO DE SOBREPONER DE 24 W | UND | MANO DE OBRA | OFICIAL (FF) | HH | 21041.7776 | 0.47
2 | EDIFICACIONES | 2.10 | INSTALACIONES ELÉCTRICAS Y DE ILUMINACIÓN | 2.10.181 | SUMINISTRO E INSTALACIÓN DE PANEL CUADRADO DE INCRUSTAR DE 60X60 CM, 40-60W | UND | MATERIAL | BASE O MARCO METÁLICO PARA SOPORTE DE PANEL LED DE 60 X 60 | UND | 25660 | 1
2 | EDIFICACIONES | 2.10 | INSTALACIONES ELÉCTRICAS Y DE ILUMINACIÓN | 2.10.181 | SUMINISTRO E INSTALACIÓN DE PANEL CUADRADO DE INCRUSTAR DE 60X60 CM, 40-60W | UND | MATERIAL | LUMINARIA PANEL LED CUADRADO DE SOBREPONER DE 60 X 60 CM. X 40-60 W. | UND | 82961 | 1
2 | EDIFICACIONES | 2.10 | INSTALACIONES ELÉCTRICAS Y DE ILUMINACIÓN | 2.10.181 | SUMINISTRO E INSTALACIÓN DE PANEL CUADRADO DE INCRUSTAR DE 60X60 CM, 40-60W | UND | MATERIAL | GANCHOS METÁLICOS DE ANCLAJE PARA PANEL LED DE INCRUSTAR (PAQ. X4 UND) | UND | 6490 | 1
2 | EDIFICACIONES | 2.10 | INSTALACIONES ELÉCTRICAS Y DE ILUMINACIÓN | 2.10.181 | SUMINISTRO E INSTALACIÓN DE PANEL CUADRADO DE INCRUSTAR DE 60X60 CM, 40-60W | UND | EQUIPO | HERRAMIENTA Y EQUIPO MENOR (%M.O.) | % | 51435.46 | 0.05
2 | EDIFICACIONES | 2.10 | INSTALACIONES ELÉCTRICAS Y DE ILUMINACIÓN | 2.10.181 | SUMINISTRO E INSTALACIÓN DE PANEL CUADRADO DE INCRUSTAR DE 60X60 CM, 40-60W | UND | EQUIPO | TALADRO | HORA | 4621 | 0.07
2 | EDIFICACIONES | 2.10 | INSTALACIONES ELÉCTRICAS Y DE ILUMINACIÓN | 2.10.181 | SUMINISTRO E INSTALACIÓN DE PANEL CUADRADO DE INCRUSTAR DE 60X60 CM, 40-60W | UND | EQUIPO | ANDAMIO TUBULAR NORMALIZADO, TIPO MULTIDIRECCIONAL, DE ACERO GALVANIZADO EN CALIENTE, SEGÚN ISO 9001 | DIA | 27700 | 0.05
2 | EDIFICACIONES | 2.10 | INSTALACIONES ELÉCTRICAS Y DE ILUMINACIÓN | 2.10.181 | SUMINISTRO E INSTALACIÓN DE PANEL CUADRADO DE INCRUSTAR DE 60X60 CM, 40-60W | UND | MANO DE OBRA | CUADRILLA DE INSTALACIÓNES ELÉCTRICAS (FF) | HC | 46759.5066 | 1.1
2 | EDIFICACIONES | 2.10 | INSTALACIONES ELÉCTRICAS Y DE ILUMINACIÓN | 2.10.182 | SUMINISTRO E INSTALACIÓN DE PANEL CUADRADO DE SOBREPONER DE 60X60 CM, 40-60W | UND | MATERIAL | BASE O MARCO METÁLICO PARA SOPORTE DE PANEL LED DE 60 X 60 | UND | 25660 | 1
2 | EDIFICACIONES | 2.10 | INSTALACIONES ELÉCTRICAS Y DE ILUMINACIÓN | 2.10.182 | SUMINISTRO E INSTALACIÓN DE PANEL CUADRADO DE SOBREPONER DE 60X60 CM, 40-60W | UND | MATERIAL | CABLE DE ACERO GALVANIZADO - PLASTIFICADO DE 1/8". (GUAYA). | ML | 3108 | 4
2 | EDIFICACIONES | 2.10 | INSTALACIONES ELÉCTRICAS Y DE ILUMINACIÓN | 2.10.182 | SUMINISTRO E INSTALACIÓN DE PANEL CUADRADO DE SOBREPONER DE 60X60 CM, 40-60W | UND | MATERIAL | CABLE DE COBRE ENCAUCHETADO 3X12 AWG | ML | 13105 | 1
2 | EDIFICACIONES | 2.10 | INSTALACIONES ELÉCTRICAS Y DE ILUMINACIÓN | 2.10.182 | SUMINISTRO E INSTALACIÓN DE PANEL CUADRADO DE SOBREPONER DE 60X60 CM, 40-60W | UND | MATERIAL | LUMINARIA PANEL LED CUADRADO DE SOBREPONER DE 60 X 60 CM. X 40-60 W. | UND | 82961 | 1
2 | EDIFICACIONES | 2.10 | INSTALACIONES ELÉCTRICAS Y DE ILUMINACIÓN | 2.10.182 | SUMINISTRO E INSTALACIÓN DE PANEL CUADRADO DE SOBREPONER DE 60X60 CM, 40-60W | UND | MATERIAL | CONECTOR TIPO PERRO PARA GUAYA | UND | 2280 | 6
2 | EDIFICACIONES | 2.10 | INSTALACIONES ELÉCTRICAS Y DE ILUMINACIÓN | 2.10.182 | SUMINISTRO E INSTALACIÓN DE PANEL CUADRADO DE SOBREPONER DE 60X60 CM, 40-60W | UND | EQUIPO | HERRAMIENTA Y EQUIPO MENOR (%M.O.) | % | 51435.46 | 0.05
2 | EDIFICACIONES | 2.10 | INSTALACIONES ELÉCTRICAS Y DE ILUMINACIÓN | 2.10.182 | SUMINISTRO E INSTALACIÓN DE PANEL CUADRADO DE SOBREPONER DE 60X60 CM, 40-60W | UND | EQUIPO | TALADRO | HORA | 4621 | 0.07
2 | EDIFICACIONES | 2.10 | INSTALACIONES ELÉCTRICAS Y DE ILUMINACIÓN | 2.10.182 | SUMINISTRO E INSTALACIÓN DE PANEL CUADRADO DE SOBREPONER DE 60X60 CM, 40-60W | UND | EQUIPO | ANDAMIO TUBULAR NORMALIZADO, TIPO MULTIDIRECCIONAL, DE ACERO GALVANIZADO EN CALIENTE, SEGÚN ISO 9001 | DIA | 27700 | 0.05
2 | EDIFICACIONES | 2.10 | INSTALACIONES ELÉCTRICAS Y DE ILUMINACIÓN | 2.10.182 | SUMINISTRO E INSTALACIÓN DE PANEL CUADRADO DE SOBREPONER DE 60X60 CM, 40-60W | UND | MANO DE OBRA | CUADRILLA DE INSTALACIÓNES ELÉCTRICAS (FF) | HC | 46759.5066 | 1.1
2 | EDIFICACIONES | 2.10 | INSTALACIONES ELÉCTRICAS Y DE ILUMINACIÓN | 2.10.183 | SUMINISITRO E INSTALACIÓN DE LUMINARIA LED HERMÉTICA 2X18 W | UND | MATERIAL | PRENSA ESTOPA DE 1/2" | UND | 3160 | 1
2 | EDIFICACIONES | 2.10 | INSTALACIONES ELÉCTRICAS Y DE ILUMINACIÓN | 2.10.183 | SUMINISITRO E INSTALACIÓN DE LUMINARIA LED HERMÉTICA 2X18 W | UND | MATERIAL | CABLE DE COBRE ENCAUCHETADO 3X12 AWG | ML | 13105 | 0.5
2 | EDIFICACIONES | 2.10 | INSTALACIONES ELÉCTRICAS Y DE ILUMINACIÓN | 2.10.183 | SUMINISITRO E INSTALACIÓN DE LUMINARIA LED HERMÉTICA 2X18 W | UND | MATERIAL | LUMINARIA LED HERMÉTICA 2X18 W DE 1.20 M. | UND | 57850 | 1
2 | EDIFICACIONES | 2.10 | INSTALACIONES ELÉCTRICAS Y DE ILUMINACIÓN | 2.10.183 | SUMINISITRO E INSTALACIÓN DE LUMINARIA LED HERMÉTICA 2X18 W | UND | MATERIAL | CONECTOR TIPO PERRO PARA GUAYA | UND | 2280 | 3
2 | EDIFICACIONES | 2.10 | INSTALACIONES ELÉCTRICAS Y DE ILUMINACIÓN | 2.10.183 | SUMINISITRO E INSTALACIÓN DE LUMINARIA LED HERMÉTICA 2X18 W | UND | MATERIAL | CABLE DE ACERO GALVANIZADO - PLASTIFICADO DE 1/8". (GUAYA). | ML | 3108 | 2.5
2 | EDIFICACIONES | 2.10 | INSTALACIONES ELÉCTRICAS Y DE ILUMINACIÓN | 2.10.183 | SUMINISITRO E INSTALACIÓN DE LUMINARIA LED HERMÉTICA 2X18 W | UND | EQUIPO | HERRAMIENTA Y EQUIPO MENOR (%M.O.) | % | 46759.51 | 0.05
2 | EDIFICACIONES | 2.10 | INSTALACIONES ELÉCTRICAS Y DE ILUMINACIÓN | 2.10.183 | SUMINISITRO E INSTALACIÓN DE LUMINARIA LED HERMÉTICA 2X18 W | UND | EQUIPO | TALADRO | HORA | 4621 | 0.07
2 | EDIFICACIONES | 2.10 | INSTALACIONES ELÉCTRICAS Y DE ILUMINACIÓN | 2.10.183 | SUMINISITRO E INSTALACIÓN DE LUMINARIA LED HERMÉTICA 2X18 W | UND | EQUIPO | ANDAMIO TUBULAR NORMALIZADO, TIPO MULTIDIRECCIONAL, DE ACERO GALVANIZADO EN CALIENTE, SEGÚN ISO 9001 | DIA | 27700 | 0.05
2 | EDIFICACIONES | 2.10 | INSTALACIONES ELÉCTRICAS Y DE ILUMINACIÓN | 2.10.183 | SUMINISITRO E INSTALACIÓN DE LUMINARIA LED HERMÉTICA 2X18 W | UND | MANO DE OBRA | CUADRILLA DE INSTALACIÓNES ELÉCTRICAS (FF) | HC | 46759.5066 | 1
2 | EDIFICACIONES | 2.10 | INSTALACIONES ELÉCTRICAS Y DE ILUMINACIÓN | 2.10.184 | SUMINISTRO E INSTALACIÓN DE LUMINARIA DE APLIQUE DE PARED | UND | MATERIAL | LUMINARIA LED PARA EXTERIORES DE APLIQUE TIPO TORTUGA DE 12W. | UND | 31172 | 1
2 | EDIFICACIONES | 2.10 | INSTALACIONES ELÉCTRICAS Y DE ILUMINACIÓN | 2.10.184 | SUMINISTRO E INSTALACIÓN DE LUMINARIA DE APLIQUE DE PARED | UND | EQUIPO | HERRAMIENTA Y EQUIPO MENOR (%M.O.) | % | 11152.14 | 0.05
2 | EDIFICACIONES | 2.10 | INSTALACIONES ELÉCTRICAS Y DE ILUMINACIÓN | 2.10.184 | SUMINISTRO E INSTALACIÓN DE LUMINARIA DE APLIQUE DE PARED | UND | EQUIPO | TALADRO | HORA | 4621 | 0.07
2 | EDIFICACIONES | 2.10 | INSTALACIONES ELÉCTRICAS Y DE ILUMINACIÓN | 2.10.184 | SUMINISTRO E INSTALACIÓN DE LUMINARIA DE APLIQUE DE PARED | UND | EQUIPO | ANDAMIO TUBULAR NORMALIZADO, TIPO MULTIDIRECCIONAL, DE ACERO GALVANIZADO EN CALIENTE, SEGÚN ISO 9001 | DIA | 27700 | 0.05
2 | EDIFICACIONES | 2.10 | INSTALACIONES ELÉCTRICAS Y DE ILUMINACIÓN | 2.10.184 | SUMINISTRO E INSTALACIÓN DE LUMINARIA DE APLIQUE DE PARED | UND | MANO DE OBRA | OFICIAL (FF) | HH | 21041.7776 | 0.53
2 | EDIFICACIONES | 2.10 | INSTALACIONES ELÉCTRICAS Y DE ILUMINACIÓN | 2.10.185 | SUMINISTRO E INSTALACIÓN DE LÁMPARA DE EMERGENCIA CON DOBLE SPOT 2X1W | UND | MATERIAL | LUMINARIA LED EMERGENCIA DE DOBLE SPOT DE 2 X 1 W. | UND | 93744 | 1
2 | EDIFICACIONES | 2.10 | INSTALACIONES ELÉCTRICAS Y DE ILUMINACIÓN | 2.10.185 | SUMINISTRO E INSTALACIÓN DE LÁMPARA DE EMERGENCIA CON DOBLE SPOT 2X1W | UND | EQUIPO | HERRAMIENTA Y EQUIPO MENOR (%M.O.) | % | 14097.99 | 0.05
2 | EDIFICACIONES | 2.10 | INSTALACIONES ELÉCTRICAS Y DE ILUMINACIÓN | 2.10.185 | SUMINISTRO E INSTALACIÓN DE LÁMPARA DE EMERGENCIA CON DOBLE SPOT 2X1W | UND | EQUIPO | TALADRO | HORA | 4621 | 0.07
2 | EDIFICACIONES | 2.10 | INSTALACIONES ELÉCTRICAS Y DE ILUMINACIÓN | 2.10.185 | SUMINISTRO E INSTALACIÓN DE LÁMPARA DE EMERGENCIA CON DOBLE SPOT 2X1W | UND | EQUIPO | ANDAMIO TUBULAR NORMALIZADO, TIPO MULTIDIRECCIONAL, DE ACERO GALVANIZADO EN CALIENTE, SEGÚN ISO 9001 | DIA | 27700 | 0.05
2 | EDIFICACIONES | 2.10 | INSTALACIONES ELÉCTRICAS Y DE ILUMINACIÓN | 2.10.185 | SUMINISTRO E INSTALACIÓN DE LÁMPARA DE EMERGENCIA CON DOBLE SPOT 2X1W | UND | MANO DE OBRA | OFICIAL (FF) | HH | 21041.7776 | 0.67
2 | EDIFICACIONES | 2.10 | INSTALACIONES ELÉCTRICAS Y DE ILUMINACIÓN | 2.10.186 | SUMINISTRO E INSTALACIÓN DE LUMINARIA DE EMERGENCIA CON DOBLE SPOT 2X1.6W | UND | MATERIAL | LUMINARIA LED EMERGENCIA DE DOBLE SPOT DE 2 X 1.6 W. | UND | 90616 | 1
2 | EDIFICACIONES | 2.10 | INSTALACIONES ELÉCTRICAS Y DE ILUMINACIÓN | 2.10.186 | SUMINISTRO E INSTALACIÓN DE LUMINARIA DE EMERGENCIA CON DOBLE SPOT 2X1.6W | UND | EQUIPO | HERRAMIENTA Y EQUIPO MENOR (%M.O.) | % | 14097.99 | 0.05
2 | EDIFICACIONES | 2.10 | INSTALACIONES ELÉCTRICAS Y DE ILUMINACIÓN | 2.10.186 | SUMINISTRO E INSTALACIÓN DE LUMINARIA DE EMERGENCIA CON DOBLE SPOT 2X1.6W | UND | EQUIPO | TALADRO | HORA | 4621 | 0.07
2 | EDIFICACIONES | 2.10 | INSTALACIONES ELÉCTRICAS Y DE ILUMINACIÓN | 2.10.186 | SUMINISTRO E INSTALACIÓN DE LUMINARIA DE EMERGENCIA CON DOBLE SPOT 2X1.6W | UND | EQUIPO | ANDAMIO TUBULAR NORMALIZADO, TIPO MULTIDIRECCIONAL, DE ACERO GALVANIZADO EN CALIENTE, SEGÚN ISO 9001 | DIA | 27700 | 0.05
2 | EDIFICACIONES | 2.10 | INSTALACIONES ELÉCTRICAS Y DE ILUMINACIÓN | 2.10.186 | SUMINISTRO E INSTALACIÓN DE LUMINARIA DE EMERGENCIA CON DOBLE SPOT 2X1.6W | UND | MANO DE OBRA | OFICIAL (FF) | HH | 21041.7776 | 0.67
2 | EDIFICACIONES | 2.10 | INSTALACIONES ELÉCTRICAS Y DE ILUMINACIÓN | 2.10.187 | SUMINISTRO E INSTALACIÓN DE LUMINARIA DE EMERGENCIA TIPO BALA DE INCRUSTAR 4-5W | UND | MATERIAL | LUMINARIA LED EMERGENCIA TIPO BALA DE INCRUSTAR X 4.5 - 5 W. | UND | 131079 | 1
2 | EDIFICACIONES | 2.10 | INSTALACIONES ELÉCTRICAS Y DE ILUMINACIÓN | 2.10.187 | SUMINISTRO E INSTALACIÓN DE LUMINARIA DE EMERGENCIA TIPO BALA DE INCRUSTAR 4-5W | UND | EQUIPO | HERRAMIENTA Y EQUIPO MENOR (%M.O.) | % | 9889.64 | 0.05
2 | EDIFICACIONES | 2.10 | INSTALACIONES ELÉCTRICAS Y DE ILUMINACIÓN | 2.10.187 | SUMINISTRO E INSTALACIÓN DE LUMINARIA DE EMERGENCIA TIPO BALA DE INCRUSTAR 4-5W | UND | EQUIPO | TALADRO | HORA | 4621 | 0.07
2 | EDIFICACIONES | 2.10 | INSTALACIONES ELÉCTRICAS Y DE ILUMINACIÓN | 2.10.187 | SUMINISTRO E INSTALACIÓN DE LUMINARIA DE EMERGENCIA TIPO BALA DE INCRUSTAR 4-5W | UND | EQUIPO | ANDAMIO TUBULAR NORMALIZADO, TIPO MULTIDIRECCIONAL, DE ACERO GALVANIZADO EN CALIENTE, SEGÚN ISO 9001 | DIA | 27700 | 0.05
2 | EDIFICACIONES | 2.10 | INSTALACIONES ELÉCTRICAS Y DE ILUMINACIÓN | 2.10.187 | SUMINISTRO E INSTALACIÓN DE LUMINARIA DE EMERGENCIA TIPO BALA DE INCRUSTAR 4-5W | UND | MANO DE OBRA | OFICIAL (FF) | HH | 21041.7776 | 0.47
2 | EDIFICACIONES | 2.10 | INSTALACIONES ELÉCTRICAS Y DE ILUMINACIÓN | 2.10.188 | SUMINISTRO E INSTALACIÓN DE LUMINARIA DE EMERGENCIA CON AVISO RETROILUMINADO DE SALIDA DE EMERGENCIA | UND | MATERIAL | LUMINARIA LED EMERGENCIA CON AVISO ACRÍLICO LUMINOSO DE 1.8 W. | UND | 113973 | 1
2 | EDIFICACIONES | 2.10 | INSTALACIONES ELÉCTRICAS Y DE ILUMINACIÓN | 2.10.188 | SUMINISTRO E INSTALACIÓN DE LUMINARIA DE EMERGENCIA CON AVISO RETROILUMINADO DE SALIDA DE EMERGENCIA | UND | EQUIPO | HERRAMIENTA Y EQUIPO MENOR (%M.O.) | % | 14097.99 | 0.05
2 | EDIFICACIONES | 2.10 | INSTALACIONES ELÉCTRICAS Y DE ILUMINACIÓN | 2.10.188 | SUMINISTRO E INSTALACIÓN DE LUMINARIA DE EMERGENCIA CON AVISO RETROILUMINADO DE SALIDA DE EMERGENCIA | UND | EQUIPO | TALADRO | HORA | 4621 | 0.07
2 | EDIFICACIONES | 2.10 | INSTALACIONES ELÉCTRICAS Y DE ILUMINACIÓN | 2.10.188 | SUMINISTRO E INSTALACIÓN DE LUMINARIA DE EMERGENCIA CON AVISO RETROILUMINADO DE SALIDA DE EMERGENCIA | UND | EQUIPO | ANDAMIO TUBULAR NORMALIZADO, TIPO MULTIDIRECCIONAL, DE ACERO GALVANIZADO EN CALIENTE, SEGÚN ISO 9001 | DIA | 27700 | 0.05
2 | EDIFICACIONES | 2.10 | INSTALACIONES ELÉCTRICAS Y DE ILUMINACIÓN | 2.10.188 | SUMINISTRO E INSTALACIÓN DE LUMINARIA DE EMERGENCIA CON AVISO RETROILUMINADO DE SALIDA DE EMERGENCIA | UND | MANO DE OBRA | OFICIAL (FF) | HH | 21041.7776 | 0.67
2 | EDIFICACIONES | 2.10 | INSTALACIONES ELÉCTRICAS Y DE ILUMINACIÓN | 2.10.189 | SUMINISTRO E INSTALACIÓN DE REFLECTOR LED DE 20 W | UND | MATERIAL | REFLECTOR LED DE 20 W | UND | 26850 | 1
2 | EDIFICACIONES | 2.10 | INSTALACIONES ELÉCTRICAS Y DE ILUMINACIÓN | 2.10.189 | SUMINISTRO E INSTALACIÓN DE REFLECTOR LED DE 20 W | UND | MATERIAL | PRENSA ESTOPA DE 1/2" | UND | 3160 | 1
2 | EDIFICACIONES | 2.10 | INSTALACIONES ELÉCTRICAS Y DE ILUMINACIÓN | 2.10.189 | SUMINISTRO E INSTALACIÓN DE REFLECTOR LED DE 20 W | UND | MATERIAL | CABLE DE COBRE ENCAUCHETADO 3X12 AWG | ML | 13105 | 1
2 | EDIFICACIONES | 2.10 | INSTALACIONES ELÉCTRICAS Y DE ILUMINACIÓN | 2.10.189 | SUMINISTRO E INSTALACIÓN DE REFLECTOR LED DE 20 W | UND | MATERIAL | TAPA CIEGA GALVANIZADA OCTAGONAL | UND | 1250 | 1
2 | EDIFICACIONES | 2.10 | INSTALACIONES ELÉCTRICAS Y DE ILUMINACIÓN | 2.10.189 | SUMINISTRO E INSTALACIÓN DE REFLECTOR LED DE 20 W | UND | EQUIPO | HERRAMIENTA Y EQUIPO MENOR (%M.O.) | % | 25250.13 | 0.05
2 | EDIFICACIONES | 2.10 | INSTALACIONES ELÉCTRICAS Y DE ILUMINACIÓN | 2.10.189 | SUMINISTRO E INSTALACIÓN DE REFLECTOR LED DE 20 W | UND | EQUIPO | TALADRO | HORA | 4621 | 0.07
2 | EDIFICACIONES | 2.10 | INSTALACIONES ELÉCTRICAS Y DE ILUMINACIÓN | 2.10.189 | SUMINISTRO E INSTALACIÓN DE REFLECTOR LED DE 20 W | UND | EQUIPO | ANDAMIO TUBULAR NORMALIZADO, TIPO MULTIDIRECCIONAL, DE ACERO GALVANIZADO EN CALIENTE, SEGÚN ISO 9001 | DIA | 27700 | 0.05
2 | EDIFICACIONES | 2.10 | INSTALACIONES ELÉCTRICAS Y DE ILUMINACIÓN | 2.10.189 | SUMINISTRO E INSTALACIÓN DE REFLECTOR LED DE 20 W | UND | MANO DE OBRA | OFICIAL (FF) | HH | 21041.7776 | 1.2
2 | EDIFICACIONES | 2.10 | INSTALACIONES ELÉCTRICAS Y DE ILUMINACIÓN | 2.10.190 | SUMINISTRO E INSTALACIÓN DE REFLECTOR LED DE 30 W | UND | MATERIAL | REFLECTOR LED DE 30 W | UND | 37525 | 1
2 | EDIFICACIONES | 2.10 | INSTALACIONES ELÉCTRICAS Y DE ILUMINACIÓN | 2.10.190 | SUMINISTRO E INSTALACIÓN DE REFLECTOR LED DE 30 W | UND | MATERIAL | PRENSA ESTOPA DE 1/2" | UND | 3160 | 1
2 | EDIFICACIONES | 2.10 | INSTALACIONES ELÉCTRICAS Y DE ILUMINACIÓN | 2.10.190 | SUMINISTRO E INSTALACIÓN DE REFLECTOR LED DE 30 W | UND | MATERIAL | CABLE DE COBRE ENCAUCHETADO 3X12 AWG | ML | 13105 | 1
2 | EDIFICACIONES | 2.10 | INSTALACIONES ELÉCTRICAS Y DE ILUMINACIÓN | 2.10.190 | SUMINISTRO E INSTALACIÓN DE REFLECTOR LED DE 30 W | UND | MATERIAL | TAPA CIEGA GALVANIZADA OCTAGONAL | UND | 1250 | 1
2 | EDIFICACIONES | 2.10 | INSTALACIONES ELÉCTRICAS Y DE ILUMINACIÓN | 2.10.190 | SUMINISTRO E INSTALACIÓN DE REFLECTOR LED DE 30 W | UND | EQUIPO | HERRAMIENTA Y EQUIPO MENOR (%M.O.) | % | 25250.13 | 0.05
2 | EDIFICACIONES | 2.10 | INSTALACIONES ELÉCTRICAS Y DE ILUMINACIÓN | 2.10.190 | SUMINISTRO E INSTALACIÓN DE REFLECTOR LED DE 30 W | UND | EQUIPO | TALADRO | HORA | 4621 | 0.07
2 | EDIFICACIONES | 2.10 | INSTALACIONES ELÉCTRICAS Y DE ILUMINACIÓN | 2.10.190 | SUMINISTRO E INSTALACIÓN DE REFLECTOR LED DE 30 W | UND | EQUIPO | ANDAMIO TUBULAR NORMALIZADO, TIPO MULTIDIRECCIONAL, DE ACERO GALVANIZADO EN CALIENTE, SEGÚN ISO 9001 | DIA | 27700 | 0.05
2 | EDIFICACIONES | 2.10 | INSTALACIONES ELÉCTRICAS Y DE ILUMINACIÓN | 2.10.190 | SUMINISTRO E INSTALACIÓN DE REFLECTOR LED DE 30 W | UND | MANO DE OBRA | OFICIAL (FF) | HH | 21041.7776 | 1.2
2 | EDIFICACIONES | 2.10 | INSTALACIONES ELÉCTRICAS Y DE ILUMINACIÓN | 2.10.191 | SUMINISTRO E INSTALACIÓN DE REFLECTOR LED DE 50 W | UND | MATERIAL | REFLECTOR LED DE 50 W | UND | 49850 | 1
2 | EDIFICACIONES | 2.10 | INSTALACIONES ELÉCTRICAS Y DE ILUMINACIÓN | 2.10.191 | SUMINISTRO E INSTALACIÓN DE REFLECTOR LED DE 50 W | UND | MATERIAL | PRENSA ESTOPA DE 1/2" | UND | 3160 | 1
2 | EDIFICACIONES | 2.10 | INSTALACIONES ELÉCTRICAS Y DE ILUMINACIÓN | 2.10.191 | SUMINISTRO E INSTALACIÓN DE REFLECTOR LED DE 50 W | UND | MATERIAL | CABLE DE COBRE ENCAUCHETADO 3X12 AWG | ML | 13105 | 1
2 | EDIFICACIONES | 2.10 | INSTALACIONES ELÉCTRICAS Y DE ILUMINACIÓN | 2.10.191 | SUMINISTRO E INSTALACIÓN DE REFLECTOR LED DE 50 W | UND | MATERIAL | TAPA CIEGA GALVANIZADA OCTAGONAL | UND | 1250 | 1
2 | EDIFICACIONES | 2.10 | INSTALACIONES ELÉCTRICAS Y DE ILUMINACIÓN | 2.10.191 | SUMINISTRO E INSTALACIÓN DE REFLECTOR LED DE 50 W | UND | EQUIPO | HERRAMIENTA Y EQUIPO MENOR (%M.O.) | % | 25250.13 | 0.05
2 | EDIFICACIONES | 2.10 | INSTALACIONES ELÉCTRICAS Y DE ILUMINACIÓN | 2.10.191 | SUMINISTRO E INSTALACIÓN DE REFLECTOR LED DE 50 W | UND | EQUIPO | TALADRO | HORA | 4621 | 0.07
2 | EDIFICACIONES | 2.10 | INSTALACIONES ELÉCTRICAS Y DE ILUMINACIÓN | 2.10.191 | SUMINISTRO E INSTALACIÓN DE REFLECTOR LED DE 50 W | UND | EQUIPO | ANDAMIO TUBULAR NORMALIZADO, TIPO MULTIDIRECCIONAL, DE ACERO GALVANIZADO EN CALIENTE, SEGÚN ISO 9001 | DIA | 27700 | 0.05
2 | EDIFICACIONES | 2.10 | INSTALACIONES ELÉCTRICAS Y DE ILUMINACIÓN | 2.10.191 | SUMINISTRO E INSTALACIÓN DE REFLECTOR LED DE 50 W | UND | MANO DE OBRA | OFICIAL (FF) | HH | 21041.7776 | 1.2
2 | EDIFICACIONES | 2.10 | INSTALACIONES ELÉCTRICAS Y DE ILUMINACIÓN | 2.10.192 | SUMINISTRO E INSTALACIÓN DE REFLECTOR LED DE 100 W | UND | MATERIAL | REFLECTOR LED DE 100 W | UND | 87900 | 1
2 | EDIFICACIONES | 2.10 | INSTALACIONES ELÉCTRICAS Y DE ILUMINACIÓN | 2.10.192 | SUMINISTRO E INSTALACIÓN DE REFLECTOR LED DE 100 W | UND | MATERIAL | PRENSA ESTOPA DE 1/2" | UND | 3160 | 1
2 | EDIFICACIONES | 2.10 | INSTALACIONES ELÉCTRICAS Y DE ILUMINACIÓN | 2.10.192 | SUMINISTRO E INSTALACIÓN DE REFLECTOR LED DE 100 W | UND | MATERIAL | CABLE DE COBRE ENCAUCHETADO 3X12 AWG | ML | 13105 | 1
2 | EDIFICACIONES | 2.10 | INSTALACIONES ELÉCTRICAS Y DE ILUMINACIÓN | 2.10.192 | SUMINISTRO E INSTALACIÓN DE REFLECTOR LED DE 100 W | UND | MATERIAL | TAPA CIEGA GALVANIZADA OCTAGONAL | UND | 1250 | 1
2 | EDIFICACIONES | 2.10 | INSTALACIONES ELÉCTRICAS Y DE ILUMINACIÓN | 2.10.192 | SUMINISTRO E INSTALACIÓN DE REFLECTOR LED DE 100 W | UND | EQUIPO | HERRAMIENTA Y EQUIPO MENOR (%M.O.) | % | 25250.13 | 0.05
2 | EDIFICACIONES | 2.10 | INSTALACIONES ELÉCTRICAS Y DE ILUMINACIÓN | 2.10.192 | SUMINISTRO E INSTALACIÓN DE REFLECTOR LED DE 100 W | UND | EQUIPO | TALADRO | HORA | 4621 | 0.07
2 | EDIFICACIONES | 2.10 | INSTALACIONES ELÉCTRICAS Y DE ILUMINACIÓN | 2.10.192 | SUMINISTRO E INSTALACIÓN DE REFLECTOR LED DE 100 W | UND | EQUIPO | ANDAMIO TUBULAR NORMALIZADO, TIPO MULTIDIRECCIONAL, DE ACERO GALVANIZADO EN CALIENTE, SEGÚN ISO 9001 | DIA | 27700 | 0.05
2 | EDIFICACIONES | 2.10 | INSTALACIONES ELÉCTRICAS Y DE ILUMINACIÓN | 2.10.192 | SUMINISTRO E INSTALACIÓN DE REFLECTOR LED DE 100 W | UND | MANO DE OBRA | OFICIAL (FF) | HH | 21041.7776 | 1.2
2 | EDIFICACIONES | 2.10 | INSTALACIONES ELÉCTRICAS Y DE ILUMINACIÓN | 2.10.193 | SUMINISTRO E INSTALACIÓN DE REFLECTOR LED DE 150 W | UND | MATERIAL | REFLECTOR LED DE 150 W | UND | 112500 | 1
2 | EDIFICACIONES | 2.10 | INSTALACIONES ELÉCTRICAS Y DE ILUMINACIÓN | 2.10.193 | SUMINISTRO E INSTALACIÓN DE REFLECTOR LED DE 150 W | UND | MATERIAL | PRENSA ESTOPA DE 1/2" | UND | 3160 | 1
2 | EDIFICACIONES | 2.10 | INSTALACIONES ELÉCTRICAS Y DE ILUMINACIÓN | 2.10.193 | SUMINISTRO E INSTALACIÓN DE REFLECTOR LED DE 150 W | UND | MATERIAL | CABLE DE COBRE ENCAUCHETADO 3X12 AWG | ML | 13105 | 1
2 | EDIFICACIONES | 2.10 | INSTALACIONES ELÉCTRICAS Y DE ILUMINACIÓN | 2.10.193 | SUMINISTRO E INSTALACIÓN DE REFLECTOR LED DE 150 W | UND | MATERIAL | TAPA CIEGA GALVANIZADA OCTAGONAL | UND | 1250 | 1
2 | EDIFICACIONES | 2.10 | INSTALACIONES ELÉCTRICAS Y DE ILUMINACIÓN | 2.10.193 | SUMINISTRO E INSTALACIÓN DE REFLECTOR LED DE 150 W | UND | EQUIPO | HERRAMIENTA Y EQUIPO MENOR (%M.O.) | % | 25250.13 | 0.05
2 | EDIFICACIONES | 2.10 | INSTALACIONES ELÉCTRICAS Y DE ILUMINACIÓN | 2.10.193 | SUMINISTRO E INSTALACIÓN DE REFLECTOR LED DE 150 W | UND | EQUIPO | TALADRO | HORA | 4621 | 0.07
2 | EDIFICACIONES | 2.10 | INSTALACIONES ELÉCTRICAS Y DE ILUMINACIÓN | 2.10.193 | SUMINISTRO E INSTALACIÓN DE REFLECTOR LED DE 150 W | UND | EQUIPO | ANDAMIO TUBULAR NORMALIZADO, TIPO MULTIDIRECCIONAL, DE ACERO GALVANIZADO EN CALIENTE, SEGÚN ISO 9001 | DIA | 27700 | 0.05
2 | EDIFICACIONES | 2.10 | INSTALACIONES ELÉCTRICAS Y DE ILUMINACIÓN | 2.10.193 | SUMINISTRO E INSTALACIÓN DE REFLECTOR LED DE 150 W | UND | MANO DE OBRA | OFICIAL (FF) | HH | 21041.7776 | 1.2
2 | EDIFICACIONES | 2.10 | INSTALACIONES ELÉCTRICAS Y DE ILUMINACIÓN | 2.10.194 | SUMINISTRO E INSTALACIÓN DE REFLECTOR LED RGB DE 20 W | UND | MATERIAL | REFLECTOR LED RGB DE 20 W | UND | 68500 | 1
2 | EDIFICACIONES | 2.10 | INSTALACIONES ELÉCTRICAS Y DE ILUMINACIÓN | 2.10.194 | SUMINISTRO E INSTALACIÓN DE REFLECTOR LED RGB DE 20 W | UND | MATERIAL | PRENSA ESTOPA DE 1/2" | UND | 3160 | 1
2 | EDIFICACIONES | 2.10 | INSTALACIONES ELÉCTRICAS Y DE ILUMINACIÓN | 2.10.194 | SUMINISTRO E INSTALACIÓN DE REFLECTOR LED RGB DE 20 W | UND | MATERIAL | CABLE DE COBRE ENCAUCHETADO 3X12 AWG | ML | 13105 | 1
2 | EDIFICACIONES | 2.10 | INSTALACIONES ELÉCTRICAS Y DE ILUMINACIÓN | 2.10.194 | SUMINISTRO E INSTALACIÓN DE REFLECTOR LED RGB DE 20 W | UND | MATERIAL | TAPA CIEGA GALVANIZADA OCTAGONAL | UND | 1250 | 1
2 | EDIFICACIONES | 2.10 | INSTALACIONES ELÉCTRICAS Y DE ILUMINACIÓN | 2.10.194 | SUMINISTRO E INSTALACIÓN DE REFLECTOR LED RGB DE 20 W | UND | EQUIPO | HERRAMIENTA Y EQUIPO MENOR (%M.O.) | % | 25250.13 | 0.05
2 | EDIFICACIONES | 2.10 | INSTALACIONES ELÉCTRICAS Y DE ILUMINACIÓN | 2.10.194 | SUMINISTRO E INSTALACIÓN DE REFLECTOR LED RGB DE 20 W | UND | EQUIPO | TALADRO | HORA | 4621 | 0.07
2 | EDIFICACIONES | 2.10 | INSTALACIONES ELÉCTRICAS Y DE ILUMINACIÓN | 2.10.194 | SUMINISTRO E INSTALACIÓN DE REFLECTOR LED RGB DE 20 W | UND | EQUIPO | ANDAMIO TUBULAR NORMALIZADO, TIPO MULTIDIRECCIONAL, DE ACERO GALVANIZADO EN CALIENTE, SEGÚN ISO 9001 | DIA | 27700 | 0.05
2 | EDIFICACIONES | 2.10 | INSTALACIONES ELÉCTRICAS Y DE ILUMINACIÓN | 2.10.194 | SUMINISTRO E INSTALACIÓN DE REFLECTOR LED RGB DE 20 W | UND | MANO DE OBRA | OFICIAL (FF) | HH | 21041.7776 | 1.2
2 | EDIFICACIONES | 2.10 | INSTALACIONES ELÉCTRICAS Y DE ILUMINACIÓN | 2.10.195 | SUMINISTRO E INSTALACIÓN DE REFLECTOR LED RGB DE 50 W | UND | MATERIAL | REFLECTOR LED RGB DE 50 W | UND | 115900 | 1
2 | EDIFICACIONES | 2.10 | INSTALACIONES ELÉCTRICAS Y DE ILUMINACIÓN | 2.10.195 | SUMINISTRO E INSTALACIÓN DE REFLECTOR LED RGB DE 50 W | UND | MATERIAL | PRENSA ESTOPA DE 1/2" | UND | 3160 | 1
2 | EDIFICACIONES | 2.10 | INSTALACIONES ELÉCTRICAS Y DE ILUMINACIÓN | 2.10.195 | SUMINISTRO E INSTALACIÓN DE REFLECTOR LED RGB DE 50 W | UND | MATERIAL | CABLE DE COBRE ENCAUCHETADO 3X12 AWG | ML | 13105 | 1
2 | EDIFICACIONES | 2.10 | INSTALACIONES ELÉCTRICAS Y DE ILUMINACIÓN | 2.10.195 | SUMINISTRO E INSTALACIÓN DE REFLECTOR LED RGB DE 50 W | UND | MATERIAL | TAPA CIEGA GALVANIZADA OCTAGONAL | UND | 1250 | 1
2 | EDIFICACIONES | 2.10 | INSTALACIONES ELÉCTRICAS Y DE ILUMINACIÓN | 2.10.195 | SUMINISTRO E INSTALACIÓN DE REFLECTOR LED RGB DE 50 W | UND | EQUIPO | HERRAMIENTA Y EQUIPO MENOR (%M.O.) | % | 25250.13 | 0.05
2 | EDIFICACIONES | 2.10 | INSTALACIONES ELÉCTRICAS Y DE ILUMINACIÓN | 2.10.195 | SUMINISTRO E INSTALACIÓN DE REFLECTOR LED RGB DE 50 W | UND | EQUIPO | TALADRO | HORA | 4621 | 0.07
2 | EDIFICACIONES | 2.10 | INSTALACIONES ELÉCTRICAS Y DE ILUMINACIÓN | 2.10.195 | SUMINISTRO E INSTALACIÓN DE REFLECTOR LED RGB DE 50 W | UND | EQUIPO | ANDAMIO TUBULAR NORMALIZADO, TIPO MULTIDIRECCIONAL, DE ACERO GALVANIZADO EN CALIENTE, SEGÚN ISO 9001 | DIA | 27700 | 0.05
2 | EDIFICACIONES | 2.10 | INSTALACIONES ELÉCTRICAS Y DE ILUMINACIÓN | 2.10.195 | SUMINISTRO E INSTALACIÓN DE REFLECTOR LED RGB DE 50 W | UND | MANO DE OBRA | OFICIAL (FF) | HH | 21041.7776 | 1.2
2 | EDIFICACIONES | 2.10 | INSTALACIONES ELÉCTRICAS Y DE ILUMINACIÓN | 2.10.196 | SUMINISTRO E INSTALACIÓN DE LUMINARIA LED TIPO HIGH BAY DE 100 W | UND | MATERIAL | LUMINARIA LED HIGH BAY 100 W | UND | 296300 | 1
2 | EDIFICACIONES | 2.10 | INSTALACIONES ELÉCTRICAS Y DE ILUMINACIÓN | 2.10.196 | SUMINISTRO E INSTALACIÓN DE LUMINARIA LED TIPO HIGH BAY DE 100 W | UND | MATERIAL | PRENSA ESTOPA DE 1/2" | UND | 3160 | 1
2 | EDIFICACIONES | 2.10 | INSTALACIONES ELÉCTRICAS Y DE ILUMINACIÓN | 2.10.196 | SUMINISTRO E INSTALACIÓN DE LUMINARIA LED TIPO HIGH BAY DE 100 W | UND | MATERIAL | CABLE DE COBRE ENCAUCHETADO 3X12 AWG | ML | 13105 | 4
2 | EDIFICACIONES | 2.10 | INSTALACIONES ELÉCTRICAS Y DE ILUMINACIÓN | 2.10.196 | SUMINISTRO E INSTALACIÓN DE LUMINARIA LED TIPO HIGH BAY DE 100 W | UND | MATERIAL | TAPA CIEGA GALVANIZADA OCTAGONAL | UND | 1250 | 1
2 | EDIFICACIONES | 2.10 | INSTALACIONES ELÉCTRICAS Y DE ILUMINACIÓN | 2.10.196 | SUMINISTRO E INSTALACIÓN DE LUMINARIA LED TIPO HIGH BAY DE 100 W | UND | MATERIAL | CABLE DE ACERO GALVANIZADO - PLASTIFICADO DE 1/8". (GUAYA). | ML | 3108 | 4
2 | EDIFICACIONES | 2.10 | INSTALACIONES ELÉCTRICAS Y DE ILUMINACIÓN | 2.10.196 | SUMINISTRO E INSTALACIÓN DE LUMINARIA LED TIPO HIGH BAY DE 100 W | UND | MATERIAL | CONECTOR TIPO PERRO PARA GUAYA | UND | 2280 | 2
2 | EDIFICACIONES | 2.10 | INSTALACIONES ELÉCTRICAS Y DE ILUMINACIÓN | 2.10.196 | SUMINISTRO E INSTALACIÓN DE LUMINARIA LED TIPO HIGH BAY DE 100 W | UND | EQUIPO | HERRAMIENTA Y EQUIPO MENOR (%M.O.) | % | 88843.06 | 0.05
2 | EDIFICACIONES | 2.10 | INSTALACIONES ELÉCTRICAS Y DE ILUMINACIÓN | 2.10.196 | SUMINISTRO E INSTALACIÓN DE LUMINARIA LED TIPO HIGH BAY DE 100 W | UND | EQUIPO | TALADRO | HORA | 4621 | 0.07
2 | EDIFICACIONES | 2.10 | INSTALACIONES ELÉCTRICAS Y DE ILUMINACIÓN | 2.10.196 | SUMINISTRO E INSTALACIÓN DE LUMINARIA LED TIPO HIGH BAY DE 100 W | UND | EQUIPO | ANDAMIO TUBULAR NORMALIZADO, TIPO MULTIDIRECCIONAL, DE ACERO GALVANIZADO EN CALIENTE, SEGÚN ISO 9001 | DIA | 27700 | 1
2 | EDIFICACIONES | 2.10 | INSTALACIONES ELÉCTRICAS Y DE ILUMINACIÓN | 2.10.196 | SUMINISTRO E INSTALACIÓN DE LUMINARIA LED TIPO HIGH BAY DE 100 W | UND | MANO DE OBRA | CUADRILLA DE INSTALACIÓNES ELÉCTRICAS (FF) | HC | 46759.5066 | 1.9
2 | EDIFICACIONES | 2.10 | INSTALACIONES ELÉCTRICAS Y DE ILUMINACIÓN | 2.10.197 | SUMINISTRO E INSTALACIÓN DE LUMINARIA LED TIPO HIGH BAY DE 150 W | UND | MATERIAL | LUMINARIA LED HIGH BAY 150 W | UND | 346900 | 1
2 | EDIFICACIONES | 2.10 | INSTALACIONES ELÉCTRICAS Y DE ILUMINACIÓN | 2.10.197 | SUMINISTRO E INSTALACIÓN DE LUMINARIA LED TIPO HIGH BAY DE 150 W | UND | MATERIAL | PRENSA ESTOPA DE 1/2" | UND | 3160 | 1
2 | EDIFICACIONES | 2.10 | INSTALACIONES ELÉCTRICAS Y DE ILUMINACIÓN | 2.10.197 | SUMINISTRO E INSTALACIÓN DE LUMINARIA LED TIPO HIGH BAY DE 150 W | UND | MATERIAL | CABLE DE COBRE ENCAUCHETADO 3X12 AWG | ML | 13105 | 4
2 | EDIFICACIONES | 2.10 | INSTALACIONES ELÉCTRICAS Y DE ILUMINACIÓN | 2.10.197 | SUMINISTRO E INSTALACIÓN DE LUMINARIA LED TIPO HIGH BAY DE 150 W | UND | MATERIAL | TAPA CIEGA GALVANIZADA OCTAGONAL | UND | 1250 | 1
2 | EDIFICACIONES | 2.10 | INSTALACIONES ELÉCTRICAS Y DE ILUMINACIÓN | 2.10.197 | SUMINISTRO E INSTALACIÓN DE LUMINARIA LED TIPO HIGH BAY DE 150 W | UND | MATERIAL | CABLE DE ACERO GALVANIZADO - PLASTIFICADO DE 1/8". (GUAYA). | ML | 3108 | 4
2 | EDIFICACIONES | 2.10 | INSTALACIONES ELÉCTRICAS Y DE ILUMINACIÓN | 2.10.197 | SUMINISTRO E INSTALACIÓN DE LUMINARIA LED TIPO HIGH BAY DE 150 W | UND | MATERIAL | CONECTOR TIPO PERRO PARA GUAYA | UND | 2280 | 2
2 | EDIFICACIONES | 2.10 | INSTALACIONES ELÉCTRICAS Y DE ILUMINACIÓN | 2.10.197 | SUMINISTRO E INSTALACIÓN DE LUMINARIA LED TIPO HIGH BAY DE 150 W | UND | EQUIPO | HERRAMIENTA Y EQUIPO MENOR (%M.O.) | % | 88843.06 | 0.05
2 | EDIFICACIONES | 2.10 | INSTALACIONES ELÉCTRICAS Y DE ILUMINACIÓN | 2.10.197 | SUMINISTRO E INSTALACIÓN DE LUMINARIA LED TIPO HIGH BAY DE 150 W | UND | EQUIPO | TALADRO | HORA | 4621 | 0.07
2 | EDIFICACIONES | 2.10 | INSTALACIONES ELÉCTRICAS Y DE ILUMINACIÓN | 2.10.197 | SUMINISTRO E INSTALACIÓN DE LUMINARIA LED TIPO HIGH BAY DE 150 W | UND | EQUIPO | ANDAMIO TUBULAR NORMALIZADO, TIPO MULTIDIRECCIONAL, DE ACERO GALVANIZADO EN CALIENTE, SEGÚN ISO 9001 | DIA | 27700 | 1
2 | EDIFICACIONES | 2.10 | INSTALACIONES ELÉCTRICAS Y DE ILUMINACIÓN | 2.10.197 | SUMINISTRO E INSTALACIÓN DE LUMINARIA LED TIPO HIGH BAY DE 150 W | UND | MANO DE OBRA | CUADRILLA DE INSTALACIÓNES ELÉCTRICAS (FF) | HC | 46759.5066 | 1.9
2 | EDIFICACIONES | 2.10 | INSTALACIONES ELÉCTRICAS Y DE ILUMINACIÓN | 2.10.198 | SUMINISTRO E INSTALACIÓN DE LUMINARIA LED TIPO HIGH BAY DE 200 W | UND | MATERIAL | LUMINARIA LED HIGH BAY 200 W | UND | 439500 | 1
2 | EDIFICACIONES | 2.10 | INSTALACIONES ELÉCTRICAS Y DE ILUMINACIÓN | 2.10.198 | SUMINISTRO E INSTALACIÓN DE LUMINARIA LED TIPO HIGH BAY DE 200 W | UND | MATERIAL | PRENSA ESTOPA DE 1/2" | UND | 3160 | 1
2 | EDIFICACIONES | 2.10 | INSTALACIONES ELÉCTRICAS Y DE ILUMINACIÓN | 2.10.198 | SUMINISTRO E INSTALACIÓN DE LUMINARIA LED TIPO HIGH BAY DE 200 W | UND | MATERIAL | CABLE DE COBRE ENCAUCHETADO 3X12 AWG | ML | 13105 | 4
2 | EDIFICACIONES | 2.10 | INSTALACIONES ELÉCTRICAS Y DE ILUMINACIÓN | 2.10.198 | SUMINISTRO E INSTALACIÓN DE LUMINARIA LED TIPO HIGH BAY DE 200 W | UND | MATERIAL | TAPA CIEGA GALVANIZADA OCTAGONAL | UND | 1250 | 1
2 | EDIFICACIONES | 2.10 | INSTALACIONES ELÉCTRICAS Y DE ILUMINACIÓN | 2.10.198 | SUMINISTRO E INSTALACIÓN DE LUMINARIA LED TIPO HIGH BAY DE 200 W | UND | MATERIAL | CABLE DE ACERO GALVANIZADO - PLASTIFICADO DE 1/8". (GUAYA). | ML | 3108 | 4
2 | EDIFICACIONES | 2.10 | INSTALACIONES ELÉCTRICAS Y DE ILUMINACIÓN | 2.10.198 | SUMINISTRO E INSTALACIÓN DE LUMINARIA LED TIPO HIGH BAY DE 200 W | UND | MATERIAL | CONECTOR TIPO PERRO PARA GUAYA | UND | 2280 | 2
2 | EDIFICACIONES | 2.10 | INSTALACIONES ELÉCTRICAS Y DE ILUMINACIÓN | 2.10.198 | SUMINISTRO E INSTALACIÓN DE LUMINARIA LED TIPO HIGH BAY DE 200 W | UND | EQUIPO | HERRAMIENTA Y EQUIPO MENOR (%M.O.) | % | 88843.06 | 0.05
2 | EDIFICACIONES | 2.10 | INSTALACIONES ELÉCTRICAS Y DE ILUMINACIÓN | 2.10.198 | SUMINISTRO E INSTALACIÓN DE LUMINARIA LED TIPO HIGH BAY DE 200 W | UND | EQUIPO | TALADRO | HORA | 4621 | 0.07
2 | EDIFICACIONES | 2.10 | INSTALACIONES ELÉCTRICAS Y DE ILUMINACIÓN | 2.10.198 | SUMINISTRO E INSTALACIÓN DE LUMINARIA LED TIPO HIGH BAY DE 200 W | UND | EQUIPO | ANDAMIO TUBULAR NORMALIZADO, TIPO MULTIDIRECCIONAL, DE ACERO GALVANIZADO EN CALIENTE, SEGÚN ISO 9001 | DIA | 27700 | 1
2 | EDIFICACIONES | 2.10 | INSTALACIONES ELÉCTRICAS Y DE ILUMINACIÓN | 2.10.198 | SUMINISTRO E INSTALACIÓN DE LUMINARIA LED TIPO HIGH BAY DE 200 W | UND | MANO DE OBRA | CUADRILLA DE INSTALACIÓNES ELÉCTRICAS (FF) | HC | 46759.5066 | 1.9
2 | EDIFICACIONES | 2.10 | INSTALACIONES ELÉCTRICAS Y DE ILUMINACIÓN | 2.10.199 | SUMINISTRO E INSTALACIÓN DE LUMINARIA LED TIPO HIGH BAY DE 250 W | UND | MATERIAL | LUMINARIA LED HIGH BAY 250 W | UND | 465500 | 1
2 | EDIFICACIONES | 2.10 | INSTALACIONES ELÉCTRICAS Y DE ILUMINACIÓN | 2.10.199 | SUMINISTRO E INSTALACIÓN DE LUMINARIA LED TIPO HIGH BAY DE 250 W | UND | MATERIAL | PRENSA ESTOPA DE 1/2" | UND | 3160 | 1
2 | EDIFICACIONES | 2.10 | INSTALACIONES ELÉCTRICAS Y DE ILUMINACIÓN | 2.10.199 | SUMINISTRO E INSTALACIÓN DE LUMINARIA LED TIPO HIGH BAY DE 250 W | UND | MATERIAL | CABLE DE COBRE ENCAUCHETADO 3X12 AWG | ML | 13105 | 4
2 | EDIFICACIONES | 2.10 | INSTALACIONES ELÉCTRICAS Y DE ILUMINACIÓN | 2.10.199 | SUMINISTRO E INSTALACIÓN DE LUMINARIA LED TIPO HIGH BAY DE 250 W | UND | MATERIAL | TAPA CIEGA GALVANIZADA OCTAGONAL | UND | 1250 | 1
2 | EDIFICACIONES | 2.10 | INSTALACIONES ELÉCTRICAS Y DE ILUMINACIÓN | 2.10.199 | SUMINISTRO E INSTALACIÓN DE LUMINARIA LED TIPO HIGH BAY DE 250 W | UND | MATERIAL | CABLE DE ACERO GALVANIZADO - PLASTIFICADO DE 1/8". (GUAYA). | ML | 3108 | 4
2 | EDIFICACIONES | 2.10 | INSTALACIONES ELÉCTRICAS Y DE ILUMINACIÓN | 2.10.199 | SUMINISTRO E INSTALACIÓN DE LUMINARIA LED TIPO HIGH BAY DE 250 W | UND | MATERIAL | CONECTOR TIPO PERRO PARA GUAYA | UND | 2280 | 2
2 | EDIFICACIONES | 2.10 | INSTALACIONES ELÉCTRICAS Y DE ILUMINACIÓN | 2.10.199 | SUMINISTRO E INSTALACIÓN DE LUMINARIA LED TIPO HIGH BAY DE 250 W | UND | EQUIPO | HERRAMIENTA Y EQUIPO MENOR (%M.O.) | % | 88843.06 | 0.05
2 | EDIFICACIONES | 2.10 | INSTALACIONES ELÉCTRICAS Y DE ILUMINACIÓN | 2.10.199 | SUMINISTRO E INSTALACIÓN DE LUMINARIA LED TIPO HIGH BAY DE 250 W | UND | EQUIPO | TALADRO | HORA | 4621 | 0.07
2 | EDIFICACIONES | 2.10 | INSTALACIONES ELÉCTRICAS Y DE ILUMINACIÓN | 2.10.199 | SUMINISTRO E INSTALACIÓN DE LUMINARIA LED TIPO HIGH BAY DE 250 W | UND | EQUIPO | ANDAMIO TUBULAR NORMALIZADO, TIPO MULTIDIRECCIONAL, DE ACERO GALVANIZADO EN CALIENTE, SEGÚN ISO 9001 | DIA | 27700 | 1
2 | EDIFICACIONES | 2.10 | INSTALACIONES ELÉCTRICAS Y DE ILUMINACIÓN | 2.10.199 | SUMINISTRO E INSTALACIÓN DE LUMINARIA LED TIPO HIGH BAY DE 250 W | UND | MANO DE OBRA | CUADRILLA DE INSTALACIÓNES ELÉCTRICAS (FF) | HC | 46759.5066 | 1.9
2 | EDIFICACIONES | 2.10 | INSTALACIONES ELÉCTRICAS Y DE ILUMINACIÓN | 2.10.200 | SUMINISTRO E INSTALACIÓN DE SENSOR DE MOVIMIENTO 360° | UND | MATERIAL | SENSOR DE MOVIMIENTO 360° | UND | 61743 | 1
2 | EDIFICACIONES | 2.10 | INSTALACIONES ELÉCTRICAS Y DE ILUMINACIÓN | 2.10.200 | SUMINISTRO E INSTALACIÓN DE SENSOR DE MOVIMIENTO 360° | UND | EQUIPO | HERRAMIENTA Y EQUIPO MENOR (%M.O.) | % | 14097.99 | 0.05
2 | EDIFICACIONES | 2.10 | INSTALACIONES ELÉCTRICAS Y DE ILUMINACIÓN | 2.10.200 | SUMINISTRO E INSTALACIÓN DE SENSOR DE MOVIMIENTO 360° | UND | EQUIPO | TALADRO | HORA | 4621 | 0.07
2 | EDIFICACIONES | 2.10 | INSTALACIONES ELÉCTRICAS Y DE ILUMINACIÓN | 2.10.200 | SUMINISTRO E INSTALACIÓN DE SENSOR DE MOVIMIENTO 360° | UND | EQUIPO | ANDAMIO TUBULAR NORMALIZADO, TIPO MULTIDIRECCIONAL, DE ACERO GALVANIZADO EN CALIENTE, SEGÚN ISO 9001 | DIA | 27700 | 0.15
2 | EDIFICACIONES | 2.10 | INSTALACIONES ELÉCTRICAS Y DE ILUMINACIÓN | 2.10.200 | SUMINISTRO E INSTALACIÓN DE SENSOR DE MOVIMIENTO 360° | UND | MANO DE OBRA | OFICIAL (FF) | HH | 21041.7776 | 0.67
2 | EDIFICACIONES | 2.10 | INSTALACIONES ELÉCTRICAS Y DE ILUMINACIÓN | 2.10.201 | SUMINISTRO E INSTALACIÓN DE ROSETA TIPO PLAFÓN | UND | MATERIAL | ROSETA (PLAFON) | UND | 2667 | 1
2 | EDIFICACIONES | 2.10 | INSTALACIONES ELÉCTRICAS Y DE ILUMINACIÓN | 2.10.201 | SUMINISTRO E INSTALACIÓN DE ROSETA TIPO PLAFÓN | UND | EQUIPO | HERRAMIENTA Y EQUIPO MENOR (%M.O.) | % | 15430.64 | 0.05
2 | EDIFICACIONES | 2.10 | INSTALACIONES ELÉCTRICAS Y DE ILUMINACIÓN | 2.10.201 | SUMINISTRO E INSTALACIÓN DE ROSETA TIPO PLAFÓN | UND | EQUIPO | TALADRO | HORA | 4621 | 0.07
2 | EDIFICACIONES | 2.10 | INSTALACIONES ELÉCTRICAS Y DE ILUMINACIÓN | 2.10.201 | SUMINISTRO E INSTALACIÓN DE ROSETA TIPO PLAFÓN | UND | EQUIPO | ANDAMIO TUBULAR NORMALIZADO, TIPO MULTIDIRECCIONAL, DE ACERO GALVANIZADO EN CALIENTE, SEGÚN ISO 9001 | DIA | 27700 | 0.15
2 | EDIFICACIONES | 2.10 | INSTALACIONES ELÉCTRICAS Y DE ILUMINACIÓN | 2.10.201 | SUMINISTRO E INSTALACIÓN DE ROSETA TIPO PLAFÓN | UND | MANO DE OBRA | CUADRILLA DE INSTALACIÓNES ELÉCTRICAS (FF) | HC | 46759.5066 | 0.33
2 | EDIFICACIONES | 2.10 | INSTALACIONES ELÉCTRICAS Y DE ILUMINACIÓN | 2.10.202 | SUMINISTRO E INSTALACIÓN DE SALIDA SENCILLA PARA TIMBRE. | UND | MATERIAL | SUPLEMENTO CAJA DOBLE MET.GALV.2400 | UND | 2018 | 1
2 | EDIFICACIONES | 2.10 | INSTALACIONES ELÉCTRICAS Y DE ILUMINACIÓN | 2.10.202 | SUMINISTRO E INSTALACIÓN DE SALIDA SENCILLA PARA TIMBRE. | UND | MATERIAL | TUBERÍA CONDUIT PVC 1/2" DB | ML | 2321 | 6
2 | EDIFICACIONES | 2.10 | INSTALACIONES ELÉCTRICAS Y DE ILUMINACIÓN | 2.10.202 | SUMINISTRO E INSTALACIÓN DE SALIDA SENCILLA PARA TIMBRE. | UND | MATERIAL | CURVA PVC CONDUIT 90° DE 1/2" | UND | 1029 | 1
2 | EDIFICACIONES | 2.10 | INSTALACIONES ELÉCTRICAS Y DE ILUMINACIÓN | 2.10.202 | SUMINISTRO E INSTALACIÓN DE SALIDA SENCILLA PARA TIMBRE. | UND | MATERIAL | CABLE DÚPLEX TRENZADO DE 2 X 22 PARA TIMBRE - USO INTERIOR | M | 1090 | 6
2 | EDIFICACIONES | 2.10 | INSTALACIONES ELÉCTRICAS Y DE ILUMINACIÓN | 2.10.202 | SUMINISTRO E INSTALACIÓN DE SALIDA SENCILLA PARA TIMBRE. | UND | MATERIAL | CAJA METÁLICA GALVANIZADA 2400 (4 X 4) CAL. 20 | UND | 3448 | 1
2 | EDIFICACIONES | 2.10 | INSTALACIONES ELÉCTRICAS Y DE ILUMINACIÓN | 2.10.202 | SUMINISTRO E INSTALACIÓN DE SALIDA SENCILLA PARA TIMBRE. | UND | MATERIAL | ADAPTADOR TERMINAL PVC CONDUIT DE 1/2" | UND | 600 | 2
2 | EDIFICACIONES | 2.10 | INSTALACIONES ELÉCTRICAS Y DE ILUMINACIÓN | 2.10.202 | SUMINISTRO E INSTALACIÓN DE SALIDA SENCILLA PARA TIMBRE. | UND | MATERIAL | LIMPIADOR PVC X 1/4 | GL | 45646 | 0.01
2 | EDIFICACIONES | 2.10 | INSTALACIONES ELÉCTRICAS Y DE ILUMINACIÓN | 2.10.202 | SUMINISTRO E INSTALACIÓN DE SALIDA SENCILLA PARA TIMBRE. | UND | MATERIAL | PULSADOR SENCILLO PARA TIMBRE | UND | 9800 | 1
2 | EDIFICACIONES | 2.10 | INSTALACIONES ELÉCTRICAS Y DE ILUMINACIÓN | 2.10.202 | SUMINISTRO E INSTALACIÓN DE SALIDA SENCILLA PARA TIMBRE. | UND | MATERIAL | SOLDADURA LIQUIDA PVC 1/4`` | GL | 100925 | 0.01
2 | EDIFICACIONES | 2.10 | INSTALACIONES ELÉCTRICAS Y DE ILUMINACIÓN | 2.10.202 | SUMINISTRO E INSTALACIÓN DE SALIDA SENCILLA PARA TIMBRE. | UND | EQUIPO | HERRAMIENTA Y EQUIPO MENOR (%M.O.) | % | 74815.21 | 0.05
2 | EDIFICACIONES | 2.10 | INSTALACIONES ELÉCTRICAS Y DE ILUMINACIÓN | 2.10.202 | SUMINISTRO E INSTALACIÓN DE SALIDA SENCILLA PARA TIMBRE. | UND | EQUIPO | TALADRO | HORA | 4621 | 0.07
2 | EDIFICACIONES | 2.10 | INSTALACIONES ELÉCTRICAS Y DE ILUMINACIÓN | 2.10.202 | SUMINISTRO E INSTALACIÓN DE SALIDA SENCILLA PARA TIMBRE. | UND | EQUIPO | ANDAMIO TUBULAR NORMALIZADO, TIPO MULTIDIRECCIONAL, DE ACERO GALVANIZADO EN CALIENTE, SEGÚN ISO 9001 | DIA | 27700 | 0.15
2 | EDIFICACIONES | 2.10 | INSTALACIONES ELÉCTRICAS Y DE ILUMINACIÓN | 2.10.202 | SUMINISTRO E INSTALACIÓN DE SALIDA SENCILLA PARA TIMBRE. | UND | MANO DE OBRA | CUADRILLA DE INSTALACIÓNES ELÉCTRICAS (FF) | HC | 46759.5066 | 1.6
2 | EDIFICACIONES | 2.10 | INSTALACIONES ELÉCTRICAS Y DE ILUMINACIÓN | 2.10.203 | SUMINISTRO E INSTALACIÓN DE TIMBRE TIPO DING DONG | UND | MATERIAL | TIMBRE TIPO DING DONG | UND | 13450 | 1
2 | EDIFICACIONES | 2.10 | INSTALACIONES ELÉCTRICAS Y DE ILUMINACIÓN | 2.10.203 | SUMINISTRO E INSTALACIÓN DE TIMBRE TIPO DING DONG | UND | EQUIPO | HERRAMIENTA Y EQUIPO MENOR (%M.O.) | % | 11152.14 | 0.05
2 | EDIFICACIONES | 2.10 | INSTALACIONES ELÉCTRICAS Y DE ILUMINACIÓN | 2.10.203 | SUMINISTRO E INSTALACIÓN DE TIMBRE TIPO DING DONG | UND | EQUIPO | TALADRO | HORA | 4621 | 0.07
2 | EDIFICACIONES | 2.10 | INSTALACIONES ELÉCTRICAS Y DE ILUMINACIÓN | 2.10.203 | SUMINISTRO E INSTALACIÓN DE TIMBRE TIPO DING DONG | UND | EQUIPO | ANDAMIO TUBULAR NORMALIZADO, TIPO MULTIDIRECCIONAL, DE ACERO GALVANIZADO EN CALIENTE, SEGÚN ISO 9001 | DIA | 27700 | 0.15
2 | EDIFICACIONES | 2.10 | INSTALACIONES ELÉCTRICAS Y DE ILUMINACIÓN | 2.10.203 | SUMINISTRO E INSTALACIÓN DE TIMBRE TIPO DING DONG | UND | MANO DE OBRA | OFICIAL (FF) | HH | 21041.7776 | 0.53
2 | EDIFICACIONES | 2.10 | INSTALACIONES ELÉCTRICAS Y DE ILUMINACIÓN | 2.10.204 | SUMINISTRO E INSTALACIÓN DE BREAKER TERMOMAGNÉTICO MONOPOLAR ENCHUFABLE DE 1 X 15/20 AMP. | UND | MATERIAL | BREAKER TERMOMAGNÉTICO ENCHUFABLE MONOPOLAR DE 1X15/20 AMP. | UND | 17627 | 1
2 | EDIFICACIONES | 2.10 | INSTALACIONES ELÉCTRICAS Y DE ILUMINACIÓN | 2.10.204 | SUMINISTRO E INSTALACIÓN DE BREAKER TERMOMAGNÉTICO MONOPOLAR ENCHUFABLE DE 1 X 15/20 AMP. | UND | EQUIPO | HERRAMIENTA Y EQUIPO MENOR (%M.O.) | % | 6943.79 | 0.05
2 | EDIFICACIONES | 2.10 | INSTALACIONES ELÉCTRICAS Y DE ILUMINACIÓN | 2.10.204 | SUMINISTRO E INSTALACIÓN DE BREAKER TERMOMAGNÉTICO MONOPOLAR ENCHUFABLE DE 1 X 15/20 AMP. | UND | MANO DE OBRA | OFICIAL (FF) | HH | 21041.7776 | 0.33
2 | EDIFICACIONES | 2.10 | INSTALACIONES ELÉCTRICAS Y DE ILUMINACIÓN | 2.10.205 | SUMINISTRO E INSTALACIÓN DE BREAKER TERMOMAGNÉTICO MONOPOLAR ENCHUFABLE DE 1 X 30 AMP. | UND | MATERIAL | BREAKER TERMOMAGNÉTICO ENCHUFABLE MONOPOLAR DE 1X30 AMP. | UND | 17627 | 1
2 | EDIFICACIONES | 2.10 | INSTALACIONES ELÉCTRICAS Y DE ILUMINACIÓN | 2.10.205 | SUMINISTRO E INSTALACIÓN DE BREAKER TERMOMAGNÉTICO MONOPOLAR ENCHUFABLE DE 1 X 30 AMP. | UND | EQUIPO | HERRAMIENTA Y EQUIPO MENOR (%M.O.) | % | 6943.79 | 0.05
2 | EDIFICACIONES | 2.10 | INSTALACIONES ELÉCTRICAS Y DE ILUMINACIÓN | 2.10.205 | SUMINISTRO E INSTALACIÓN DE BREAKER TERMOMAGNÉTICO MONOPOLAR ENCHUFABLE DE 1 X 30 AMP. | UND | MANO DE OBRA | OFICIAL (FF) | HH | 21041.7776 | 0.33
2 | EDIFICACIONES | 2.10 | INSTALACIONES ELÉCTRICAS Y DE ILUMINACIÓN | 2.10.206 | SUMINISTRO E INSTALACIÓN DE BREAKER TERMOMAGNÉTICO MONOPOLAR ENCHUFABLE DE 1 X 40 AMP. | UND | MATERIAL | BREAKER TERMOMAGNÉTICO ENCHUFABLE MONOPOLAR DE 1X40 AMP. | UND | 17627 | 1
2 | EDIFICACIONES | 2.10 | INSTALACIONES ELÉCTRICAS Y DE ILUMINACIÓN | 2.10.206 | SUMINISTRO E INSTALACIÓN DE BREAKER TERMOMAGNÉTICO MONOPOLAR ENCHUFABLE DE 1 X 40 AMP. | UND | EQUIPO | HERRAMIENTA Y EQUIPO MENOR (%M.O.) | % | 6943.79 | 0.05
2 | EDIFICACIONES | 2.10 | INSTALACIONES ELÉCTRICAS Y DE ILUMINACIÓN | 2.10.206 | SUMINISTRO E INSTALACIÓN DE BREAKER TERMOMAGNÉTICO MONOPOLAR ENCHUFABLE DE 1 X 40 AMP. | UND | MANO DE OBRA | OFICIAL (FF) | HH | 21041.7776 | 0.33
2 | EDIFICACIONES | 2.10 | INSTALACIONES ELÉCTRICAS Y DE ILUMINACIÓN | 2.10.207 | SUMINISTRO E INSTALACIÓN DE BREAKER TERMOMAGNÉTICO MONOPOLAR ENCHUFABLE DE 1 X 50 AMP. | UND | MATERIAL | BREAKER TERMOMAGNÉTICO ENCHUFABLE MONOPOLAR DE 1X50 AMP. | UND | 17627 | 1
2 | EDIFICACIONES | 2.10 | INSTALACIONES ELÉCTRICAS Y DE ILUMINACIÓN | 2.10.207 | SUMINISTRO E INSTALACIÓN DE BREAKER TERMOMAGNÉTICO MONOPOLAR ENCHUFABLE DE 1 X 50 AMP. | UND | EQUIPO | HERRAMIENTA Y EQUIPO MENOR (%M.O.) | % | 6943.79 | 0.05
2 | EDIFICACIONES | 2.10 | INSTALACIONES ELÉCTRICAS Y DE ILUMINACIÓN | 2.10.207 | SUMINISTRO E INSTALACIÓN DE BREAKER TERMOMAGNÉTICO MONOPOLAR ENCHUFABLE DE 1 X 50 AMP. | UND | MANO DE OBRA | OFICIAL (FF) | HH | 21041.7776 | 0.33
2 | EDIFICACIONES | 2.10 | INSTALACIONES ELÉCTRICAS Y DE ILUMINACIÓN | 2.10.208 | SUMINISTRO E INSTALACIÓN DE BREAKER TERMOMAGNÉTICO MONOPOLAR PARA RIEL DE 1 X 20 AMP. | UND | MATERIAL | BREAKER TERMOMAGNÉTICO PARA RIEL MONOPOLAR DE 1X20 AMP. | UND | 20061 | 1
2 | EDIFICACIONES | 2.10 | INSTALACIONES ELÉCTRICAS Y DE ILUMINACIÓN | 2.10.208 | SUMINISTRO E INSTALACIÓN DE BREAKER TERMOMAGNÉTICO MONOPOLAR PARA RIEL DE 1 X 20 AMP. | UND | EQUIPO | HERRAMIENTA Y EQUIPO MENOR (%M.O.) | % | 6943.79 | 0.05
2 | EDIFICACIONES | 2.10 | INSTALACIONES ELÉCTRICAS Y DE ILUMINACIÓN | 2.10.208 | SUMINISTRO E INSTALACIÓN DE BREAKER TERMOMAGNÉTICO MONOPOLAR PARA RIEL DE 1 X 20 AMP. | UND | MANO DE OBRA | OFICIAL (FF) | HH | 21041.7776 | 0.33
2 | EDIFICACIONES | 2.10 | INSTALACIONES ELÉCTRICAS Y DE ILUMINACIÓN | 2.10.209 | SUMINISTRO E INSTALACIÓN DE BREAKER TERMOMAGNÉTICO MONOPOLAR PARA RIEL DE 1 X 30 AMP. | UND | MATERIAL | BREAKER TERMOMAGNÉTICO PARA RIEL MONOPOLAR DE 1X30 AMP. | UND | 21489 | 1
2 | EDIFICACIONES | 2.10 | INSTALACIONES ELÉCTRICAS Y DE ILUMINACIÓN | 2.10.209 | SUMINISTRO E INSTALACIÓN DE BREAKER TERMOMAGNÉTICO MONOPOLAR PARA RIEL DE 1 X 30 AMP. | UND | EQUIPO | HERRAMIENTA Y EQUIPO MENOR (%M.O.) | % | 6943.79 | 0.05
2 | EDIFICACIONES | 2.10 | INSTALACIONES ELÉCTRICAS Y DE ILUMINACIÓN | 2.10.209 | SUMINISTRO E INSTALACIÓN DE BREAKER TERMOMAGNÉTICO MONOPOLAR PARA RIEL DE 1 X 30 AMP. | UND | MANO DE OBRA | OFICIAL (FF) | HH | 21041.7776 | 0.33
2 | EDIFICACIONES | 2.10 | INSTALACIONES ELÉCTRICAS Y DE ILUMINACIÓN | 2.10.210 | SUMINISTRO E INSTALACIÓN DE BREAKER TERMOMAGNÉTICO MONOPOLAR PARA RIEL DE 1 X 40 AMP. | UND | MATERIAL | BREAKER TERMOMAGNÉTICO PARA RIEL MONOPOLAR DE 1X40 AMP. | UND | 21489 | 1
2 | EDIFICACIONES | 2.10 | INSTALACIONES ELÉCTRICAS Y DE ILUMINACIÓN | 2.10.210 | SUMINISTRO E INSTALACIÓN DE BREAKER TERMOMAGNÉTICO MONOPOLAR PARA RIEL DE 1 X 40 AMP. | UND | EQUIPO | HERRAMIENTA Y EQUIPO MENOR (%M.O.) | % | 6943.79 | 0.05
2 | EDIFICACIONES | 2.10 | INSTALACIONES ELÉCTRICAS Y DE ILUMINACIÓN | 2.10.210 | SUMINISTRO E INSTALACIÓN DE BREAKER TERMOMAGNÉTICO MONOPOLAR PARA RIEL DE 1 X 40 AMP. | UND | MANO DE OBRA | OFICIAL (FF) | HH | 21041.7776 | 0.33
2 | EDIFICACIONES | 2.10 | INSTALACIONES ELÉCTRICAS Y DE ILUMINACIÓN | 2.10.211 | SUMINISTRO E INSTALACIÓN DE BREAKER TERMOMAGNÉTICO MONOPOLAR PARA RIEL DE 1 X 50 AMP. | UND | MATERIAL | BREAKER TERMOMAGNÉTICO PARA RIEL MONOPOLAR DE 1X50 AMP. | UND | 22655 | 1
2 | EDIFICACIONES | 2.10 | INSTALACIONES ELÉCTRICAS Y DE ILUMINACIÓN | 2.10.211 | SUMINISTRO E INSTALACIÓN DE BREAKER TERMOMAGNÉTICO MONOPOLAR PARA RIEL DE 1 X 50 AMP. | UND | EQUIPO | HERRAMIENTA Y EQUIPO MENOR (%M.O.) | % | 15430.64 | 0.05
2 | EDIFICACIONES | 2.10 | INSTALACIONES ELÉCTRICAS Y DE ILUMINACIÓN | 2.10.211 | SUMINISTRO E INSTALACIÓN DE BREAKER TERMOMAGNÉTICO MONOPOLAR PARA RIEL DE 1 X 50 AMP. | UND | MANO DE OBRA | CUADRILLA DE INSTALACIÓNES ELÉCTRICAS (FF) | HC | 46759.5066 | 0.33
2 | EDIFICACIONES | 2.10 | INSTALACIONES ELÉCTRICAS Y DE ILUMINACIÓN | 2.10.212 | SUMINISTRO E INSTALACIÓN DE BREAKER TERMOMAGNÉTICO MONOPOLAR PARA RIEL DE 1 X 63 AMP. | UND | MATERIAL | BREAKER TERMOMAGNÉTICO PARA RIEL MONOPOLAR DE 1X63 AMP. | UND | 22655 | 1
2 | EDIFICACIONES | 2.10 | INSTALACIONES ELÉCTRICAS Y DE ILUMINACIÓN | 2.10.212 | SUMINISTRO E INSTALACIÓN DE BREAKER TERMOMAGNÉTICO MONOPOLAR PARA RIEL DE 1 X 63 AMP. | UND | EQUIPO | HERRAMIENTA Y EQUIPO MENOR (%M.O.) | % | 6943.79 | 0.05
2 | EDIFICACIONES | 2.10 | INSTALACIONES ELÉCTRICAS Y DE ILUMINACIÓN | 2.10.212 | SUMINISTRO E INSTALACIÓN DE BREAKER TERMOMAGNÉTICO MONOPOLAR PARA RIEL DE 1 X 63 AMP. | UND | MANO DE OBRA | OFICIAL (FF) | HH | 21041.7776 | 0.33
2 | EDIFICACIONES | 2.10 | INSTALACIONES ELÉCTRICAS Y DE ILUMINACIÓN | 2.10.213 | SUMINISTRO E INSTALACIÓN DE BREAKER TERMOMAGNÉTICO BIPOLAR ENCHUFABLE DE 2 X 20 AMP. | UND | MATERIAL | BREAKER TERMOMAGNÉTICO ENCHUFABLE BIPOLAR DE 2X20 AMP. | UND | 59497 | 1
2 | EDIFICACIONES | 2.10 | INSTALACIONES ELÉCTRICAS Y DE ILUMINACIÓN | 2.10.213 | SUMINISTRO E INSTALACIÓN DE BREAKER TERMOMAGNÉTICO BIPOLAR ENCHUFABLE DE 2 X 20 AMP. | UND | EQUIPO | HERRAMIENTA Y EQUIPO MENOR (%M.O.) | % | 8416.71 | 0.05
2 | EDIFICACIONES | 2.10 | INSTALACIONES ELÉCTRICAS Y DE ILUMINACIÓN | 2.10.213 | SUMINISTRO E INSTALACIÓN DE BREAKER TERMOMAGNÉTICO BIPOLAR ENCHUFABLE DE 2 X 20 AMP. | UND | MANO DE OBRA | OFICIAL (FF) | HH | 21041.7776 | 0.4
2 | EDIFICACIONES | 2.10 | INSTALACIONES ELÉCTRICAS Y DE ILUMINACIÓN | 2.10.214 | SUMINISTRO E INSTALACIÓN DE BREAKER TERMOMAGNÉTICO BIPOLAR ENCHUFABLE DE 2 X 30 AMP. | UND | MATERIAL | BREAKER TERMOMAGNÉTICO ENCHUFABLE BIPOLAR DE 2X30 AMP. | UND | 61530 | 1
2 | EDIFICACIONES | 2.10 | INSTALACIONES ELÉCTRICAS Y DE ILUMINACIÓN | 2.10.214 | SUMINISTRO E INSTALACIÓN DE BREAKER TERMOMAGNÉTICO BIPOLAR ENCHUFABLE DE 2 X 30 AMP. | UND | EQUIPO | HERRAMIENTA Y EQUIPO MENOR (%M.O.) | % | 8416.71 | 0.05
2 | EDIFICACIONES | 2.10 | INSTALACIONES ELÉCTRICAS Y DE ILUMINACIÓN | 2.10.214 | SUMINISTRO E INSTALACIÓN DE BREAKER TERMOMAGNÉTICO BIPOLAR ENCHUFABLE DE 2 X 30 AMP. | UND | MANO DE OBRA | OFICIAL (FF) | HH | 21041.7776 | 0.4
2 | EDIFICACIONES | 2.10 | INSTALACIONES ELÉCTRICAS Y DE ILUMINACIÓN | 2.10.215 | SUMINISTRO E INSTALACIÓN DE BREAKER TERMOMAGNÉTICO BIPOLAR ENCHUFABLE DE 2 X 40 AMP. | UND | MATERIAL | BREAKER TERMOMAGNÉTICO ENCHUFABLE BIPOLAR DE 2X40 AMP. | UND | 70062 | 1
2 | EDIFICACIONES | 2.10 | INSTALACIONES ELÉCTRICAS Y DE ILUMINACIÓN | 2.10.215 | SUMINISTRO E INSTALACIÓN DE BREAKER TERMOMAGNÉTICO BIPOLAR ENCHUFABLE DE 2 X 40 AMP. | UND | EQUIPO | HERRAMIENTA Y EQUIPO MENOR (%M.O.) | % | 8416.71 | 0.05
2 | EDIFICACIONES | 2.10 | INSTALACIONES ELÉCTRICAS Y DE ILUMINACIÓN | 2.10.215 | SUMINISTRO E INSTALACIÓN DE BREAKER TERMOMAGNÉTICO BIPOLAR ENCHUFABLE DE 2 X 40 AMP. | UND | MANO DE OBRA | OFICIAL (FF) | HH | 21041.7776 | 0.4
2 | EDIFICACIONES | 2.10 | INSTALACIONES ELÉCTRICAS Y DE ILUMINACIÓN | 2.10.216 | SUMINISTRO E INSTALACIÓN DE BREAKER TERMOMAGNÉTICO BIPOLAR ENCHUFABLE DE 2 X 50 AMP. | UND | MATERIAL | BREAKER TERMOMAGNÉTICO ENCHUFABLE BIPOLAR DE 2X50 AMP. | UND | 70062 | 1
2 | EDIFICACIONES | 2.10 | INSTALACIONES ELÉCTRICAS Y DE ILUMINACIÓN | 2.10.216 | SUMINISTRO E INSTALACIÓN DE BREAKER TERMOMAGNÉTICO BIPOLAR ENCHUFABLE DE 2 X 50 AMP. | UND | EQUIPO | HERRAMIENTA Y EQUIPO MENOR (%M.O.) | % | 8416.71 | 0.05
2 | EDIFICACIONES | 2.10 | INSTALACIONES ELÉCTRICAS Y DE ILUMINACIÓN | 2.10.216 | SUMINISTRO E INSTALACIÓN DE BREAKER TERMOMAGNÉTICO BIPOLAR ENCHUFABLE DE 2 X 50 AMP. | UND | MANO DE OBRA | OFICIAL (FF) | HH | 21041.7776 | 0.4
2 | EDIFICACIONES | 2.10 | INSTALACIONES ELÉCTRICAS Y DE ILUMINACIÓN | 2.10.217 | SUMINISTRO E INSTALACIÓN DE BREAKER TERMOMAGNÉTICO BIPOLAR ENCHUFABLE DE 2 X 60 AMP. | UND | MATERIAL | BREAKER TERMOMAGNÉTICO ENCHUFABLE BIPOLAR DE 2X60 AMP. | UND | 70062 | 1
2 | EDIFICACIONES | 2.10 | INSTALACIONES ELÉCTRICAS Y DE ILUMINACIÓN | 2.10.217 | SUMINISTRO E INSTALACIÓN DE BREAKER TERMOMAGNÉTICO BIPOLAR ENCHUFABLE DE 2 X 60 AMP. | UND | EQUIPO | HERRAMIENTA Y EQUIPO MENOR (%M.O.) | % | 8416.71 | 0.05
2 | EDIFICACIONES | 2.10 | INSTALACIONES ELÉCTRICAS Y DE ILUMINACIÓN | 2.10.217 | SUMINISTRO E INSTALACIÓN DE BREAKER TERMOMAGNÉTICO BIPOLAR ENCHUFABLE DE 2 X 60 AMP. | UND | MANO DE OBRA | OFICIAL (FF) | HH | 21041.7776 | 0.4
2 | EDIFICACIONES | 2.10 | INSTALACIONES ELÉCTRICAS Y DE ILUMINACIÓN | 2.10.218 | SUMINISTRO E INSTALACIÓN DE BREAKER TERMOMAGNÉTICO BIPOLAR PARA RIEL DE 2 X 20 AMP. | UND | MATERIAL | BREAKER TERMOMAGNÉTICO PARA RIEL BIPOLAR DE 2X20 AMP. | UND | 45474 | 1
2 | EDIFICACIONES | 2.10 | INSTALACIONES ELÉCTRICAS Y DE ILUMINACIÓN | 2.10.218 | SUMINISTRO E INSTALACIÓN DE BREAKER TERMOMAGNÉTICO BIPOLAR PARA RIEL DE 2 X 20 AMP. | UND | EQUIPO | HERRAMIENTA Y EQUIPO MENOR (%M.O.) | % | 8416.71 | 0.05
2 | EDIFICACIONES | 2.10 | INSTALACIONES ELÉCTRICAS Y DE ILUMINACIÓN | 2.10.218 | SUMINISTRO E INSTALACIÓN DE BREAKER TERMOMAGNÉTICO BIPOLAR PARA RIEL DE 2 X 20 AMP. | UND | MANO DE OBRA | OFICIAL (FF) | HH | 21041.7776 | 0.4
2 | EDIFICACIONES | 2.10 | INSTALACIONES ELÉCTRICAS Y DE ILUMINACIÓN | 2.10.219 | SUMINISTRO E INSTALACIÓN DE BREAKER TERMOMAGNÉTICO BIPOLAR PARA RIEL DE 2 X 30 AMP. | UND | MATERIAL | BREAKER TERMOMAGNÉTICO PARA RIEL BIPOLAR DE 2X30 AMP. | UND | 47183 | 1
2 | EDIFICACIONES | 2.10 | INSTALACIONES ELÉCTRICAS Y DE ILUMINACIÓN | 2.10.219 | SUMINISTRO E INSTALACIÓN DE BREAKER TERMOMAGNÉTICO BIPOLAR PARA RIEL DE 2 X 30 AMP. | UND | EQUIPO | HERRAMIENTA Y EQUIPO MENOR (%M.O.) | % | 8416.71 | 0.05
2 | EDIFICACIONES | 2.10 | INSTALACIONES ELÉCTRICAS Y DE ILUMINACIÓN | 2.10.219 | SUMINISTRO E INSTALACIÓN DE BREAKER TERMOMAGNÉTICO BIPOLAR PARA RIEL DE 2 X 30 AMP. | UND | MANO DE OBRA | OFICIAL (FF) | HH | 21041.7776 | 0.4
2 | EDIFICACIONES | 2.10 | INSTALACIONES ELÉCTRICAS Y DE ILUMINACIÓN | 2.10.220 | SUMINISTRO E INSTALACIÓN DE BREAKER TERMOMAGNÉTICO BIPOLAR PARA RIEL DE 2 X 40 AMP. | UND | MATERIAL | BREAKER TERMOMAGNÉTICO PARA RIEL BIPOLAR DE 2X40 AMP. | UND | 47183 | 1
2 | EDIFICACIONES | 2.10 | INSTALACIONES ELÉCTRICAS Y DE ILUMINACIÓN | 2.10.220 | SUMINISTRO E INSTALACIÓN DE BREAKER TERMOMAGNÉTICO BIPOLAR PARA RIEL DE 2 X 40 AMP. | UND | EQUIPO | HERRAMIENTA Y EQUIPO MENOR (%M.O.) | % | 8416.71 | 0.05
2 | EDIFICACIONES | 2.10 | INSTALACIONES ELÉCTRICAS Y DE ILUMINACIÓN | 2.10.220 | SUMINISTRO E INSTALACIÓN DE BREAKER TERMOMAGNÉTICO BIPOLAR PARA RIEL DE 2 X 40 AMP. | UND | MANO DE OBRA | OFICIAL (FF) | HH | 21041.7776 | 0.4
2 | EDIFICACIONES | 2.10 | INSTALACIONES ELÉCTRICAS Y DE ILUMINACIÓN | 2.10.221 | SUMINISTRO E INSTALACIÓN DE BREAKER TERMOMAGNÉTICO BIPOLAR PARA RIEL DE 2 X 50 AMP. | UND | MATERIAL | BREAKER TERMOMAGNÉTICO PARA RIEL BIPOLAR DE 2X50 AMP. | UND | 54386 | 1
2 | EDIFICACIONES | 2.10 | INSTALACIONES ELÉCTRICAS Y DE ILUMINACIÓN | 2.10.221 | SUMINISTRO E INSTALACIÓN DE BREAKER TERMOMAGNÉTICO BIPOLAR PARA RIEL DE 2 X 50 AMP. | UND | EQUIPO | HERRAMIENTA Y EQUIPO MENOR (%M.O.) | % | 8416.71 | 0.05
2 | EDIFICACIONES | 2.10 | INSTALACIONES ELÉCTRICAS Y DE ILUMINACIÓN | 2.10.221 | SUMINISTRO E INSTALACIÓN DE BREAKER TERMOMAGNÉTICO BIPOLAR PARA RIEL DE 2 X 50 AMP. | UND | MANO DE OBRA | OFICIAL (FF) | HH | 21041.7776 | 0.4
2 | EDIFICACIONES | 2.10 | INSTALACIONES ELÉCTRICAS Y DE ILUMINACIÓN | 2.10.222 | SUMINISTRO E INSTALACIÓN DE BREAKER TERMOMAGNÉTICO BIPOLAR PARA RIEL DE 2 X 60 AMP. | UND | MATERIAL | BREAKER TERMOMAGNÉTICO PARA RIEL BIPOLAR DE 2X60 AMP. | UND | 54386 | 1
2 | EDIFICACIONES | 2.10 | INSTALACIONES ELÉCTRICAS Y DE ILUMINACIÓN | 2.10.222 | SUMINISTRO E INSTALACIÓN DE BREAKER TERMOMAGNÉTICO BIPOLAR PARA RIEL DE 2 X 60 AMP. | UND | EQUIPO | HERRAMIENTA Y EQUIPO MENOR (%M.O.) | % | 8416.71 | 0.05
2 | EDIFICACIONES | 2.10 | INSTALACIONES ELÉCTRICAS Y DE ILUMINACIÓN | 2.10.222 | SUMINISTRO E INSTALACIÓN DE BREAKER TERMOMAGNÉTICO BIPOLAR PARA RIEL DE 2 X 60 AMP. | UND | MANO DE OBRA | OFICIAL (FF) | HH | 21041.7776 | 0.4
2 | EDIFICACIONES | 2.10 | INSTALACIONES ELÉCTRICAS Y DE ILUMINACIÓN | 2.10.223 | SUMINISTRO E INSTALACIÓN DE BREAKER TERMOMAGNÉTICO TRIPOLAR ENCHUFABLE DE 3 X 20 AMP. | UND | MATERIAL | BREAKER TERMOMAGNÉTICO ENCHUFABLE TRIPOLAR DE 3X20 AMP. | UND | 154668 | 1
2 | EDIFICACIONES | 2.10 | INSTALACIONES ELÉCTRICAS Y DE ILUMINACIÓN | 2.10.223 | SUMINISTRO E INSTALACIÓN DE BREAKER TERMOMAGNÉTICO TRIPOLAR ENCHUFABLE DE 3 X 20 AMP. | UND | EQUIPO | HERRAMIENTA Y EQUIPO MENOR (%M.O.) | % | 12625.07 | 0.05
2 | EDIFICACIONES | 2.10 | INSTALACIONES ELÉCTRICAS Y DE ILUMINACIÓN | 2.10.223 | SUMINISTRO E INSTALACIÓN DE BREAKER TERMOMAGNÉTICO TRIPOLAR ENCHUFABLE DE 3 X 20 AMP. | UND | MANO DE OBRA | OFICIAL (FF) | HH | 21041.7776 | 0.6
2 | EDIFICACIONES | 2.10 | INSTALACIONES ELÉCTRICAS Y DE ILUMINACIÓN | 2.10.224 | SUMINISTRO E INSTALACIÓN DE BREAKER TERMOMAGNÉTICO TRIPOLAR ENCHUFABLE DE 3 X 30 AMP. | UND | MATERIAL | BREAKER TERMOMAGNÉTICO ENCHUFABLE TRIPOLAR DE 3X30 AMP. | UND | 150480 | 1
2 | EDIFICACIONES | 2.10 | INSTALACIONES ELÉCTRICAS Y DE ILUMINACIÓN | 2.10.224 | SUMINISTRO E INSTALACIÓN DE BREAKER TERMOMAGNÉTICO TRIPOLAR ENCHUFABLE DE 3 X 30 AMP. | UND | EQUIPO | HERRAMIENTA Y EQUIPO MENOR (%M.O.) | % | 12625.07 | 0.05
2 | EDIFICACIONES | 2.10 | INSTALACIONES ELÉCTRICAS Y DE ILUMINACIÓN | 2.10.224 | SUMINISTRO E INSTALACIÓN DE BREAKER TERMOMAGNÉTICO TRIPOLAR ENCHUFABLE DE 3 X 30 AMP. | UND | MANO DE OBRA | OFICIAL (FF) | HH | 21041.7776 | 0.6
2 | EDIFICACIONES | 2.10 | INSTALACIONES ELÉCTRICAS Y DE ILUMINACIÓN | 2.10.225 | SUMINISTRO E INSTALACIÓN DE BREAKER TERMOMAGNÉTICO TRIPOLAR ENCHUFABLE DE 3 X 40 AMP. | UND | MATERIAL | BREAKER TERMOMAGNÉTICO ENCHUFABLE TRIPOLAR DE 3X40 AMP. | UND | 151202 | 1
2 | EDIFICACIONES | 2.10 | INSTALACIONES ELÉCTRICAS Y DE ILUMINACIÓN | 2.10.225 | SUMINISTRO E INSTALACIÓN DE BREAKER TERMOMAGNÉTICO TRIPOLAR ENCHUFABLE DE 3 X 40 AMP. | UND | EQUIPO | HERRAMIENTA Y EQUIPO MENOR (%M.O.) | % | 12625.07 | 0.05
2 | EDIFICACIONES | 2.10 | INSTALACIONES ELÉCTRICAS Y DE ILUMINACIÓN | 2.10.225 | SUMINISTRO E INSTALACIÓN DE BREAKER TERMOMAGNÉTICO TRIPOLAR ENCHUFABLE DE 3 X 40 AMP. | UND | MANO DE OBRA | OFICIAL (FF) | HH | 21041.7776 | 0.6
2 | EDIFICACIONES | 2.10 | INSTALACIONES ELÉCTRICAS Y DE ILUMINACIÓN | 2.10.226 | SUMINISTRO E INSTALACIÓN DE BREAKER TERMOMAGNÉTICO TRIPOLAR ENCHUFABLE DE 3 X 50 AMP. | UND | MATERIAL | BREAKER TERMOMAGNÉTICO ENCHUFABLE TRIPOLAR DE 3X50 AMP. | UND | 151202 | 1
2 | EDIFICACIONES | 2.10 | INSTALACIONES ELÉCTRICAS Y DE ILUMINACIÓN | 2.10.226 | SUMINISTRO E INSTALACIÓN DE BREAKER TERMOMAGNÉTICO TRIPOLAR ENCHUFABLE DE 3 X 50 AMP. | UND | EQUIPO | HERRAMIENTA Y EQUIPO MENOR (%M.O.) | % | 12625.07 | 0.05
2 | EDIFICACIONES | 2.10 | INSTALACIONES ELÉCTRICAS Y DE ILUMINACIÓN | 2.10.226 | SUMINISTRO E INSTALACIÓN DE BREAKER TERMOMAGNÉTICO TRIPOLAR ENCHUFABLE DE 3 X 50 AMP. | UND | MANO DE OBRA | OFICIAL (FF) | HH | 21041.7776 | 0.6
2 | EDIFICACIONES | 2.10 | INSTALACIONES ELÉCTRICAS Y DE ILUMINACIÓN | 2.10.227 | SUMINISTRO E INSTALACIÓN DE BREAKER TERMOMAGNÉTICO TRIPOLAR ENCHUFABLE DE 3 X 60 AMP. | UND | MATERIAL | BREAKER TERMOMAGNÉTICO ENCHUFABLE TRIPOLAR DE 3X60 AMP. | UND | 159435 | 1
2 | EDIFICACIONES | 2.10 | INSTALACIONES ELÉCTRICAS Y DE ILUMINACIÓN | 2.10.227 | SUMINISTRO E INSTALACIÓN DE BREAKER TERMOMAGNÉTICO TRIPOLAR ENCHUFABLE DE 3 X 60 AMP. | UND | EQUIPO | HERRAMIENTA Y EQUIPO MENOR (%M.O.) | % | 12625.07 | 0.05
2 | EDIFICACIONES | 2.10 | INSTALACIONES ELÉCTRICAS Y DE ILUMINACIÓN | 2.10.227 | SUMINISTRO E INSTALACIÓN DE BREAKER TERMOMAGNÉTICO TRIPOLAR ENCHUFABLE DE 3 X 60 AMP. | UND | MANO DE OBRA | OFICIAL (FF) | HH | 21041.7776 | 0.6
2 | EDIFICACIONES | 2.10 | INSTALACIONES ELÉCTRICAS Y DE ILUMINACIÓN | 2.10.228 | SUMINISTRO E INSTALACIÓN DE BREAKER TERMOMAGNÉTICO TRIPOLAR PARA RIEL DE 3 X 20 AMP. | UND | MATERIAL | BREAKER TERMOMAGNÉTICO PARA RIEL TRIPOLAR DE 3X20 AMP. | UND | 74977 | 1
2 | EDIFICACIONES | 2.10 | INSTALACIONES ELÉCTRICAS Y DE ILUMINACIÓN | 2.10.228 | SUMINISTRO E INSTALACIÓN DE BREAKER TERMOMAGNÉTICO TRIPOLAR PARA RIEL DE 3 X 20 AMP. | UND | EQUIPO | HERRAMIENTA Y EQUIPO MENOR (%M.O.) | % | 12625.07 | 0.05
2 | EDIFICACIONES | 2.10 | INSTALACIONES ELÉCTRICAS Y DE ILUMINACIÓN | 2.10.228 | SUMINISTRO E INSTALACIÓN DE BREAKER TERMOMAGNÉTICO TRIPOLAR PARA RIEL DE 3 X 20 AMP. | UND | MANO DE OBRA | OFICIAL (FF) | HH | 21041.7776 | 0.6
2 | EDIFICACIONES | 2.10 | INSTALACIONES ELÉCTRICAS Y DE ILUMINACIÓN | 2.10.229 | SUMINISTRO E INSTALACIÓN DE BREAKER TERMOMAGNÉTICO TRIPOLAR PARA RIEL DE 3 X 30 AMP. | UND | MATERIAL | BREAKER TERMOMAGNÉTICO PARA RIEL TRIPOLAR DE 3X30 AMP. | UND | 74977 | 1
2 | EDIFICACIONES | 2.10 | INSTALACIONES ELÉCTRICAS Y DE ILUMINACIÓN | 2.10.229 | SUMINISTRO E INSTALACIÓN DE BREAKER TERMOMAGNÉTICO TRIPOLAR PARA RIEL DE 3 X 30 AMP. | UND | EQUIPO | HERRAMIENTA Y EQUIPO MENOR (%M.O.) | % | 12625.07 | 0.05
2 | EDIFICACIONES | 2.10 | INSTALACIONES ELÉCTRICAS Y DE ILUMINACIÓN | 2.10.229 | SUMINISTRO E INSTALACIÓN DE BREAKER TERMOMAGNÉTICO TRIPOLAR PARA RIEL DE 3 X 30 AMP. | UND | MANO DE OBRA | OFICIAL (FF) | HH | 21041.7776 | 0.6
2 | EDIFICACIONES | 2.10 | INSTALACIONES ELÉCTRICAS Y DE ILUMINACIÓN | 2.10.230 | SUMINISTRO E INSTALACIÓN DE BREAKER TERMOMAGNÉTICO TRIPOLAR PARA RIEL DE 3 X 40 AMP. | UND | MATERIAL | BREAKER TERMOMAGNÉTICO PARA RIEL TRIPOLAR DE 3X40 AMP. | UND | 78496 | 1
2 | EDIFICACIONES | 2.10 | INSTALACIONES ELÉCTRICAS Y DE ILUMINACIÓN | 2.10.230 | SUMINISTRO E INSTALACIÓN DE BREAKER TERMOMAGNÉTICO TRIPOLAR PARA RIEL DE 3 X 40 AMP. | UND | EQUIPO | HERRAMIENTA Y EQUIPO MENOR (%M.O.) | % | 28055.7 | 0.05
2 | EDIFICACIONES | 2.10 | INSTALACIONES ELÉCTRICAS Y DE ILUMINACIÓN | 2.10.230 | SUMINISTRO E INSTALACIÓN DE BREAKER TERMOMAGNÉTICO TRIPOLAR PARA RIEL DE 3 X 40 AMP. | UND | MANO DE OBRA | CUADRILLA DE INSTALACIÓNES ELÉCTRICAS (FF) | HC | 46759.5066 | 0.6
2 | EDIFICACIONES | 2.10 | INSTALACIONES ELÉCTRICAS Y DE ILUMINACIÓN | 2.10.231 | SUMINISTRO E INSTALACIÓN DE BREAKER TERMOMAGNÉTICO TRIPOLAR PARA RIEL DE 3 X 50 AMP. | UND | MATERIAL | BREAKER TERMOMAGNÉTICO PARA RIEL TRIPOLAR DE 3X50 AMP. | UND | 80829 | 1
2 | EDIFICACIONES | 2.10 | INSTALACIONES ELÉCTRICAS Y DE ILUMINACIÓN | 2.10.231 | SUMINISTRO E INSTALACIÓN DE BREAKER TERMOMAGNÉTICO TRIPOLAR PARA RIEL DE 3 X 50 AMP. | UND | EQUIPO | HERRAMIENTA Y EQUIPO MENOR (%M.O.) | % | 12625.07 | 0.05
2 | EDIFICACIONES | 2.10 | INSTALACIONES ELÉCTRICAS Y DE ILUMINACIÓN | 2.10.231 | SUMINISTRO E INSTALACIÓN DE BREAKER TERMOMAGNÉTICO TRIPOLAR PARA RIEL DE 3 X 50 AMP. | UND | MANO DE OBRA | OFICIAL (FF) | HH | 21041.7776 | 0.6
2 | EDIFICACIONES | 2.10 | INSTALACIONES ELÉCTRICAS Y DE ILUMINACIÓN | 2.10.232 | SUMINISTRO E INSTALACIÓN DE BREAKER TERMOMAGNÉTICO TRIPOLAR PARA RIEL DE 3 X 60 AMP. | UND | MATERIAL | BREAKER TERMOMAGNÉTICO PARA RIEL TRIPOLAR DE 3X60 AMP. | UND | 80829 | 1
2 | EDIFICACIONES | 2.10 | INSTALACIONES ELÉCTRICAS Y DE ILUMINACIÓN | 2.10.232 | SUMINISTRO E INSTALACIÓN DE BREAKER TERMOMAGNÉTICO TRIPOLAR PARA RIEL DE 3 X 60 AMP. | UND | EQUIPO | HERRAMIENTA Y EQUIPO MENOR (%M.O.) | % | 12625.07 | 0.05
2 | EDIFICACIONES | 2.10 | INSTALACIONES ELÉCTRICAS Y DE ILUMINACIÓN | 2.10.232 | SUMINISTRO E INSTALACIÓN DE BREAKER TERMOMAGNÉTICO TRIPOLAR PARA RIEL DE 3 X 60 AMP. | UND | MANO DE OBRA | OFICIAL (FF) | HH | 21041.7776 | 0.6
2 | EDIFICACIONES | 2.10 | INSTALACIONES ELÉCTRICAS Y DE ILUMINACIÓN | 2.10.233 | SUMINISTRO E INSTALACIÓN DE BREAKER TOTALIZADOR TIPO INDUSTRIAL DE 3 X 50 AMP. | UND | MATERIAL | BREAKER TERMOMAGNÉTICO TRIPOLAR TIPO INDUSTRIAL FIJO DE 3X50 AMP. | UND | 205688 | 1
2 | EDIFICACIONES | 2.10 | INSTALACIONES ELÉCTRICAS Y DE ILUMINACIÓN | 2.10.233 | SUMINISTRO E INSTALACIÓN DE BREAKER TOTALIZADOR TIPO INDUSTRIAL DE 3 X 50 AMP. | UND | EQUIPO | HERRAMIENTA Y EQUIPO MENOR (%M.O.) | % | 27985.56 | 0.05
2 | EDIFICACIONES | 2.10 | INSTALACIONES ELÉCTRICAS Y DE ILUMINACIÓN | 2.10.233 | SUMINISTRO E INSTALACIÓN DE BREAKER TOTALIZADOR TIPO INDUSTRIAL DE 3 X 50 AMP. | UND | MANO DE OBRA | OFICIAL (FF) | HH | 21041.7776 | 1.33
2 | EDIFICACIONES | 2.10 | INSTALACIONES ELÉCTRICAS Y DE ILUMINACIÓN | 2.10.234 | SUMINISTRO E INSTALACIÓN DE BREAKER TOTALIZADOR TIPO INDUSTRIAL DE 3 X 60 AMP. | UND | MATERIAL | BREAKER TERMOMAGNÉTICO TRIPOLAR TIPO INDUSTRIAL FIJO DE 3X60 AMP. | UND | 215688 | 1
2 | EDIFICACIONES | 2.10 | INSTALACIONES ELÉCTRICAS Y DE ILUMINACIÓN | 2.10.234 | SUMINISTRO E INSTALACIÓN DE BREAKER TOTALIZADOR TIPO INDUSTRIAL DE 3 X 60 AMP. | UND | EQUIPO | HERRAMIENTA Y EQUIPO MENOR (%M.O.) | % | 27985.56 | 0.05
2 | EDIFICACIONES | 2.10 | INSTALACIONES ELÉCTRICAS Y DE ILUMINACIÓN | 2.10.234 | SUMINISTRO E INSTALACIÓN DE BREAKER TOTALIZADOR TIPO INDUSTRIAL DE 3 X 60 AMP. | UND | MANO DE OBRA | OFICIAL (FF) | HH | 21041.7776 | 1.33
2 | EDIFICACIONES | 2.10 | INSTALACIONES ELÉCTRICAS Y DE ILUMINACIÓN | 2.10.235 | SUMINISTRO E INSTALACIÓN DE BREAKER TOTALIZADOR TIPO INDUSTRIAL DE 3 X 80 AMP. | UND | MATERIAL | BREAKER TERMOMAGNÉTICO TRIPOLAR TIPO INDUSTRIAL FIJO DE 3X80 AMP. | UND | 221449 | 1
2 | EDIFICACIONES | 2.10 | INSTALACIONES ELÉCTRICAS Y DE ILUMINACIÓN | 2.10.235 | SUMINISTRO E INSTALACIÓN DE BREAKER TOTALIZADOR TIPO INDUSTRIAL DE 3 X 80 AMP. | UND | EQUIPO | HERRAMIENTA Y EQUIPO MENOR (%M.O.) | % | 27985.56 | 0.05
2 | EDIFICACIONES | 2.10 | INSTALACIONES ELÉCTRICAS Y DE ILUMINACIÓN | 2.10.235 | SUMINISTRO E INSTALACIÓN DE BREAKER TOTALIZADOR TIPO INDUSTRIAL DE 3 X 80 AMP. | UND | MANO DE OBRA | OFICIAL (FF) | HH | 21041.7776 | 1.33
2 | EDIFICACIONES | 2.10 | INSTALACIONES ELÉCTRICAS Y DE ILUMINACIÓN | 2.10.236 | SUMINISTRO E INSTALACIÓN DE BREAKER TOTALIZADOR TIPO INDUSTRIAL DE 3 X 100 AMP. | UND | MATERIAL | BREAKER TERMOMAGNÉTICO TRIPOLAR TIPO INDUSTRIAL FIJO DE 3X100 AMP. | UND | 239782 | 1
2 | EDIFICACIONES | 2.10 | INSTALACIONES ELÉCTRICAS Y DE ILUMINACIÓN | 2.10.236 | SUMINISTRO E INSTALACIÓN DE BREAKER TOTALIZADOR TIPO INDUSTRIAL DE 3 X 100 AMP. | UND | EQUIPO | HERRAMIENTA Y EQUIPO MENOR (%M.O.) | % | 27985.56 | 0.05
2 | EDIFICACIONES | 2.10 | INSTALACIONES ELÉCTRICAS Y DE ILUMINACIÓN | 2.10.236 | SUMINISTRO E INSTALACIÓN DE BREAKER TOTALIZADOR TIPO INDUSTRIAL DE 3 X 100 AMP. | UND | MANO DE OBRA | OFICIAL (FF) | HH | 21041.7776 | 1.33
2 | EDIFICACIONES | 2.10 | INSTALACIONES ELÉCTRICAS Y DE ILUMINACIÓN | 2.10.237 | SUMINISTRO E INSTALACIÓN DE BREAKER TOTALIZADOR TIPO INDUSTRIAL DE 3 X 125 AMP. | UND | MATERIAL | BREAKER TERMOMAGNÉTICO TRIPOLAR TIPO INDUSTRIAL FIJO DE 3X125 AMP. | UND | 535626 | 1
2 | EDIFICACIONES | 2.10 | INSTALACIONES ELÉCTRICAS Y DE ILUMINACIÓN | 2.10.237 | SUMINISTRO E INSTALACIÓN DE BREAKER TOTALIZADOR TIPO INDUSTRIAL DE 3 X 125 AMP. | UND | EQUIPO | HERRAMIENTA Y EQUIPO MENOR (%M.O.) | % | 27985.56 | 0.05
2 | EDIFICACIONES | 2.10 | INSTALACIONES ELÉCTRICAS Y DE ILUMINACIÓN | 2.10.237 | SUMINISTRO E INSTALACIÓN DE BREAKER TOTALIZADOR TIPO INDUSTRIAL DE 3 X 125 AMP. | UND | MANO DE OBRA | OFICIAL (FF) | HH | 21041.7776 | 1.33
2 | EDIFICACIONES | 2.10 | INSTALACIONES ELÉCTRICAS Y DE ILUMINACIÓN | 2.10.238 | SUMINISTRO E INSTALACIÓN DE BREAKER TOTALIZADOR TIPO INDUSTRIAL DE 3 X 150 AMP. | UND | MATERIAL | BREAKER TERMOMAGNÉTICO TRIPOLAR TIPO INDUSTRIAL FIJO DE 3X150 AMP. | UND | 561808 | 1
2 | EDIFICACIONES | 2.10 | INSTALACIONES ELÉCTRICAS Y DE ILUMINACIÓN | 2.10.238 | SUMINISTRO E INSTALACIÓN DE BREAKER TOTALIZADOR TIPO INDUSTRIAL DE 3 X 150 AMP. | UND | EQUIPO | HERRAMIENTA Y EQUIPO MENOR (%M.O.) | % | 35139.77 | 0.05
2 | EDIFICACIONES | 2.10 | INSTALACIONES ELÉCTRICAS Y DE ILUMINACIÓN | 2.10.238 | SUMINISTRO E INSTALACIÓN DE BREAKER TOTALIZADOR TIPO INDUSTRIAL DE 3 X 150 AMP. | UND | MANO DE OBRA | OFICIAL (FF) | HH | 21041.7776 | 1.67
2 | EDIFICACIONES | 2.10 | INSTALACIONES ELÉCTRICAS Y DE ILUMINACIÓN | 2.10.239 | SUMINISTRO E INSTALACIÓN DE BREAKER TOTALIZADOR TIPO INDUSTRIAL DE 3 X 200 AMP. | UND | MATERIAL | BREAKER TERMOMAGNÉTICO TRIPOLAR TIPO INDUSTRIAL FIJO DE 3X200 AMP. | UND | 639301 | 1
2 | EDIFICACIONES | 2.10 | INSTALACIONES ELÉCTRICAS Y DE ILUMINACIÓN | 2.10.239 | SUMINISTRO E INSTALACIÓN DE BREAKER TOTALIZADOR TIPO INDUSTRIAL DE 3 X 200 AMP. | UND | EQUIPO | HERRAMIENTA Y EQUIPO MENOR (%M.O.) | % | 35139.77 | 0.05
2 | EDIFICACIONES | 2.10 | INSTALACIONES ELÉCTRICAS Y DE ILUMINACIÓN | 2.10.239 | SUMINISTRO E INSTALACIÓN DE BREAKER TOTALIZADOR TIPO INDUSTRIAL DE 3 X 200 AMP. | UND | MANO DE OBRA | OFICIAL (FF) | HH | 21041.7776 | 1.67
2 | EDIFICACIONES | 2.10 | INSTALACIONES ELÉCTRICAS Y DE ILUMINACIÓN | 2.10.240 | SUMINISTRO E INSTALACIÓN DE BREAKER TOTALIZADOR GRADUABLE TIPO INDUSTRIAL DE 70-100 AMP. | UND | MATERIAL | BREAKER TERMOMAGNÉTICO TRIPOLAR TIPO INDUSTRIAL GRADUABLE DE 70-100 AMP. | UND | 433907 | 1
2 | EDIFICACIONES | 2.10 | INSTALACIONES ELÉCTRICAS Y DE ILUMINACIÓN | 2.10.240 | SUMINISTRO E INSTALACIÓN DE BREAKER TOTALIZADOR GRADUABLE TIPO INDUSTRIAL DE 70-100 AMP. | UND | EQUIPO | HERRAMIENTA Y EQUIPO MENOR (%M.O.) | % | 35139.77 | 0.05
2 | EDIFICACIONES | 2.10 | INSTALACIONES ELÉCTRICAS Y DE ILUMINACIÓN | 2.10.240 | SUMINISTRO E INSTALACIÓN DE BREAKER TOTALIZADOR GRADUABLE TIPO INDUSTRIAL DE 70-100 AMP. | UND | MANO DE OBRA | OFICIAL (FF) | HH | 21041.7776 | 1.67
2 | EDIFICACIONES | 2.10 | INSTALACIONES ELÉCTRICAS Y DE ILUMINACIÓN | 2.10.241 | SUMINISTRO E INSTALACIÓN DE BREAKER TOTALIZADOR GRADUABLE TIPO INDUSTRIAL DE 100-150 AMP. | UND | MATERIAL | BREAKER TERMOMAGNÉTICO TRIPOLAR TIPO INDUSTRIAL GRADUABLE DE 100-150 AMP. | UND | 680845 | 1
2 | EDIFICACIONES | 2.10 | INSTALACIONES ELÉCTRICAS Y DE ILUMINACIÓN | 2.10.241 | SUMINISTRO E INSTALACIÓN DE BREAKER TOTALIZADOR GRADUABLE TIPO INDUSTRIAL DE 100-150 AMP. | UND | EQUIPO | HERRAMIENTA Y EQUIPO MENOR (%M.O.) | % | 35139.77 | 0.05
2 | EDIFICACIONES | 2.10 | INSTALACIONES ELÉCTRICAS Y DE ILUMINACIÓN | 2.10.241 | SUMINISTRO E INSTALACIÓN DE BREAKER TOTALIZADOR GRADUABLE TIPO INDUSTRIAL DE 100-150 AMP. | UND | MANO DE OBRA | OFICIAL (FF) | HH | 21041.7776 | 1.67
2 | EDIFICACIONES | 2.10 | INSTALACIONES ELÉCTRICAS Y DE ILUMINACIÓN | 2.10.242 | SUMINISTRO E INSTALACIÓN DE BREAKER TOTALIZADOR GRADUABLE TIPO INDUSTRIAL DE 175-200 AMP. | UND | MATERIAL | BREAKER TERMOMAGNÉTICO TRIPOLAR TIPO INDUSTRIAL GRADUABLE DE 175-250 AMP. | UND | 831563 | 1
2 | EDIFICACIONES | 2.10 | INSTALACIONES ELÉCTRICAS Y DE ILUMINACIÓN | 2.10.242 | SUMINISTRO E INSTALACIÓN DE BREAKER TOTALIZADOR GRADUABLE TIPO INDUSTRIAL DE 175-200 AMP. | UND | EQUIPO | HERRAMIENTA Y EQUIPO MENOR (%M.O.) | % | 35139.77 | 0.05
2 | EDIFICACIONES | 2.10 | INSTALACIONES ELÉCTRICAS Y DE ILUMINACIÓN | 2.10.242 | SUMINISTRO E INSTALACIÓN DE BREAKER TOTALIZADOR GRADUABLE TIPO INDUSTRIAL DE 175-200 AMP. | UND | MANO DE OBRA | OFICIAL (FF) | HH | 21041.7776 | 1.67
2 | EDIFICACIONES | 2.10 | INSTALACIONES ELÉCTRICAS Y DE ILUMINACIÓN | 2.10.243 | SUMINISTRO E INSTALACIÓN DE SISTEMA DE PUESTA A TIERRA DE UN ELÉCTRODO DE CU X 2.44 M. (INCLUYE CAJA DE INSPECCIÓN PLÁSTICA DE 30 X 30 CM. Y CONECTOR DOBLE TORNILLO). | UND | MATERIAL | TUBERÍA CONDUIT PVC 1/2" DB | ML | 2321 | 3
2 | EDIFICACIONES | 2.10 | INSTALACIONES ELÉCTRICAS Y DE ILUMINACIÓN | 2.10.243 | SUMINISTRO E INSTALACIÓN DE SISTEMA DE PUESTA A TIERRA DE UN ELÉCTRODO DE CU X 2.44 M. (INCLUYE CAJA DE INSPECCIÓN PLÁSTICA DE 30 X 30 CM. Y CONECTOR DOBLE TORNILLO). | UND | MATERIAL | CAJA DE INSPECCIÓN PARA S.P.T PLÁSTICA DE (30 X 30 CM.). | UND | 55396 | 1
2 | EDIFICACIONES | 2.10 | INSTALACIONES ELÉCTRICAS Y DE ILUMINACIÓN | 2.10.243 | SUMINISTRO E INSTALACIÓN DE SISTEMA DE PUESTA A TIERRA DE UN ELÉCTRODO DE CU X 2.44 M. (INCLUYE CAJA DE INSPECCIÓN PLÁSTICA DE 30 X 30 CM. Y CONECTOR DOBLE TORNILLO). | UND | MATERIAL | CURVA PVC CONDUIT 90° DE 1/2" | UND | 1029 | 1
2 | EDIFICACIONES | 2.10 | INSTALACIONES ELÉCTRICAS Y DE ILUMINACIÓN | 2.10.243 | SUMINISTRO E INSTALACIÓN DE SISTEMA DE PUESTA A TIERRA DE UN ELÉCTRODO DE CU X 2.44 M. (INCLUYE CAJA DE INSPECCIÓN PLÁSTICA DE 30 X 30 CM. Y CONECTOR DOBLE TORNILLO). | UND | MATERIAL | TRATAMIENTO PARA SPT( HIDROSOLTA X 15 KG) | UND | 58480 | 1
2 | EDIFICACIONES | 2.10 | INSTALACIONES ELÉCTRICAS Y DE ILUMINACIÓN | 2.10.243 | SUMINISTRO E INSTALACIÓN DE SISTEMA DE PUESTA A TIERRA DE UN ELÉCTRODO DE CU X 2.44 M. (INCLUYE CAJA DE INSPECCIÓN PLÁSTICA DE 30 X 30 CM. Y CONECTOR DOBLE TORNILLO). | UND | MATERIAL | CONECTOR DE COBRE DOBLE TORNILLO PARA VARILLA DE SPT | UND | 13766 | 1
2 | EDIFICACIONES | 2.10 | INSTALACIONES ELÉCTRICAS Y DE ILUMINACIÓN | 2.10.243 | SUMINISTRO E INSTALACIÓN DE SISTEMA DE PUESTA A TIERRA DE UN ELÉCTRODO DE CU X 2.44 M. (INCLUYE CAJA DE INSPECCIÓN PLÁSTICA DE 30 X 30 CM. Y CONECTOR DOBLE TORNILLO). | UND | MATERIAL | CABLE DE COBRE AISLADO THHN/THWN AWG No. 8 | ML | 6742 | 4
2 | EDIFICACIONES | 2.10 | INSTALACIONES ELÉCTRICAS Y DE ILUMINACIÓN | 2.10.243 | SUMINISTRO E INSTALACIÓN DE SISTEMA DE PUESTA A TIERRA DE UN ELÉCTRODO DE CU X 2.44 M. (INCLUYE CAJA DE INSPECCIÓN PLÁSTICA DE 30 X 30 CM. Y CONECTOR DOBLE TORNILLO). | UND | MATERIAL | VARILLA COOPER WELD 99% CU DE 5/8" X 2.44 M. | UND | 282528 | 1
2 | EDIFICACIONES | 2.10 | INSTALACIONES ELÉCTRICAS Y DE ILUMINACIÓN | 2.10.243 | SUMINISTRO E INSTALACIÓN DE SISTEMA DE PUESTA A TIERRA DE UN ELÉCTRODO DE CU X 2.44 M. (INCLUYE CAJA DE INSPECCIÓN PLÁSTICA DE 30 X 30 CM. Y CONECTOR DOBLE TORNILLO). | UND | MATERIAL | GRAVILLA ¾, ½ | M3 | 81713 | 0.05
2 | EDIFICACIONES | 2.10 | INSTALACIONES ELÉCTRICAS Y DE ILUMINACIÓN | 2.10.243 | SUMINISTRO E INSTALACIÓN DE SISTEMA DE PUESTA A TIERRA DE UN ELÉCTRODO DE CU X 2.44 M. (INCLUYE CAJA DE INSPECCIÓN PLÁSTICA DE 30 X 30 CM. Y CONECTOR DOBLE TORNILLO). | UND | EQUIPO | HERRAMIENTA Y EQUIPO MENOR (%M.O.) | % | 140278.52 | 0.05
2 | EDIFICACIONES | 2.10 | INSTALACIONES ELÉCTRICAS Y DE ILUMINACIÓN | 2.10.243 | SUMINISTRO E INSTALACIÓN DE SISTEMA DE PUESTA A TIERRA DE UN ELÉCTRODO DE CU X 2.44 M. (INCLUYE CAJA DE INSPECCIÓN PLÁSTICA DE 30 X 30 CM. Y CONECTOR DOBLE TORNILLO). | UND | MANO DE OBRA | CUADRILLA DE INSTALACIÓNES ELÉCTRICAS (FF) | HC | 46759.5066 | 3
2 | EDIFICACIONES | 2.10 | INSTALACIONES ELÉCTRICAS Y DE ILUMINACIÓN | 2.10.244 | SUMINISTRO E INSTALACIÓN DE PUNTA CAPTADORA TIPO FRANKLYN DE 0.6 M PARA SISTEMA DE APANTALLAMIENTO | UND | MATERIAL | PUNTA CAPTADORA EN ALUMINIO DE 5/8" X 0.60 M. TIPO FRANKYN PARA SISTEMA DE APANTALLAMIENTO. (INCLUYE BASE) | UND | 85659 | 1
2 | EDIFICACIONES | 2.10 | INSTALACIONES ELÉCTRICAS Y DE ILUMINACIÓN | 2.10.244 | SUMINISTRO E INSTALACIÓN DE PUNTA CAPTADORA TIPO FRANKLYN DE 0.6 M PARA SISTEMA DE APANTALLAMIENTO | UND | EQUIPO | HERRAMIENTA Y EQUIPO MENOR (%M.O.) | % | 30347.06 | 0.05
2 | EDIFICACIONES | 2.10 | INSTALACIONES ELÉCTRICAS Y DE ILUMINACIÓN | 2.10.244 | SUMINISTRO E INSTALACIÓN DE PUNTA CAPTADORA TIPO FRANKLYN DE 0.6 M PARA SISTEMA DE APANTALLAMIENTO | UND | EQUIPO | TALADRO | HORA | 4621 | 0.07
2 | EDIFICACIONES | 2.10 | INSTALACIONES ELÉCTRICAS Y DE ILUMINACIÓN | 2.10.244 | SUMINISTRO E INSTALACIÓN DE PUNTA CAPTADORA TIPO FRANKLYN DE 0.6 M PARA SISTEMA DE APANTALLAMIENTO | UND | EQUIPO | ANDAMIO TUBULAR NORMALIZADO, TIPO MULTIDIRECCIONAL, DE ACERO GALVANIZADO EN CALIENTE, SEGÚN ISO 9001 | DIA | 27700 | 0.3
2 | EDIFICACIONES | 2.10 | INSTALACIONES ELÉCTRICAS Y DE ILUMINACIÓN | 2.10.244 | SUMINISTRO E INSTALACIÓN DE PUNTA CAPTADORA TIPO FRANKLYN DE 0.6 M PARA SISTEMA DE APANTALLAMIENTO | UND | MANO DE OBRA | CUADRILLA DE INSTALACIÓNES ELÉCTRICAS ESPECIALIZADAS (FF1) | HC | 60694.1122 | 0.5
2 | EDIFICACIONES | 2.10 | INSTALACIONES ELÉCTRICAS Y DE ILUMINACIÓN | 2.10.245 | SUMINISTRO E INSTALACIÓN DE PUNTA CAPTADORA TIPO FRANKLYN DE 1.2 M PARA SISTEMA DE APANTALLAMIENTO | UND | MATERIAL | PUNTA CAPTADORA EN ALUMINIO DE 5/8" X 1.20 M. TIPO FRANKYN PARA SISTEMA DE APANTALLAMIENTO. (INCLUYE BASE) | UND | 98898 | 1
2 | EDIFICACIONES | 2.10 | INSTALACIONES ELÉCTRICAS Y DE ILUMINACIÓN | 2.10.245 | SUMINISTRO E INSTALACIÓN DE PUNTA CAPTADORA TIPO FRANKLYN DE 1.2 M PARA SISTEMA DE APANTALLAMIENTO | UND | EQUIPO | HERRAMIENTA Y EQUIPO MENOR (%M.O.) | % | 30347.06 | 0.05
2 | EDIFICACIONES | 2.10 | INSTALACIONES ELÉCTRICAS Y DE ILUMINACIÓN | 2.10.245 | SUMINISTRO E INSTALACIÓN DE PUNTA CAPTADORA TIPO FRANKLYN DE 1.2 M PARA SISTEMA DE APANTALLAMIENTO | UND | EQUIPO | TALADRO | HORA | 4621 | 0.07
2 | EDIFICACIONES | 2.10 | INSTALACIONES ELÉCTRICAS Y DE ILUMINACIÓN | 2.10.245 | SUMINISTRO E INSTALACIÓN DE PUNTA CAPTADORA TIPO FRANKLYN DE 1.2 M PARA SISTEMA DE APANTALLAMIENTO | UND | EQUIPO | ANDAMIO TUBULAR NORMALIZADO, TIPO MULTIDIRECCIONAL, DE ACERO GALVANIZADO EN CALIENTE, SEGÚN ISO 9001 | DIA | 27700 | 0.3
2 | EDIFICACIONES | 2.10 | INSTALACIONES ELÉCTRICAS Y DE ILUMINACIÓN | 2.10.245 | SUMINISTRO E INSTALACIÓN DE PUNTA CAPTADORA TIPO FRANKLYN DE 1.2 M PARA SISTEMA DE APANTALLAMIENTO | UND | MANO DE OBRA | CUADRILLA DE INSTALACIÓNES ELÉCTRICAS ESPECIALIZADAS (FF1) | HC | 60694.1122 | 0.5
2 | EDIFICACIONES | 2.10 | INSTALACIONES ELÉCTRICAS Y DE ILUMINACIÓN | 2.10.246 | SUMINISTRO E INSTALACIÓN DE PUNTA CAPTADORA TIPO FRANKLYN DE 2 M PARA SISTEMA DE APANTALLAMIENTO | UND | MATERIAL | PUNTA CAPTADORA EN ALUMINIO DE 5/8" X 2.0 M. TIPO FRANKYN PARA SISTEMA DE APANTALLAMIENTO. (INCLUYE BASE) | UND | 153590 | 1
2 | EDIFICACIONES | 2.10 | INSTALACIONES ELÉCTRICAS Y DE ILUMINACIÓN | 2.10.246 | SUMINISTRO E INSTALACIÓN DE PUNTA CAPTADORA TIPO FRANKLYN DE 2 M PARA SISTEMA DE APANTALLAMIENTO | UND | EQUIPO | HERRAMIENTA Y EQUIPO MENOR (%M.O.) | % | 30347.06 | 0.05
2 | EDIFICACIONES | 2.10 | INSTALACIONES ELÉCTRICAS Y DE ILUMINACIÓN | 2.10.246 | SUMINISTRO E INSTALACIÓN DE PUNTA CAPTADORA TIPO FRANKLYN DE 2 M PARA SISTEMA DE APANTALLAMIENTO | UND | EQUIPO | TALADRO | HORA | 4621 | 0.07
2 | EDIFICACIONES | 2.10 | INSTALACIONES ELÉCTRICAS Y DE ILUMINACIÓN | 2.10.246 | SUMINISTRO E INSTALACIÓN DE PUNTA CAPTADORA TIPO FRANKLYN DE 2 M PARA SISTEMA DE APANTALLAMIENTO | UND | EQUIPO | ANDAMIO TUBULAR NORMALIZADO, TIPO MULTIDIRECCIONAL, DE ACERO GALVANIZADO EN CALIENTE, SEGÚN ISO 9001 | DIA | 27700 | 0.3
2 | EDIFICACIONES | 2.10 | INSTALACIONES ELÉCTRICAS Y DE ILUMINACIÓN | 2.10.246 | SUMINISTRO E INSTALACIÓN DE PUNTA CAPTADORA TIPO FRANKLYN DE 2 M PARA SISTEMA DE APANTALLAMIENTO | UND | MANO DE OBRA | CUADRILLA DE INSTALACIÓNES ELÉCTRICAS ESPECIALIZADAS (FF1) | HC | 60694.1122 | 0.5
2 | EDIFICACIONES | 2.10 | INSTALACIONES ELÉCTRICAS Y DE ILUMINACIÓN | 2.10.247 | SUMINISTRO E INSTALACIÓN DE PUNTA CAPTADORA TIPO FRANKLYN DE 2.5 M PARA SISTEMA DE APANTALLAMIENTO | UND | MATERIAL | PUNTA CAPTADORA EN ALUMINIO DE 5/8" X 2.5 M. TIPO FRANKYN PARA SISTEMA DE APANTALLAMIENTO. (INCLUYE BASE) | UND | 198450 | 1
2 | EDIFICACIONES | 2.10 | INSTALACIONES ELÉCTRICAS Y DE ILUMINACIÓN | 2.10.247 | SUMINISTRO E INSTALACIÓN DE PUNTA CAPTADORA TIPO FRANKLYN DE 2.5 M PARA SISTEMA DE APANTALLAMIENTO | UND | EQUIPO | HERRAMIENTA Y EQUIPO MENOR (%M.O.) | % | 30347.06 | 0.05
2 | EDIFICACIONES | 2.10 | INSTALACIONES ELÉCTRICAS Y DE ILUMINACIÓN | 2.10.247 | SUMINISTRO E INSTALACIÓN DE PUNTA CAPTADORA TIPO FRANKLYN DE 2.5 M PARA SISTEMA DE APANTALLAMIENTO | UND | EQUIPO | TALADRO | HORA | 4621 | 0.07
2 | EDIFICACIONES | 2.10 | INSTALACIONES ELÉCTRICAS Y DE ILUMINACIÓN | 2.10.247 | SUMINISTRO E INSTALACIÓN DE PUNTA CAPTADORA TIPO FRANKLYN DE 2.5 M PARA SISTEMA DE APANTALLAMIENTO | UND | EQUIPO | ANDAMIO TUBULAR NORMALIZADO, TIPO MULTIDIRECCIONAL, DE ACERO GALVANIZADO EN CALIENTE, SEGÚN ISO 9001 | DIA | 27700 | 0.3
2 | EDIFICACIONES | 2.10 | INSTALACIONES ELÉCTRICAS Y DE ILUMINACIÓN | 2.10.247 | SUMINISTRO E INSTALACIÓN DE PUNTA CAPTADORA TIPO FRANKLYN DE 2.5 M PARA SISTEMA DE APANTALLAMIENTO | UND | MANO DE OBRA | CUADRILLA DE INSTALACIÓNES ELÉCTRICAS ESPECIALIZADAS (FF1) | HC | 60694.1122 | 0.5
2 | EDIFICACIONES | 2.10 | INSTALACIONES ELÉCTRICAS Y DE ILUMINACIÓN | 2.10.248 | SUMINISTRO E INSTALACIÓN DE ALAMBRÓN DE 8 MM PARA ANILLO SUPERIOR DE SISTEMA DE APANTALLAMIENTO | M | MATERIAL | SOPORTE PLÁSTICO PARA ALAMBRÓN DE 8 MM. | UND | 3735 | 1.5
2 | EDIFICACIONES | 2.10 | INSTALACIONES ELÉCTRICAS Y DE ILUMINACIÓN | 2.10.248 | SUMINISTRO E INSTALACIÓN DE ALAMBRÓN DE 8 MM PARA ANILLO SUPERIOR DE SISTEMA DE APANTALLAMIENTO | M | MATERIAL | ALAMBRON DE ALUMINIO DE 8 MM PARA SISTEMA DE APANTALLAMIENTO | ML | 5283 | 1.05
2 | EDIFICACIONES | 2.10 | INSTALACIONES ELÉCTRICAS Y DE ILUMINACIÓN | 2.10.248 | SUMINISTRO E INSTALACIÓN DE ALAMBRÓN DE 8 MM PARA ANILLO SUPERIOR DE SISTEMA DE APANTALLAMIENTO | M | MATERIAL | TORNILLO AUTOPERFORANTE CON ARENDELA DE NEOPRENO DE 12 MM X 1 1/2" | UND | 514.5 | 1
2 | EDIFICACIONES | 2.10 | INSTALACIONES ELÉCTRICAS Y DE ILUMINACIÓN | 2.10.248 | SUMINISTRO E INSTALACIÓN DE ALAMBRÓN DE 8 MM PARA ANILLO SUPERIOR DE SISTEMA DE APANTALLAMIENTO | M | EQUIPO | HERRAMIENTA Y EQUIPO MENOR (%M.O.) | % | 6069.41 | 0.05
2 | EDIFICACIONES | 2.10 | INSTALACIONES ELÉCTRICAS Y DE ILUMINACIÓN | 2.10.248 | SUMINISTRO E INSTALACIÓN DE ALAMBRÓN DE 8 MM PARA ANILLO SUPERIOR DE SISTEMA DE APANTALLAMIENTO | M | EQUIPO | TALADRO | HORA | 4621 | 0.07
2 | EDIFICACIONES | 2.10 | INSTALACIONES ELÉCTRICAS Y DE ILUMINACIÓN | 2.10.248 | SUMINISTRO E INSTALACIÓN DE ALAMBRÓN DE 8 MM PARA ANILLO SUPERIOR DE SISTEMA DE APANTALLAMIENTO | M | EQUIPO | ANDAMIO TUBULAR NORMALIZADO, TIPO MULTIDIRECCIONAL, DE ACERO GALVANIZADO EN CALIENTE, SEGÚN ISO 9001 | DIA | 27700 | 0.05
2 | EDIFICACIONES | 2.10 | INSTALACIONES ELÉCTRICAS Y DE ILUMINACIÓN | 2.10.248 | SUMINISTRO E INSTALACIÓN DE ALAMBRÓN DE 8 MM PARA ANILLO SUPERIOR DE SISTEMA DE APANTALLAMIENTO | M | MANO DE OBRA | CUADRILLA DE INSTALACIÓNES ELÉCTRICAS ESPECIALIZADAS (FF1) | HC | 60694.1122 | 0.1
2 | EDIFICACIONES | 2.10 | INSTALACIONES ELÉCTRICAS Y DE ILUMINACIÓN | 2.10.249 | SUMINISTRO E INSTALACIÓN DE BAJANTE DE APANTALLAMIENTO EN ALAMBRÓN DE 8MM EMBEBIDA EN MURO. INCLUYE DUCTO PVC 3/4" | ML | MATERIAL | ALAMBRON DE ALUMINIO DE 8 MM PARA SISTEMA DE APANTALLAMIENTO | ML | 5283 | 1.05
2 | EDIFICACIONES | 2.10 | INSTALACIONES ELÉCTRICAS Y DE ILUMINACIÓN | 2.10.249 | SUMINISTRO E INSTALACIÓN DE BAJANTE DE APANTALLAMIENTO EN ALAMBRÓN DE 8MM EMBEBIDA EN MURO. INCLUYE DUCTO PVC 3/4" | ML | MATERIAL | TUBERÍA CONDUIT PVC 3/4" DB | ML | 2646 | 1
2 | EDIFICACIONES | 2.10 | INSTALACIONES ELÉCTRICAS Y DE ILUMINACIÓN | 2.10.249 | SUMINISTRO E INSTALACIÓN DE BAJANTE DE APANTALLAMIENTO EN ALAMBRÓN DE 8MM EMBEBIDA EN MURO. INCLUYE DUCTO PVC 3/4" | ML | MATERIAL | UNIÓN CONDUIT PVC DE 3/4" | UND | 812 | 0.33
2 | EDIFICACIONES | 2.10 | INSTALACIONES ELÉCTRICAS Y DE ILUMINACIÓN | 2.10.249 | SUMINISTRO E INSTALACIÓN DE BAJANTE DE APANTALLAMIENTO EN ALAMBRÓN DE 8MM EMBEBIDA EN MURO. INCLUYE DUCTO PVC 3/4" | ML | MATERIAL | LIMPIADOR PVC X 1/4 | GL | 45646 | 0.01
2 | EDIFICACIONES | 2.10 | INSTALACIONES ELÉCTRICAS Y DE ILUMINACIÓN | 2.10.249 | SUMINISTRO E INSTALACIÓN DE BAJANTE DE APANTALLAMIENTO EN ALAMBRÓN DE 8MM EMBEBIDA EN MURO. INCLUYE DUCTO PVC 3/4" | ML | MATERIAL | SOLDADURA LIQUIDA PVC 1/4`` | GL | 100925 | 0.01
2 | EDIFICACIONES | 2.10 | INSTALACIONES ELÉCTRICAS Y DE ILUMINACIÓN | 2.10.249 | SUMINISTRO E INSTALACIÓN DE BAJANTE DE APANTALLAMIENTO EN ALAMBRÓN DE 8MM EMBEBIDA EN MURO. INCLUYE DUCTO PVC 3/4" | ML | EQUIPO | HERRAMIENTA Y EQUIPO MENOR (%M.O.) | % | 15173.53 | 0.05
2 | EDIFICACIONES | 2.10 | INSTALACIONES ELÉCTRICAS Y DE ILUMINACIÓN | 2.10.249 | SUMINISTRO E INSTALACIÓN DE BAJANTE DE APANTALLAMIENTO EN ALAMBRÓN DE 8MM EMBEBIDA EN MURO. INCLUYE DUCTO PVC 3/4" | ML | EQUIPO | TALADRO | HORA | 4621 | 0.07
2 | EDIFICACIONES | 2.10 | INSTALACIONES ELÉCTRICAS Y DE ILUMINACIÓN | 2.10.249 | SUMINISTRO E INSTALACIÓN DE BAJANTE DE APANTALLAMIENTO EN ALAMBRÓN DE 8MM EMBEBIDA EN MURO. INCLUYE DUCTO PVC 3/4" | ML | EQUIPO | ANDAMIO TUBULAR NORMALIZADO, TIPO MULTIDIRECCIONAL, DE ACERO GALVANIZADO EN CALIENTE, SEGÚN ISO 9001 | DIA | 27700 | 0.05
2 | EDIFICACIONES | 2.10 | INSTALACIONES ELÉCTRICAS Y DE ILUMINACIÓN | 2.10.249 | SUMINISTRO E INSTALACIÓN DE BAJANTE DE APANTALLAMIENTO EN ALAMBRÓN DE 8MM EMBEBIDA EN MURO. INCLUYE DUCTO PVC 3/4" | ML | MANO DE OBRA | CUADRILLA DE INSTALACIÓNES ELÉCTRICAS ESPECIALIZADAS (FF1) | HC | 60694.1122 | 0.25
2 | EDIFICACIONES | 2.10 | INSTALACIONES ELÉCTRICAS Y DE ILUMINACIÓN | 2.10.250 | SUMINISTRO E INSTALACIÓN DE BAJANTE DE APANTALLAMIENTO EN ALAMBRÓN DE 8 MM EXPUESTA EN TUBO IMC DE 3/4" | ML | MATERIAL | TUBERÍA METÁLICA IMC CONDUIT GALVANIZADA 3/4" | ML | 26128 | 1
2 | EDIFICACIONES | 2.10 | INSTALACIONES ELÉCTRICAS Y DE ILUMINACIÓN | 2.10.250 | SUMINISTRO E INSTALACIÓN DE BAJANTE DE APANTALLAMIENTO EN ALAMBRÓN DE 8 MM EXPUESTA EN TUBO IMC DE 3/4" | ML | MATERIAL | ALAMBRON DE ALUMINIO DE 8 MM PARA SISTEMA DE APANTALLAMIENTO | ML | 5283 | 1.05
2 | EDIFICACIONES | 2.10 | INSTALACIONES ELÉCTRICAS Y DE ILUMINACIÓN | 2.10.250 | SUMINISTRO E INSTALACIÓN DE BAJANTE DE APANTALLAMIENTO EN ALAMBRÓN DE 8 MM EXPUESTA EN TUBO IMC DE 3/4" | ML | MATERIAL | CINTA NARANJA PARA IDENTIFICACIÓN DE DUCTO ELÉCTRICO METÁLICO | M | 630 | 0.3
2 | EDIFICACIONES | 2.10 | INSTALACIONES ELÉCTRICAS Y DE ILUMINACIÓN | 2.10.250 | SUMINISTRO E INSTALACIÓN DE BAJANTE DE APANTALLAMIENTO EN ALAMBRÓN DE 8 MM EXPUESTA EN TUBO IMC DE 3/4" | ML | MATERIAL | ABRAZADERA METÁLICA DOBLE ALA DE 3/4" | UND | 880 | 1
2 | EDIFICACIONES | 2.10 | INSTALACIONES ELÉCTRICAS Y DE ILUMINACIÓN | 2.10.250 | SUMINISTRO E INSTALACIÓN DE BAJANTE DE APANTALLAMIENTO EN ALAMBRÓN DE 8 MM EXPUESTA EN TUBO IMC DE 3/4" | ML | MATERIAL | UNIÓN PARA TUBERÍA IMC CONDUIT GALVANIZADA DE 3/4" | UND | 1675 | 0.33
2 | EDIFICACIONES | 2.10 | INSTALACIONES ELÉCTRICAS Y DE ILUMINACIÓN | 2.10.250 | SUMINISTRO E INSTALACIÓN DE BAJANTE DE APANTALLAMIENTO EN ALAMBRÓN DE 8 MM EXPUESTA EN TUBO IMC DE 3/4" | ML | EQUIPO | HERRAMIENTA Y EQUIPO MENOR (%M.O.) | % | 18208.23 | 0.05
2 | EDIFICACIONES | 2.10 | INSTALACIONES ELÉCTRICAS Y DE ILUMINACIÓN | 2.10.250 | SUMINISTRO E INSTALACIÓN DE BAJANTE DE APANTALLAMIENTO EN ALAMBRÓN DE 8 MM EXPUESTA EN TUBO IMC DE 3/4" | ML | EQUIPO | TALADRO | HORA | 4621 | 0.07
2 | EDIFICACIONES | 2.10 | INSTALACIONES ELÉCTRICAS Y DE ILUMINACIÓN | 2.10.250 | SUMINISTRO E INSTALACIÓN DE BAJANTE DE APANTALLAMIENTO EN ALAMBRÓN DE 8 MM EXPUESTA EN TUBO IMC DE 3/4" | ML | EQUIPO | ANDAMIO TUBULAR NORMALIZADO, TIPO MULTIDIRECCIONAL, DE ACERO GALVANIZADO EN CALIENTE, SEGÚN ISO 9001 | DIA | 27700 | 0.05
2 | EDIFICACIONES | 2.10 | INSTALACIONES ELÉCTRICAS Y DE ILUMINACIÓN | 2.10.250 | SUMINISTRO E INSTALACIÓN DE BAJANTE DE APANTALLAMIENTO EN ALAMBRÓN DE 8 MM EXPUESTA EN TUBO IMC DE 3/4" | ML | MANO DE OBRA | CUADRILLA DE INSTALACIÓNES ELÉCTRICAS ESPECIALIZADAS (FF1) | HC | 60694.1122 | 0.3
2 | EDIFICACIONES | 2.10 | INSTALACIONES ELÉCTRICAS Y DE ILUMINACIÓN | 2.10.251 | SUMINISTRO E INSTALACIÓN DE CAJA METÁLICA DE TRANSICIÓN PARA BAJANTE DE APANTALLAMIENTO | UND | MATERIAL | GRAPA - CONECTOR BIMETÁLICO PARA SISTEMA DE APANTALLAMIENTO 8-10MM. | UND | 22413 | 1
2 | EDIFICACIONES | 2.10 | INSTALACIONES ELÉCTRICAS Y DE ILUMINACIÓN | 2.10.251 | SUMINISTRO E INSTALACIÓN DE CAJA METÁLICA DE TRANSICIÓN PARA BAJANTE DE APANTALLAMIENTO | UND | MATERIAL | CAJA METÁLICA DE PASO O DERIVACIÓN CON TAPA DE 15 X 15 X 10 CM. | UND | 24332 | 1
2 | EDIFICACIONES | 2.10 | INSTALACIONES ELÉCTRICAS Y DE ILUMINACIÓN | 2.10.251 | SUMINISTRO E INSTALACIÓN DE CAJA METÁLICA DE TRANSICIÓN PARA BAJANTE DE APANTALLAMIENTO | UND | MATERIAL | CHAZO EXPANSIVO DE 3/8 X 2" PARA ANCLAJE | UND | 1750 | 2
2 | EDIFICACIONES | 2.10 | INSTALACIONES ELÉCTRICAS Y DE ILUMINACIÓN | 2.10.251 | SUMINISTRO E INSTALACIÓN DE CAJA METÁLICA DE TRANSICIÓN PARA BAJANTE DE APANTALLAMIENTO | UND | MATERIAL | CONECTOR TERMINAL PARA TUBO IMC 3/4" | UND | 1625 | 2
2 | EDIFICACIONES | 2.10 | INSTALACIONES ELÉCTRICAS Y DE ILUMINACIÓN | 2.10.251 | SUMINISTRO E INSTALACIÓN DE CAJA METÁLICA DE TRANSICIÓN PARA BAJANTE DE APANTALLAMIENTO | UND | EQUIPO | HERRAMIENTA Y EQUIPO MENOR (%M.O.) | % | 24277.64 | 0.05
2 | EDIFICACIONES | 2.10 | INSTALACIONES ELÉCTRICAS Y DE ILUMINACIÓN | 2.10.251 | SUMINISTRO E INSTALACIÓN DE CAJA METÁLICA DE TRANSICIÓN PARA BAJANTE DE APANTALLAMIENTO | UND | EQUIPO | TALADRO | HORA | 4621 | 0.07
2 | EDIFICACIONES | 2.10 | INSTALACIONES ELÉCTRICAS Y DE ILUMINACIÓN | 2.10.251 | SUMINISTRO E INSTALACIÓN DE CAJA METÁLICA DE TRANSICIÓN PARA BAJANTE DE APANTALLAMIENTO | UND | MANO DE OBRA | CUADRILLA DE INSTALACIÓNES ELÉCTRICAS ESPECIALIZADAS (FF1) | HC | 60694.1122 | 0.4
2 | EDIFICACIONES | 2.10 | INSTALACIONES ELÉCTRICAS Y DE ILUMINACIÓN | 2.10.252 | SUMINISTRO E INSTALACIÓN DE CABLE 1/0 PARA ANILLO INFERIOR DE APANTALLAMIENTO | ML | MATERIAL | TRATAMIENTO PARA SPT( HIDROSOLTA X 15 KG) | UND | 58480 | 0.01
2 | EDIFICACIONES | 2.10 | INSTALACIONES ELÉCTRICAS Y DE ILUMINACIÓN | 2.10.252 | SUMINISTRO E INSTALACIÓN DE CABLE 1/0 PARA ANILLO INFERIOR DE APANTALLAMIENTO | ML | MATERIAL | CABLE COBRE DESNUDO AWG 1/O | ML | 37418 | 1
2 | EDIFICACIONES | 2.10 | INSTALACIONES ELÉCTRICAS Y DE ILUMINACIÓN | 2.10.252 | SUMINISTRO E INSTALACIÓN DE CABLE 1/0 PARA ANILLO INFERIOR DE APANTALLAMIENTO | ML | EQUIPO | HERRAMIENTA Y EQUIPO MENOR (%M.O.) | % | 4248.59 | 0.05
2 | EDIFICACIONES | 2.10 | INSTALACIONES ELÉCTRICAS Y DE ILUMINACIÓN | 2.10.252 | SUMINISTRO E INSTALACIÓN DE CABLE 1/0 PARA ANILLO INFERIOR DE APANTALLAMIENTO | ML | MANO DE OBRA | CUADRILLA DE INSTALACIÓNES ELÉCTRICAS ESPECIALIZADAS (FF1) | HC | 60694.1122 | 0.07
2 | EDIFICACIONES | 2.10 | INSTALACIONES ELÉCTRICAS Y DE ILUMINACIÓN | 2.10.253 | SUMINISTRO E INSTALACIÓN DE CABLE 2/0 PARA ANILLO INFERIOR DE APANTALLAMIENTO | ML | MATERIAL | TRATAMIENTO PARA SPT( HIDROSOLTA X 15 KG) | UND | 58480 | 0.01
2 | EDIFICACIONES | 2.10 | INSTALACIONES ELÉCTRICAS Y DE ILUMINACIÓN | 2.10.253 | SUMINISTRO E INSTALACIÓN DE CABLE 2/0 PARA ANILLO INFERIOR DE APANTALLAMIENTO | ML | MATERIAL | CABLE COBRE DESNUDO AWG No. 2/0 | M | 44130 | 1
2 | EDIFICACIONES | 2.10 | INSTALACIONES ELÉCTRICAS Y DE ILUMINACIÓN | 2.10.253 | SUMINISTRO E INSTALACIÓN DE CABLE 2/0 PARA ANILLO INFERIOR DE APANTALLAMIENTO | ML | EQUIPO | HERRAMIENTA Y EQUIPO MENOR (%M.O.) | % | 4248.59 | 0.05
2 | EDIFICACIONES | 2.10 | INSTALACIONES ELÉCTRICAS Y DE ILUMINACIÓN | 2.10.253 | SUMINISTRO E INSTALACIÓN DE CABLE 2/0 PARA ANILLO INFERIOR DE APANTALLAMIENTO | ML | MANO DE OBRA | CUADRILLA DE INSTALACIÓNES ELÉCTRICAS ESPECIALIZADAS (FF1) | HC | 60694.1122 | 0.07
2 | EDIFICACIONES | 2.10 | INSTALACIONES ELÉCTRICAS Y DE ILUMINACIÓN | 2.10.254 | SUMINISTRO E INSTALACIÓN DE CABLE 4/0 PARA ANILLO INFERIOR DE APANTALLAMIENTO | ML | MATERIAL | TRATAMIENTO PARA SPT( HIDROSOLTA X 15 KG) | UND | 58480 | 0.01
2 | EDIFICACIONES | 2.10 | INSTALACIONES ELÉCTRICAS Y DE ILUMINACIÓN | 2.10.254 | SUMINISTRO E INSTALACIÓN DE CABLE 4/0 PARA ANILLO INFERIOR DE APANTALLAMIENTO | ML | MATERIAL | CABLE COBRE DESNUDO AWG No. 4/0 | M | 74683 | 1
2 | EDIFICACIONES | 2.10 | INSTALACIONES ELÉCTRICAS Y DE ILUMINACIÓN | 2.10.254 | SUMINISTRO E INSTALACIÓN DE CABLE 4/0 PARA ANILLO INFERIOR DE APANTALLAMIENTO | ML | EQUIPO | HERRAMIENTA Y EQUIPO MENOR (%M.O.) | % | 4855.53 | 0.05
2 | EDIFICACIONES | 2.10 | INSTALACIONES ELÉCTRICAS Y DE ILUMINACIÓN | 2.10.254 | SUMINISTRO E INSTALACIÓN DE CABLE 4/0 PARA ANILLO INFERIOR DE APANTALLAMIENTO | ML | MANO DE OBRA | CUADRILLA DE INSTALACIÓNES ELÉCTRICAS ESPECIALIZADAS (FF1) | HC | 60694.1122 | 0.08
2 | EDIFICACIONES | 2.10 | INSTALACIONES ELÉCTRICAS Y DE ILUMINACIÓN | 2.10.255 | SUMINISTRO E INSTALACIÓN DE ELECTRODO DE PUESTA A TIERRA PARA SISTEMA DE APANTALLAMIENTO | UND | MATERIAL | VARILLA COOPER WELD 99% CU DE 5/8" X 2.44 M. | UND | 282528 | 1
2 | EDIFICACIONES | 2.10 | INSTALACIONES ELÉCTRICAS Y DE ILUMINACIÓN | 2.10.255 | SUMINISTRO E INSTALACIÓN DE ELECTRODO DE PUESTA A TIERRA PARA SISTEMA DE APANTALLAMIENTO | UND | MATERIAL | SOLDADURA EXOTÉRMICA | UND | 27325 | 1
2 | EDIFICACIONES | 2.10 | INSTALACIONES ELÉCTRICAS Y DE ILUMINACIÓN | 2.10.255 | SUMINISTRO E INSTALACIÓN DE ELECTRODO DE PUESTA A TIERRA PARA SISTEMA DE APANTALLAMIENTO | UND | EQUIPO | HERRAMIENTA Y EQUIPO MENOR (%M.O.) | % | 103179.99 | 0.05
2 | EDIFICACIONES | 2.10 | INSTALACIONES ELÉCTRICAS Y DE ILUMINACIÓN | 2.10.255 | SUMINISTRO E INSTALACIÓN DE ELECTRODO DE PUESTA A TIERRA PARA SISTEMA DE APANTALLAMIENTO | UND | EQUIPO | MOLDE PARA FUNDICION DE SOLDADURA EXOTERMICA | DIA | 15000 | 0.14
2 | EDIFICACIONES | 2.10 | INSTALACIONES ELÉCTRICAS Y DE ILUMINACIÓN | 2.10.255 | SUMINISTRO E INSTALACIÓN DE ELECTRODO DE PUESTA A TIERRA PARA SISTEMA DE APANTALLAMIENTO | UND | MANO DE OBRA | CUADRILLA DE INSTALACIÓNES ELÉCTRICAS ESPECIALIZADAS (FF1) | HC | 60694.1122 | 1.7
2 | EDIFICACIONES | 2.10 | INSTALACIONES ELÉCTRICAS Y DE ILUMINACIÓN | 2.10.256 | SUMINISTRO E INSTALACIÓN DE CAJA DE INSPECCIÓN PLÁSTICA DE 30 X 30 PARA S.P.T. Y/O SISTEMA DE APANTALLAMIENTO | UND | MATERIAL | CAJA DE INSPECCIÓN PARA S.P.T PLÁSTICA DE (30 X 30 CM.). | UND | 55396 | 1
2 | EDIFICACIONES | 2.10 | INSTALACIONES ELÉCTRICAS Y DE ILUMINACIÓN | 2.10.256 | SUMINISTRO E INSTALACIÓN DE CAJA DE INSPECCIÓN PLÁSTICA DE 30 X 30 PARA S.P.T. Y/O SISTEMA DE APANTALLAMIENTO | UND | EQUIPO | HERRAMIENTA Y EQUIPO MENOR (%M.O.) | % | 30347.06 | 0.05
2 | EDIFICACIONES | 2.10 | INSTALACIONES ELÉCTRICAS Y DE ILUMINACIÓN | 2.10.256 | SUMINISTRO E INSTALACIÓN DE CAJA DE INSPECCIÓN PLÁSTICA DE 30 X 30 PARA S.P.T. Y/O SISTEMA DE APANTALLAMIENTO | UND | MANO DE OBRA | CUADRILLA DE INSTALACIÓNES ELÉCTRICAS ESPECIALIZADAS (FF1) | HC | 60694.1122 | 0.5
2 | EDIFICACIONES | 2.11 | REDES DE COMUNICACIONES , VOZ Y DATOS | 2.11.01 | SUMINISTRO E INSTALACIÓN DE CAJA DE PASO Y/O INSPECCIÓN METÁLICA DE 15 CM X 15 CM | UND | MATERIAL | CAJA METÁLICA DE PASO O DERIVACIÓN CON TAPA DE 15 X 15 X 10 CM. | UND | 24332 | 1
2 | EDIFICACIONES | 2.11 | REDES DE COMUNICACIONES , VOZ Y DATOS | 2.11.01 | SUMINISTRO E INSTALACIÓN DE CAJA DE PASO Y/O INSPECCIÓN METÁLICA DE 15 CM X 15 CM | UND | MATERIAL | CHAZO EXPANSIVO DE 3/8 X 2" PARA ANCLAJE | UND | 1750 | 2
2 | EDIFICACIONES | 2.11 | REDES DE COMUNICACIONES , VOZ Y DATOS | 2.11.01 | SUMINISTRO E INSTALACIÓN DE CAJA DE PASO Y/O INSPECCIÓN METÁLICA DE 15 CM X 15 CM | UND | EQUIPO | HERRAMIENTA Y EQUIPO MENOR (%M.O.) | % | 25624.48 | 0.05
2 | EDIFICACIONES | 2.11 | REDES DE COMUNICACIONES , VOZ Y DATOS | 2.11.01 | SUMINISTRO E INSTALACIÓN DE CAJA DE PASO Y/O INSPECCIÓN METÁLICA DE 15 CM X 15 CM | UND | EQUIPO | TALADRO | HORA | 4621 | 0.07
2 | EDIFICACIONES | 2.11 | REDES DE COMUNICACIONES , VOZ Y DATOS | 2.11.01 | SUMINISTRO E INSTALACIÓN DE CAJA DE PASO Y/O INSPECCIÓN METÁLICA DE 15 CM X 15 CM | UND | MANO DE OBRA | CUADRILLA DE CABLEADO ESTRUCTURADO (EE) | HC | 51248.9656 | 0.5
2 | EDIFICACIONES | 2.11 | REDES DE COMUNICACIONES , VOZ Y DATOS | 2.11.02 | SUMINISTRO E INSTALACIÓN DE CAJA DE PASO Y/O INSPECCIÓN METÁLICA DE 20 CM X 20 CM | UND | MATERIAL | CAJA METÁLICA DE PASO O DERIVACIÓN CON TAPA DE 20 X 20 X 10 CM. | UND | 29375 | 1
2 | EDIFICACIONES | 2.11 | REDES DE COMUNICACIONES , VOZ Y DATOS | 2.11.02 | SUMINISTRO E INSTALACIÓN DE CAJA DE PASO Y/O INSPECCIÓN METÁLICA DE 20 CM X 20 CM | UND | MATERIAL | CHAZO EXPANSIVO DE 3/8 X 2" PARA ANCLAJE | UND | 1750 | 2
2 | EDIFICACIONES | 2.11 | REDES DE COMUNICACIONES , VOZ Y DATOS | 2.11.02 | SUMINISTRO E INSTALACIÓN DE CAJA DE PASO Y/O INSPECCIÓN METÁLICA DE 20 CM X 20 CM | UND | EQUIPO | HERRAMIENTA Y EQUIPO MENOR (%M.O.) | % | 25624.48 | 0.05
2 | EDIFICACIONES | 2.11 | REDES DE COMUNICACIONES , VOZ Y DATOS | 2.11.02 | SUMINISTRO E INSTALACIÓN DE CAJA DE PASO Y/O INSPECCIÓN METÁLICA DE 20 CM X 20 CM | UND | EQUIPO | TALADRO | HORA | 4621 | 0.07
2 | EDIFICACIONES | 2.11 | REDES DE COMUNICACIONES , VOZ Y DATOS | 2.11.02 | SUMINISTRO E INSTALACIÓN DE CAJA DE PASO Y/O INSPECCIÓN METÁLICA DE 20 CM X 20 CM | UND | MANO DE OBRA | CUADRILLA DE CABLEADO ESTRUCTURADO (EE) | HC | 51248.9656 | 0.5
2 | EDIFICACIONES | 2.11 | REDES DE COMUNICACIONES , VOZ Y DATOS | 2.11.03 | SUMINISTRO E INSTALACIÓN DE CAJA DE PASO Y/O INSPECCIÓN METÁLICA DE 25 CM X 25 CM | UND | MATERIAL | CAJA METÁLICA DE PASO O DERIVACIÓN CON TAPA DE 25 X 25 X 10 CM. | UND | 59602 | 1
2 | EDIFICACIONES | 2.11 | REDES DE COMUNICACIONES , VOZ Y DATOS | 2.11.03 | SUMINISTRO E INSTALACIÓN DE CAJA DE PASO Y/O INSPECCIÓN METÁLICA DE 25 CM X 25 CM | UND | MATERIAL | CHAZO EXPANSIVO DE 3/8 X 2" PARA ANCLAJE | UND | 1750 | 2
2 | EDIFICACIONES | 2.11 | REDES DE COMUNICACIONES , VOZ Y DATOS | 2.11.03 | SUMINISTRO E INSTALACIÓN DE CAJA DE PASO Y/O INSPECCIÓN METÁLICA DE 25 CM X 25 CM | UND | EQUIPO | HERRAMIENTA Y EQUIPO MENOR (%M.O.) | % | 25624.48 | 0.05
2 | EDIFICACIONES | 2.11 | REDES DE COMUNICACIONES , VOZ Y DATOS | 2.11.03 | SUMINISTRO E INSTALACIÓN DE CAJA DE PASO Y/O INSPECCIÓN METÁLICA DE 25 CM X 25 CM | UND | EQUIPO | TALADRO | HORA | 4621 | 0.07
2 | EDIFICACIONES | 2.11 | REDES DE COMUNICACIONES , VOZ Y DATOS | 2.11.03 | SUMINISTRO E INSTALACIÓN DE CAJA DE PASO Y/O INSPECCIÓN METÁLICA DE 25 CM X 25 CM | UND | MANO DE OBRA | CUADRILLA DE CABLEADO ESTRUCTURADO (EE) | HC | 51248.9656 | 0.5
2 | EDIFICACIONES | 2.11 | REDES DE COMUNICACIONES , VOZ Y DATOS | 2.11.04 | SUMINISTRO E INSTALACIÓN DE CAJA DE PASO Y/O INSPECCIÓN METÁLICA DE 30 CM X 30 CM | UND | MATERIAL | CAJA METÁLICA DE PASO O DERIVACIÓN CON TAPA DE 30 X 30 X 15 CM. | UND | 59050 | 1
2 | EDIFICACIONES | 2.11 | REDES DE COMUNICACIONES , VOZ Y DATOS | 2.11.04 | SUMINISTRO E INSTALACIÓN DE CAJA DE PASO Y/O INSPECCIÓN METÁLICA DE 30 CM X 30 CM | UND | MATERIAL | CHAZO EXPANSIVO DE 3/8 X 2" PARA ANCLAJE | UND | 1750 | 2
2 | EDIFICACIONES | 2.11 | REDES DE COMUNICACIONES , VOZ Y DATOS | 2.11.04 | SUMINISTRO E INSTALACIÓN DE CAJA DE PASO Y/O INSPECCIÓN METÁLICA DE 30 CM X 30 CM | UND | EQUIPO | HERRAMIENTA Y EQUIPO MENOR (%M.O.) | % | 25624.48 | 0.05
2 | EDIFICACIONES | 2.11 | REDES DE COMUNICACIONES , VOZ Y DATOS | 2.11.04 | SUMINISTRO E INSTALACIÓN DE CAJA DE PASO Y/O INSPECCIÓN METÁLICA DE 30 CM X 30 CM | UND | EQUIPO | TALADRO | HORA | 4621 | 0.07
2 | EDIFICACIONES | 2.11 | REDES DE COMUNICACIONES , VOZ Y DATOS | 2.11.04 | SUMINISTRO E INSTALACIÓN DE CAJA DE PASO Y/O INSPECCIÓN METÁLICA DE 30 CM X 30 CM | UND | MANO DE OBRA | CUADRILLA DE CABLEADO ESTRUCTURADO (EE) | HC | 51248.9656 | 0.5
2 | EDIFICACIONES | 2.11 | REDES DE COMUNICACIONES , VOZ Y DATOS | 2.11.05 | SUMINISTRO E INSTALACIÓN DE CAJA DE PASO Y/O INSPECCIÓN METÁLICA DE 50 CM X 50 CM | UND | MATERIAL | CAJA METÁLICA DE PASO O DERIVACIÓN CON TAPA DE 50 X 50 X 20 CM. | UND | 165516.6667 | 1
2 | EDIFICACIONES | 2.11 | REDES DE COMUNICACIONES , VOZ Y DATOS | 2.11.05 | SUMINISTRO E INSTALACIÓN DE CAJA DE PASO Y/O INSPECCIÓN METÁLICA DE 50 CM X 50 CM | UND | MATERIAL | CHAZO EXPANSIVO DE 3/8 X 2" PARA ANCLAJE | UND | 1750 | 4
2 | EDIFICACIONES | 2.11 | REDES DE COMUNICACIONES , VOZ Y DATOS | 2.11.05 | SUMINISTRO E INSTALACIÓN DE CAJA DE PASO Y/O INSPECCIÓN METÁLICA DE 50 CM X 50 CM | UND | EQUIPO | HERRAMIENTA Y EQUIPO MENOR (%M.O.) | % | 35874.28 | 0.05
2 | EDIFICACIONES | 2.11 | REDES DE COMUNICACIONES , VOZ Y DATOS | 2.11.05 | SUMINISTRO E INSTALACIÓN DE CAJA DE PASO Y/O INSPECCIÓN METÁLICA DE 50 CM X 50 CM | UND | EQUIPO | TALADRO | HORA | 4621 | 0.07
2 | EDIFICACIONES | 2.11 | REDES DE COMUNICACIONES , VOZ Y DATOS | 2.11.05 | SUMINISTRO E INSTALACIÓN DE CAJA DE PASO Y/O INSPECCIÓN METÁLICA DE 50 CM X 50 CM | UND | MANO DE OBRA | CUADRILLA DE CABLEADO ESTRUCTURADO (EE) | HC | 51248.9656 | 0.7
2 | EDIFICACIONES | 2.11 | REDES DE COMUNICACIONES , VOZ Y DATOS | 2.11.06 | SUMINISTRO E INSTALACIÓN DE DUCTO METÁLICO PORTACABLES CERRADO DE 40 MM X 100 MM | ML | MATERIAL | DUCTO METÁLICO PORTACABLES CERRADO 40MM X 10MM CALIBRE 20 | ML | 204302.9918 | 1
2 | EDIFICACIONES | 2.11 | REDES DE COMUNICACIONES , VOZ Y DATOS | 2.11.06 | SUMINISTRO E INSTALACIÓN DE DUCTO METÁLICO PORTACABLES CERRADO DE 40 MM X 100 MM | ML | MATERIAL | VARILLA ROSCADA DE 3/8" | M | 13750 | 1
2 | EDIFICACIONES | 2.11 | REDES DE COMUNICACIONES , VOZ Y DATOS | 2.11.06 | SUMINISTRO E INSTALACIÓN DE DUCTO METÁLICO PORTACABLES CERRADO DE 40 MM X 100 MM | ML | MATERIAL | HERRAJE DE ANCLAJE (TUERCA + ARANDELA) | UND | 450 | 2
2 | EDIFICACIONES | 2.11 | REDES DE COMUNICACIONES , VOZ Y DATOS | 2.11.06 | SUMINISTRO E INSTALACIÓN DE DUCTO METÁLICO PORTACABLES CERRADO DE 40 MM X 100 MM | ML | MATERIAL | RIEL CHANEL PARA SOPORTE X 50 CM | UND | 9200 | 1
2 | EDIFICACIONES | 2.11 | REDES DE COMUNICACIONES , VOZ Y DATOS | 2.11.06 | SUMINISTRO E INSTALACIÓN DE DUCTO METÁLICO PORTACABLES CERRADO DE 40 MM X 100 MM | ML | MATERIAL | CABLE DE COBRE AISLADO THHN/THWN AWG No. 8 | ML | 6742 | 1
2 | EDIFICACIONES | 2.11 | REDES DE COMUNICACIONES , VOZ Y DATOS | 2.11.06 | SUMINISTRO E INSTALACIÓN DE DUCTO METÁLICO PORTACABLES CERRADO DE 40 MM X 100 MM | ML | MATERIAL | CONECTOR TERMINAL DE OJO PARA CALIBRE No. 8 | UND | 975 | 0.5
2 | EDIFICACIONES | 2.11 | REDES DE COMUNICACIONES , VOZ Y DATOS | 2.11.06 | SUMINISTRO E INSTALACIÓN DE DUCTO METÁLICO PORTACABLES CERRADO DE 40 MM X 100 MM | ML | EQUIPO | HERRAMIENTA Y EQUIPO MENOR (%M.O.) | % | 10249.79 | 0.05
2 | EDIFICACIONES | 2.11 | REDES DE COMUNICACIONES , VOZ Y DATOS | 2.11.06 | SUMINISTRO E INSTALACIÓN DE DUCTO METÁLICO PORTACABLES CERRADO DE 40 MM X 100 MM | ML | EQUIPO | TALADRO | HORA | 4621 | 0.07
2 | EDIFICACIONES | 2.11 | REDES DE COMUNICACIONES , VOZ Y DATOS | 2.11.06 | SUMINISTRO E INSTALACIÓN DE DUCTO METÁLICO PORTACABLES CERRADO DE 40 MM X 100 MM | ML | EQUIPO | ANDAMIO TUBULAR NORMALIZADO, TIPO MULTIDIRECCIONAL, DE ACERO GALVANIZADO EN CALIENTE, SEGÚN ISO 9001 | DIA | 27700 | 0.05
2 | EDIFICACIONES | 2.11 | REDES DE COMUNICACIONES , VOZ Y DATOS | 2.11.06 | SUMINISTRO E INSTALACIÓN DE DUCTO METÁLICO PORTACABLES CERRADO DE 40 MM X 100 MM | ML | MANO DE OBRA | CUADRILLA DE CABLEADO ESTRUCTURADO (EE) | HC | 51248.9656 | 0.2
2 | EDIFICACIONES | 2.11 | REDES DE COMUNICACIONES , VOZ Y DATOS | 2.11.07 | SUMINISTRO E INSTALACIÓN DE DUCTO METÁLICO PORTACABLES CERRADO DE 50 MM X 100 MM | ML | MATERIAL | DUCTO METÁLICO PORTACABLES CERRADO 50MM X 10MM CALIBRE 20 | ML | 241555.2459 | 1
2 | EDIFICACIONES | 2.11 | REDES DE COMUNICACIONES , VOZ Y DATOS | 2.11.07 | SUMINISTRO E INSTALACIÓN DE DUCTO METÁLICO PORTACABLES CERRADO DE 50 MM X 100 MM | ML | MATERIAL | VARILLA ROSCADA DE 3/8" | M | 13750 | 1
2 | EDIFICACIONES | 2.11 | REDES DE COMUNICACIONES , VOZ Y DATOS | 2.11.07 | SUMINISTRO E INSTALACIÓN DE DUCTO METÁLICO PORTACABLES CERRADO DE 50 MM X 100 MM | ML | MATERIAL | HERRAJE DE ANCLAJE (TUERCA + ARANDELA) | UND | 450 | 2
2 | EDIFICACIONES | 2.11 | REDES DE COMUNICACIONES , VOZ Y DATOS | 2.11.07 | SUMINISTRO E INSTALACIÓN DE DUCTO METÁLICO PORTACABLES CERRADO DE 50 MM X 100 MM | ML | MATERIAL | RIEL CHANEL PARA SOPORTE X 60 CM | UND | 10350 | 1
2 | EDIFICACIONES | 2.11 | REDES DE COMUNICACIONES , VOZ Y DATOS | 2.11.07 | SUMINISTRO E INSTALACIÓN DE DUCTO METÁLICO PORTACABLES CERRADO DE 50 MM X 100 MM | ML | MATERIAL | CABLE DE COBRE AISLADO THHN/THWN AWG No. 8 | ML | 6742 | 1
2 | EDIFICACIONES | 2.11 | REDES DE COMUNICACIONES , VOZ Y DATOS | 2.11.07 | SUMINISTRO E INSTALACIÓN DE DUCTO METÁLICO PORTACABLES CERRADO DE 50 MM X 100 MM | ML | MATERIAL | CONECTOR TERMINAL DE OJO PARA CALIBRE No. 8 | UND | 975 | 0.5
2 | EDIFICACIONES | 2.11 | REDES DE COMUNICACIONES , VOZ Y DATOS | 2.11.07 | SUMINISTRO E INSTALACIÓN DE DUCTO METÁLICO PORTACABLES CERRADO DE 50 MM X 100 MM | ML | EQUIPO | HERRAMIENTA Y EQUIPO MENOR (%M.O.) | % | 12812.24 | 0.05
2 | EDIFICACIONES | 2.11 | REDES DE COMUNICACIONES , VOZ Y DATOS | 2.11.07 | SUMINISTRO E INSTALACIÓN DE DUCTO METÁLICO PORTACABLES CERRADO DE 50 MM X 100 MM | ML | EQUIPO | TALADRO | HORA | 4621 | 0.07
2 | EDIFICACIONES | 2.11 | REDES DE COMUNICACIONES , VOZ Y DATOS | 2.11.07 | SUMINISTRO E INSTALACIÓN DE DUCTO METÁLICO PORTACABLES CERRADO DE 50 MM X 100 MM | ML | EQUIPO | ANDAMIO TUBULAR NORMALIZADO, TIPO MULTIDIRECCIONAL, DE ACERO GALVANIZADO EN CALIENTE, SEGÚN ISO 9001 | DIA | 27700 | 0.05
2 | EDIFICACIONES | 2.11 | REDES DE COMUNICACIONES , VOZ Y DATOS | 2.11.07 | SUMINISTRO E INSTALACIÓN DE DUCTO METÁLICO PORTACABLES CERRADO DE 50 MM X 100 MM | ML | MANO DE OBRA | CUADRILLA DE CABLEADO ESTRUCTURADO (EE) | HC | 51248.9656 | 0.25
2 | EDIFICACIONES | 2.11 | REDES DE COMUNICACIONES , VOZ Y DATOS | 2.11.08 | SUMINISTRO E INSTALACIÓN DE BANDEJA PORTACABLES DE 60 MM X 100 MM | ML | MATERIAL | BANDEJA PORTACABLES TIPO MALLA DE 60MM X 100MM | M | 32927.1583 | 1
2 | EDIFICACIONES | 2.11 | REDES DE COMUNICACIONES , VOZ Y DATOS | 2.11.08 | SUMINISTRO E INSTALACIÓN DE BANDEJA PORTACABLES DE 60 MM X 100 MM | ML | MATERIAL | PLATINA DE UNIÓN PARA BANDEJA PORTACABLES TIPO MALLA | UND | 2904.4 | 0.66
2 | EDIFICACIONES | 2.11 | REDES DE COMUNICACIONES , VOZ Y DATOS | 2.11.08 | SUMINISTRO E INSTALACIÓN DE BANDEJA PORTACABLES DE 60 MM X 100 MM | ML | MATERIAL | VARILLA ROSCADA DE 5/16" | M | 10750 | 1
2 | EDIFICACIONES | 2.11 | REDES DE COMUNICACIONES , VOZ Y DATOS | 2.11.08 | SUMINISTRO E INSTALACIÓN DE BANDEJA PORTACABLES DE 60 MM X 100 MM | ML | MATERIAL | RIEL CHANEL PARA SOPORTE X 20 CM | UND | 6850 | 1
2 | EDIFICACIONES | 2.11 | REDES DE COMUNICACIONES , VOZ Y DATOS | 2.11.08 | SUMINISTRO E INSTALACIÓN DE BANDEJA PORTACABLES DE 60 MM X 100 MM | ML | MATERIAL | HERRAJE DE ANCLAJE (TUERCA + ARANDELA) | UND | 450 | 2
2 | EDIFICACIONES | 2.11 | REDES DE COMUNICACIONES , VOZ Y DATOS | 2.11.08 | SUMINISTRO E INSTALACIÓN DE BANDEJA PORTACABLES DE 60 MM X 100 MM | ML | MATERIAL | CABLE DE COBRE AISLADO THHN/THWN AWG No. 8 | ML | 6742 | 1
2 | EDIFICACIONES | 2.11 | REDES DE COMUNICACIONES , VOZ Y DATOS | 2.11.08 | SUMINISTRO E INSTALACIÓN DE BANDEJA PORTACABLES DE 60 MM X 100 MM | ML | MATERIAL | CONECTOR TERMINAL DE OJO PARA CALIBRE No. 8 | UND | 975 | 0.5
2 | EDIFICACIONES | 2.11 | REDES DE COMUNICACIONES , VOZ Y DATOS | 2.11.08 | SUMINISTRO E INSTALACIÓN DE BANDEJA PORTACABLES DE 60 MM X 100 MM | ML | EQUIPO | HERRAMIENTA Y EQUIPO MENOR (%M.O.) | % | 12812.24 | 0.05
2 | EDIFICACIONES | 2.11 | REDES DE COMUNICACIONES , VOZ Y DATOS | 2.11.08 | SUMINISTRO E INSTALACIÓN DE BANDEJA PORTACABLES DE 60 MM X 100 MM | ML | EQUIPO | TALADRO | HORA | 4621 | 0.07
2 | EDIFICACIONES | 2.11 | REDES DE COMUNICACIONES , VOZ Y DATOS | 2.11.08 | SUMINISTRO E INSTALACIÓN DE BANDEJA PORTACABLES DE 60 MM X 100 MM | ML | EQUIPO | ANDAMIO TUBULAR NORMALIZADO, TIPO MULTIDIRECCIONAL, DE ACERO GALVANIZADO EN CALIENTE, SEGÚN ISO 9001 | DIA | 27700 | 0.05
2 | EDIFICACIONES | 2.11 | REDES DE COMUNICACIONES , VOZ Y DATOS | 2.11.08 | SUMINISTRO E INSTALACIÓN DE BANDEJA PORTACABLES DE 60 MM X 100 MM | ML | MANO DE OBRA | CUADRILLA DE CABLEADO ESTRUCTURADO (EE) | HC | 51248.9656 | 0.25
2 | EDIFICACIONES | 2.11 | REDES DE COMUNICACIONES , VOZ Y DATOS | 2.11.09 | SUMINISTRO E INSTALACIÓN DE BANDEJA PORTACABLES DE 60 MM X 300 MM | ML | MATERIAL | BANDEJA PORTACABLES TIPO MALLA DE 60MM X 300MM | M | 55123.6583 | 1
2 | EDIFICACIONES | 2.11 | REDES DE COMUNICACIONES , VOZ Y DATOS | 2.11.09 | SUMINISTRO E INSTALACIÓN DE BANDEJA PORTACABLES DE 60 MM X 300 MM | ML | MATERIAL | PLATINA DE UNIÓN PARA BANDEJA PORTACABLES TIPO MALLA | UND | 2904.4 | 0.66
2 | EDIFICACIONES | 2.11 | REDES DE COMUNICACIONES , VOZ Y DATOS | 2.11.09 | SUMINISTRO E INSTALACIÓN DE BANDEJA PORTACABLES DE 60 MM X 300 MM | ML | MATERIAL | VARILLA ROSCADA DE 5/16" | M | 10750 | 1
2 | EDIFICACIONES | 2.11 | REDES DE COMUNICACIONES , VOZ Y DATOS | 2.11.09 | SUMINISTRO E INSTALACIÓN DE BANDEJA PORTACABLES DE 60 MM X 300 MM | ML | MATERIAL | RIEL CHANEL PARA SOPORTE X 40 CM | UND | 7950 | 1
2 | EDIFICACIONES | 2.11 | REDES DE COMUNICACIONES , VOZ Y DATOS | 2.11.09 | SUMINISTRO E INSTALACIÓN DE BANDEJA PORTACABLES DE 60 MM X 300 MM | ML | MATERIAL | HERRAJE DE ANCLAJE (TUERCA + ARANDELA) | UND | 450 | 2
2 | EDIFICACIONES | 2.11 | REDES DE COMUNICACIONES , VOZ Y DATOS | 2.11.09 | SUMINISTRO E INSTALACIÓN DE BANDEJA PORTACABLES DE 60 MM X 300 MM | ML | MATERIAL | CABLE DE COBRE AISLADO THHN/THWN AWG No. 8 | ML | 6742 | 1
2 | EDIFICACIONES | 2.11 | REDES DE COMUNICACIONES , VOZ Y DATOS | 2.11.09 | SUMINISTRO E INSTALACIÓN DE BANDEJA PORTACABLES DE 60 MM X 300 MM | ML | MATERIAL | CONECTOR TERMINAL DE OJO PARA CALIBRE No. 8 | UND | 975 | 0.5
2 | EDIFICACIONES | 2.11 | REDES DE COMUNICACIONES , VOZ Y DATOS | 2.11.09 | SUMINISTRO E INSTALACIÓN DE BANDEJA PORTACABLES DE 60 MM X 300 MM | ML | EQUIPO | HERRAMIENTA Y EQUIPO MENOR (%M.O.) | % | 12812.24 | 0.05
2 | EDIFICACIONES | 2.11 | REDES DE COMUNICACIONES , VOZ Y DATOS | 2.11.09 | SUMINISTRO E INSTALACIÓN DE BANDEJA PORTACABLES DE 60 MM X 300 MM | ML | EQUIPO | TALADRO | HORA | 4621 | 0.07
2 | EDIFICACIONES | 2.11 | REDES DE COMUNICACIONES , VOZ Y DATOS | 2.11.09 | SUMINISTRO E INSTALACIÓN DE BANDEJA PORTACABLES DE 60 MM X 300 MM | ML | EQUIPO | ANDAMIO TUBULAR NORMALIZADO, TIPO MULTIDIRECCIONAL, DE ACERO GALVANIZADO EN CALIENTE, SEGÚN ISO 9001 | DIA | 27700 | 0.05
2 | EDIFICACIONES | 2.11 | REDES DE COMUNICACIONES , VOZ Y DATOS | 2.11.09 | SUMINISTRO E INSTALACIÓN DE BANDEJA PORTACABLES DE 60 MM X 300 MM | ML | MANO DE OBRA | CUADRILLA DE CABLEADO ESTRUCTURADO (EE) | HC | 51248.9656 | 0.25
2 | EDIFICACIONES | 2.11 | REDES DE COMUNICACIONES , VOZ Y DATOS | 2.11.10 | SUMINISTRO E INSTALACIÓN DE BANDEJA PORTACABLES DE 60 MM X 500 MM | ML | MATERIAL | BANDEJA PORTACABLES TIPO MALLA DE 60MM X 500MM | M | 103240.205 | 1
2 | EDIFICACIONES | 2.11 | REDES DE COMUNICACIONES , VOZ Y DATOS | 2.11.10 | SUMINISTRO E INSTALACIÓN DE BANDEJA PORTACABLES DE 60 MM X 500 MM | ML | MATERIAL | PLATINA DE UNIÓN PARA BANDEJA PORTACABLES TIPO MALLA | UND | 2904.4 | 0.66
2 | EDIFICACIONES | 2.11 | REDES DE COMUNICACIONES , VOZ Y DATOS | 2.11.10 | SUMINISTRO E INSTALACIÓN DE BANDEJA PORTACABLES DE 60 MM X 500 MM | ML | MATERIAL | VARILLA ROSCADA DE 5/16" | M | 10750 | 1
2 | EDIFICACIONES | 2.11 | REDES DE COMUNICACIONES , VOZ Y DATOS | 2.11.10 | SUMINISTRO E INSTALACIÓN DE BANDEJA PORTACABLES DE 60 MM X 500 MM | ML | MATERIAL | RIEL CHANEL PARA SOPORTE X 60 CM | UND | 10350 | 1
2 | EDIFICACIONES | 2.11 | REDES DE COMUNICACIONES , VOZ Y DATOS | 2.11.10 | SUMINISTRO E INSTALACIÓN DE BANDEJA PORTACABLES DE 60 MM X 500 MM | ML | MATERIAL | HERRAJE DE ANCLAJE (TUERCA + ARANDELA) | UND | 450 | 2
2 | EDIFICACIONES | 2.11 | REDES DE COMUNICACIONES , VOZ Y DATOS | 2.11.10 | SUMINISTRO E INSTALACIÓN DE BANDEJA PORTACABLES DE 60 MM X 500 MM | ML | MATERIAL | CABLE DE COBRE AISLADO THHN/THWN AWG No. 8 | ML | 6742 | 1
2 | EDIFICACIONES | 2.11 | REDES DE COMUNICACIONES , VOZ Y DATOS | 2.11.10 | SUMINISTRO E INSTALACIÓN DE BANDEJA PORTACABLES DE 60 MM X 500 MM | ML | MATERIAL | CONECTOR TERMINAL DE OJO PARA CALIBRE No. 8 | UND | 975 | 0.5
2 | EDIFICACIONES | 2.11 | REDES DE COMUNICACIONES , VOZ Y DATOS | 2.11.10 | SUMINISTRO E INSTALACIÓN DE BANDEJA PORTACABLES DE 60 MM X 500 MM | ML | EQUIPO | HERRAMIENTA Y EQUIPO MENOR (%M.O.) | % | 12812.24 | 0.05
2 | EDIFICACIONES | 2.11 | REDES DE COMUNICACIONES , VOZ Y DATOS | 2.11.10 | SUMINISTRO E INSTALACIÓN DE BANDEJA PORTACABLES DE 60 MM X 500 MM | ML | EQUIPO | TALADRO | HORA | 4621 | 0.07
2 | EDIFICACIONES | 2.11 | REDES DE COMUNICACIONES , VOZ Y DATOS | 2.11.10 | SUMINISTRO E INSTALACIÓN DE BANDEJA PORTACABLES DE 60 MM X 500 MM | ML | EQUIPO | ANDAMIO TUBULAR NORMALIZADO, TIPO MULTIDIRECCIONAL, DE ACERO GALVANIZADO EN CALIENTE, SEGÚN ISO 9001 | DIA | 27700 | 0.05
2 | EDIFICACIONES | 2.11 | REDES DE COMUNICACIONES , VOZ Y DATOS | 2.11.10 | SUMINISTRO E INSTALACIÓN DE BANDEJA PORTACABLES DE 60 MM X 500 MM | ML | MANO DE OBRA | CUADRILLA DE CABLEADO ESTRUCTURADO (EE) | HC | 51248.9656 | 0.25
2 | EDIFICACIONES | 2.11 | REDES DE COMUNICACIONES , VOZ Y DATOS | 2.11.11 | SUMINISTRO E INSTALACIÓN DE BANDEJA PORTACABLES DE 100 MM X 300 MM | ML | MATERIAL | BANDEJA PORTACABLES TIPO MALLA DE 100MM X 300MM | M | 89026.205 | 1
2 | EDIFICACIONES | 2.11 | REDES DE COMUNICACIONES , VOZ Y DATOS | 2.11.11 | SUMINISTRO E INSTALACIÓN DE BANDEJA PORTACABLES DE 100 MM X 300 MM | ML | MATERIAL | PLATINA DE UNIÓN PARA BANDEJA PORTACABLES TIPO MALLA | UND | 2904.4 | 0.66
2 | EDIFICACIONES | 2.11 | REDES DE COMUNICACIONES , VOZ Y DATOS | 2.11.11 | SUMINISTRO E INSTALACIÓN DE BANDEJA PORTACABLES DE 100 MM X 300 MM | ML | MATERIAL | VARILLA ROSCADA DE 5/16" | M | 10750 | 1
2 | EDIFICACIONES | 2.11 | REDES DE COMUNICACIONES , VOZ Y DATOS | 2.11.11 | SUMINISTRO E INSTALACIÓN DE BANDEJA PORTACABLES DE 100 MM X 300 MM | ML | MATERIAL | RIEL CHANEL PARA SOPORTE X 40 CM | UND | 7950 | 1
2 | EDIFICACIONES | 2.11 | REDES DE COMUNICACIONES , VOZ Y DATOS | 2.11.11 | SUMINISTRO E INSTALACIÓN DE BANDEJA PORTACABLES DE 100 MM X 300 MM | ML | MATERIAL | HERRAJE DE ANCLAJE (TUERCA + ARANDELA) | UND | 450 | 2
2 | EDIFICACIONES | 2.11 | REDES DE COMUNICACIONES , VOZ Y DATOS | 2.11.11 | SUMINISTRO E INSTALACIÓN DE BANDEJA PORTACABLES DE 100 MM X 300 MM | ML | MATERIAL | CABLE DE COBRE AISLADO THHN/THWN AWG No. 8 | ML | 6742 | 1
2 | EDIFICACIONES | 2.11 | REDES DE COMUNICACIONES , VOZ Y DATOS | 2.11.11 | SUMINISTRO E INSTALACIÓN DE BANDEJA PORTACABLES DE 100 MM X 300 MM | ML | MATERIAL | CONECTOR TERMINAL DE OJO PARA CALIBRE No. 8 | UND | 975 | 0.5
2 | EDIFICACIONES | 2.11 | REDES DE COMUNICACIONES , VOZ Y DATOS | 2.11.11 | SUMINISTRO E INSTALACIÓN DE BANDEJA PORTACABLES DE 100 MM X 300 MM | ML | EQUIPO | HERRAMIENTA Y EQUIPO MENOR (%M.O.) | % | 15374.69 | 0.05
2 | EDIFICACIONES | 2.11 | REDES DE COMUNICACIONES , VOZ Y DATOS | 2.11.11 | SUMINISTRO E INSTALACIÓN DE BANDEJA PORTACABLES DE 100 MM X 300 MM | ML | EQUIPO | TALADRO | HORA | 4621 | 0.07
2 | EDIFICACIONES | 2.11 | REDES DE COMUNICACIONES , VOZ Y DATOS | 2.11.11 | SUMINISTRO E INSTALACIÓN DE BANDEJA PORTACABLES DE 100 MM X 300 MM | ML | EQUIPO | ANDAMIO TUBULAR NORMALIZADO, TIPO MULTIDIRECCIONAL, DE ACERO GALVANIZADO EN CALIENTE, SEGÚN ISO 9001 | DIA | 27700 | 0.05
2 | EDIFICACIONES | 2.11 | REDES DE COMUNICACIONES , VOZ Y DATOS | 2.11.11 | SUMINISTRO E INSTALACIÓN DE BANDEJA PORTACABLES DE 100 MM X 300 MM | ML | MANO DE OBRA | CUADRILLA DE CABLEADO ESTRUCTURADO (EE) | HC | 51248.9656 | 0.3
2 | EDIFICACIONES | 2.11 | REDES DE COMUNICACIONES , VOZ Y DATOS | 2.11.12 | SUMINISTRO E INSTALACIÓN DE BANDEJA PORTACABLES DE 100 MM X 400 MM | ML | MATERIAL | BANDEJA PORTACABLES TIPO MALLA DE 100MM X 400MM | M | 103391.8717 | 1
2 | EDIFICACIONES | 2.11 | REDES DE COMUNICACIONES , VOZ Y DATOS | 2.11.12 | SUMINISTRO E INSTALACIÓN DE BANDEJA PORTACABLES DE 100 MM X 400 MM | ML | MATERIAL | PLATINA DE UNIÓN PARA BANDEJA PORTACABLES TIPO MALLA | UND | 2904.4 | 0.66
2 | EDIFICACIONES | 2.11 | REDES DE COMUNICACIONES , VOZ Y DATOS | 2.11.12 | SUMINISTRO E INSTALACIÓN DE BANDEJA PORTACABLES DE 100 MM X 400 MM | ML | MATERIAL | VARILLA ROSCADA DE 5/16" | M | 10750 | 1
2 | EDIFICACIONES | 2.11 | REDES DE COMUNICACIONES , VOZ Y DATOS | 2.11.12 | SUMINISTRO E INSTALACIÓN DE BANDEJA PORTACABLES DE 100 MM X 400 MM | ML | MATERIAL | RIEL CHANEL PARA SOPORTE X 50 CM | UND | 9200 | 1
2 | EDIFICACIONES | 2.11 | REDES DE COMUNICACIONES , VOZ Y DATOS | 2.11.12 | SUMINISTRO E INSTALACIÓN DE BANDEJA PORTACABLES DE 100 MM X 400 MM | ML | MATERIAL | HERRAJE DE ANCLAJE (TUERCA + ARANDELA) | UND | 450 | 2
2 | EDIFICACIONES | 2.11 | REDES DE COMUNICACIONES , VOZ Y DATOS | 2.11.12 | SUMINISTRO E INSTALACIÓN DE BANDEJA PORTACABLES DE 100 MM X 400 MM | ML | MATERIAL | CABLE DE COBRE AISLADO THHN/THWN AWG No. 8 | ML | 6742 | 1
2 | EDIFICACIONES | 2.11 | REDES DE COMUNICACIONES , VOZ Y DATOS | 2.11.12 | SUMINISTRO E INSTALACIÓN DE BANDEJA PORTACABLES DE 100 MM X 400 MM | ML | MATERIAL | CONECTOR TERMINAL DE OJO PARA CALIBRE No. 8 | UND | 975 | 0.5
2 | EDIFICACIONES | 2.11 | REDES DE COMUNICACIONES , VOZ Y DATOS | 2.11.12 | SUMINISTRO E INSTALACIÓN DE BANDEJA PORTACABLES DE 100 MM X 400 MM | ML | EQUIPO | HERRAMIENTA Y EQUIPO MENOR (%M.O.) | % | 15374.69 | 0.05
2 | EDIFICACIONES | 2.11 | REDES DE COMUNICACIONES , VOZ Y DATOS | 2.11.12 | SUMINISTRO E INSTALACIÓN DE BANDEJA PORTACABLES DE 100 MM X 400 MM | ML | EQUIPO | TALADRO | HORA | 4621 | 0.07
2 | EDIFICACIONES | 2.11 | REDES DE COMUNICACIONES , VOZ Y DATOS | 2.11.12 | SUMINISTRO E INSTALACIÓN DE BANDEJA PORTACABLES DE 100 MM X 400 MM | ML | EQUIPO | ANDAMIO TUBULAR NORMALIZADO, TIPO MULTIDIRECCIONAL, DE ACERO GALVANIZADO EN CALIENTE, SEGÚN ISO 9001 | DIA | 27700 | 0.05
2 | EDIFICACIONES | 2.11 | REDES DE COMUNICACIONES , VOZ Y DATOS | 2.11.12 | SUMINISTRO E INSTALACIÓN DE BANDEJA PORTACABLES DE 100 MM X 400 MM | ML | MANO DE OBRA | CUADRILLA DE CABLEADO ESTRUCTURADO (EE) | HC | 51248.9656 | 0.3
2 | EDIFICACIONES | 2.11 | REDES DE COMUNICACIONES , VOZ Y DATOS | 2.11.13 | SUMINISTRO E INSTALACIÓN DE BANDEJA PORTACABLES DE 100 MM X 500 MM | ML | MATERIAL | BANDEJA PORTACABLES TIPO MALLA DE 100MM X 500MM | M | 114714.5383 | 1
2 | EDIFICACIONES | 2.11 | REDES DE COMUNICACIONES , VOZ Y DATOS | 2.11.13 | SUMINISTRO E INSTALACIÓN DE BANDEJA PORTACABLES DE 100 MM X 500 MM | ML | MATERIAL | PLATINA DE UNIÓN PARA BANDEJA PORTACABLES TIPO MALLA | UND | 2904.4 | 0.66
2 | EDIFICACIONES | 2.11 | REDES DE COMUNICACIONES , VOZ Y DATOS | 2.11.13 | SUMINISTRO E INSTALACIÓN DE BANDEJA PORTACABLES DE 100 MM X 500 MM | ML | MATERIAL | VARILLA ROSCADA DE 5/16" | M | 10750 | 1
2 | EDIFICACIONES | 2.11 | REDES DE COMUNICACIONES , VOZ Y DATOS | 2.11.13 | SUMINISTRO E INSTALACIÓN DE BANDEJA PORTACABLES DE 100 MM X 500 MM | ML | MATERIAL | RIEL CHANEL PARA SOPORTE X 60 CM | UND | 10350 | 1
2 | EDIFICACIONES | 2.11 | REDES DE COMUNICACIONES , VOZ Y DATOS | 2.11.13 | SUMINISTRO E INSTALACIÓN DE BANDEJA PORTACABLES DE 100 MM X 500 MM | ML | MATERIAL | HERRAJE DE ANCLAJE (TUERCA + ARANDELA) | UND | 450 | 2
2 | EDIFICACIONES | 2.11 | REDES DE COMUNICACIONES , VOZ Y DATOS | 2.11.13 | SUMINISTRO E INSTALACIÓN DE BANDEJA PORTACABLES DE 100 MM X 500 MM | ML | MATERIAL | CABLE DE COBRE AISLADO THHN/THWN AWG No. 8 | ML | 6742 | 1
2 | EDIFICACIONES | 2.11 | REDES DE COMUNICACIONES , VOZ Y DATOS | 2.11.13 | SUMINISTRO E INSTALACIÓN DE BANDEJA PORTACABLES DE 100 MM X 500 MM | ML | MATERIAL | CONECTOR TERMINAL DE OJO PARA CALIBRE No. 8 | UND | 975 | 0.5
2 | EDIFICACIONES | 2.11 | REDES DE COMUNICACIONES , VOZ Y DATOS | 2.11.13 | SUMINISTRO E INSTALACIÓN DE BANDEJA PORTACABLES DE 100 MM X 500 MM | ML | EQUIPO | HERRAMIENTA Y EQUIPO MENOR (%M.O.) | % | 15374.69 | 0.05
2 | EDIFICACIONES | 2.11 | REDES DE COMUNICACIONES , VOZ Y DATOS | 2.11.13 | SUMINISTRO E INSTALACIÓN DE BANDEJA PORTACABLES DE 100 MM X 500 MM | ML | EQUIPO | TALADRO | HORA | 4621 | 0.07
2 | EDIFICACIONES | 2.11 | REDES DE COMUNICACIONES , VOZ Y DATOS | 2.11.13 | SUMINISTRO E INSTALACIÓN DE BANDEJA PORTACABLES DE 100 MM X 500 MM | ML | EQUIPO | ANDAMIO TUBULAR NORMALIZADO, TIPO MULTIDIRECCIONAL, DE ACERO GALVANIZADO EN CALIENTE, SEGÚN ISO 9001 | DIA | 27700 | 0.05
2 | EDIFICACIONES | 2.11 | REDES DE COMUNICACIONES , VOZ Y DATOS | 2.11.13 | SUMINISTRO E INSTALACIÓN DE BANDEJA PORTACABLES DE 100 MM X 500 MM | ML | MANO DE OBRA | CUADRILLA DE CABLEADO ESTRUCTURADO (EE) | HC | 51248.9656 | 0.3
2 | EDIFICACIONES | 2.11 | REDES DE COMUNICACIONES , VOZ Y DATOS | 2.11.14 | SUMINISTRO E INSTALACIÓN DE SALIDA PARA TUBOS CON CAJA DE EMPALMES DESDE BANDEJA PORTACABLES | UND | MATERIAL | SALIDA DE TUBOS DESDE BANDEJA PORTACABLE | UND | 9536.58 | 1
2 | EDIFICACIONES | 2.11 | REDES DE COMUNICACIONES , VOZ Y DATOS | 2.11.14 | SUMINISTRO E INSTALACIÓN DE SALIDA PARA TUBOS CON CAJA DE EMPALMES DESDE BANDEJA PORTACABLES | UND | EQUIPO | HERRAMIENTA Y EQUIPO MENOR (%M.O.) | % | 5124.9 | 0.05
2 | EDIFICACIONES | 2.11 | REDES DE COMUNICACIONES , VOZ Y DATOS | 2.11.14 | SUMINISTRO E INSTALACIÓN DE SALIDA PARA TUBOS CON CAJA DE EMPALMES DESDE BANDEJA PORTACABLES | UND | EQUIPO | TALADRO | HORA | 4621 | 0.07
2 | EDIFICACIONES | 2.11 | REDES DE COMUNICACIONES , VOZ Y DATOS | 2.11.14 | SUMINISTRO E INSTALACIÓN DE SALIDA PARA TUBOS CON CAJA DE EMPALMES DESDE BANDEJA PORTACABLES | UND | EQUIPO | ANDAMIO TUBULAR NORMALIZADO, TIPO MULTIDIRECCIONAL, DE ACERO GALVANIZADO EN CALIENTE, SEGÚN ISO 9001 | DIA | 27700 | 0.05
2 | EDIFICACIONES | 2.11 | REDES DE COMUNICACIONES , VOZ Y DATOS | 2.11.14 | SUMINISTRO E INSTALACIÓN DE SALIDA PARA TUBOS CON CAJA DE EMPALMES DESDE BANDEJA PORTACABLES | UND | MANO DE OBRA | CUADRILLA DE CABLEADO ESTRUCTURADO (EE) | HC | 51248.9656 | 0.1
2 | EDIFICACIONES | 2.11 | REDES DE COMUNICACIONES , VOZ Y DATOS | 2.11.15 | SUMINISTRO E INSTALACIÓN DE TAPA FINAL UNIVERSAL PARA BANDEJA PORTACABLE | UND | MATERIAL | TAPA FINAL PARA BANDEJA PORTACABLE | UND | 21350 | 1
2 | EDIFICACIONES | 2.11 | REDES DE COMUNICACIONES , VOZ Y DATOS | 2.11.15 | SUMINISTRO E INSTALACIÓN DE TAPA FINAL UNIVERSAL PARA BANDEJA PORTACABLE | UND | EQUIPO | HERRAMIENTA Y EQUIPO MENOR (%M.O.) | % | 7687.34 | 0.05
2 | EDIFICACIONES | 2.11 | REDES DE COMUNICACIONES , VOZ Y DATOS | 2.11.15 | SUMINISTRO E INSTALACIÓN DE TAPA FINAL UNIVERSAL PARA BANDEJA PORTACABLE | UND | EQUIPO | TALADRO | HORA | 4621 | 0.07
2 | EDIFICACIONES | 2.11 | REDES DE COMUNICACIONES , VOZ Y DATOS | 2.11.15 | SUMINISTRO E INSTALACIÓN DE TAPA FINAL UNIVERSAL PARA BANDEJA PORTACABLE | UND | EQUIPO | ANDAMIO TUBULAR NORMALIZADO, TIPO MULTIDIRECCIONAL, DE ACERO GALVANIZADO EN CALIENTE, SEGÚN ISO 9001 | DIA | 27700 | 0.05
2 | EDIFICACIONES | 2.11 | REDES DE COMUNICACIONES , VOZ Y DATOS | 2.11.15 | SUMINISTRO E INSTALACIÓN DE TAPA FINAL UNIVERSAL PARA BANDEJA PORTACABLE | UND | MANO DE OBRA | CUADRILLA DE CABLEADO ESTRUCTURADO (EE) | HC | 51248.9656 | 0.15
2 | EDIFICACIONES | 2.11 | REDES DE COMUNICACIONES , VOZ Y DATOS | 2.11.16 | SUMINISTRO E INSTALACIÓN DE CANALETA METÁLICA DE 8 CM X 4 CM CON DIVISIOR. | ML | MATERIAL | CANALETA METÁLICA 8CM X 4CM CON DIVISOR CALIBRE 20 | ML | 55766.3934 | 1
2 | EDIFICACIONES | 2.11 | REDES DE COMUNICACIONES , VOZ Y DATOS | 2.11.16 | SUMINISTRO E INSTALACIÓN DE CANALETA METÁLICA DE 8 CM X 4 CM CON DIVISIOR. | ML | MATERIAL | CHAZO EXPANSIVO DE 3/8 X 2" PARA ANCLAJE | UND | 1750 | 2
2 | EDIFICACIONES | 2.11 | REDES DE COMUNICACIONES , VOZ Y DATOS | 2.11.16 | SUMINISTRO E INSTALACIÓN DE CANALETA METÁLICA DE 8 CM X 4 CM CON DIVISIOR. | ML | MATERIAL | CINTA NARANJA PARA IDENTIFICACIÓN DE DUCTO ELÉCTRICO METÁLICO | M | 630 | 0.3
2 | EDIFICACIONES | 2.11 | REDES DE COMUNICACIONES , VOZ Y DATOS | 2.11.16 | SUMINISTRO E INSTALACIÓN DE CANALETA METÁLICA DE 8 CM X 4 CM CON DIVISIOR. | ML | EQUIPO | HERRAMIENTA Y EQUIPO MENOR (%M.O.) | % | 5124.9 | 0.05
2 | EDIFICACIONES | 2.11 | REDES DE COMUNICACIONES , VOZ Y DATOS | 2.11.16 | SUMINISTRO E INSTALACIÓN DE CANALETA METÁLICA DE 8 CM X 4 CM CON DIVISIOR. | ML | EQUIPO | TALADRO | HORA | 4621 | 0.07
2 | EDIFICACIONES | 2.11 | REDES DE COMUNICACIONES , VOZ Y DATOS | 2.11.16 | SUMINISTRO E INSTALACIÓN DE CANALETA METÁLICA DE 8 CM X 4 CM CON DIVISIOR. | ML | MANO DE OBRA | CUADRILLA DE CABLEADO ESTRUCTURADO (EE) | HC | 51248.9656 | 0.1
2 | EDIFICACIONES | 2.11 | REDES DE COMUNICACIONES , VOZ Y DATOS | 2.11.17 | SUMINISTRO E INSTALACIÓN DE CANALETA METÁLICA DE 10 CM X 4 CM CON DIVISIOR. | ML | MATERIAL | CANALETA METÁLICA 10CM X 4CM CON DIVISOR CALIBRE 20 | ML | 59017.7295 | 1
2 | EDIFICACIONES | 2.11 | REDES DE COMUNICACIONES , VOZ Y DATOS | 2.11.17 | SUMINISTRO E INSTALACIÓN DE CANALETA METÁLICA DE 10 CM X 4 CM CON DIVISIOR. | ML | MATERIAL | CHAZO EXPANSIVO DE 3/8 X 2" PARA ANCLAJE | UND | 1750 | 2
2 | EDIFICACIONES | 2.11 | REDES DE COMUNICACIONES , VOZ Y DATOS | 2.11.17 | SUMINISTRO E INSTALACIÓN DE CANALETA METÁLICA DE 10 CM X 4 CM CON DIVISIOR. | ML | MATERIAL | CINTA NARANJA PARA IDENTIFICACIÓN DE DUCTO ELÉCTRICO METÁLICO | M | 630 | 0.3
2 | EDIFICACIONES | 2.11 | REDES DE COMUNICACIONES , VOZ Y DATOS | 2.11.17 | SUMINISTRO E INSTALACIÓN DE CANALETA METÁLICA DE 10 CM X 4 CM CON DIVISIOR. | ML | EQUIPO | HERRAMIENTA Y EQUIPO MENOR (%M.O.) | % | 5124.9 | 0.05
2 | EDIFICACIONES | 2.11 | REDES DE COMUNICACIONES , VOZ Y DATOS | 2.11.17 | SUMINISTRO E INSTALACIÓN DE CANALETA METÁLICA DE 10 CM X 4 CM CON DIVISIOR. | ML | EQUIPO | TALADRO | HORA | 4621 | 0.07
2 | EDIFICACIONES | 2.11 | REDES DE COMUNICACIONES , VOZ Y DATOS | 2.11.17 | SUMINISTRO E INSTALACIÓN DE CANALETA METÁLICA DE 10 CM X 4 CM CON DIVISIOR. | ML | MANO DE OBRA | CUADRILLA DE CABLEADO ESTRUCTURADO (EE) | HC | 51248.9656 | 0.1
2 | EDIFICACIONES | 2.11 | REDES DE COMUNICACIONES , VOZ Y DATOS | 2.11.18 | SUMINISTRO E INSTALACIÓN DE CANALETA METÁLICA DE 10 CM X 5 CM CON DIVISIOR. | ML | MATERIAL | CANALETA METÁLICA 10CM X 5CM CON DIVISOR CALIBRE 20 | ML | 63509.9344 | 1
2 | EDIFICACIONES | 2.11 | REDES DE COMUNICACIONES , VOZ Y DATOS | 2.11.18 | SUMINISTRO E INSTALACIÓN DE CANALETA METÁLICA DE 10 CM X 5 CM CON DIVISIOR. | ML | MATERIAL | CHAZO EXPANSIVO DE 3/8 X 2" PARA ANCLAJE | UND | 1750 | 2
2 | EDIFICACIONES | 2.11 | REDES DE COMUNICACIONES , VOZ Y DATOS | 2.11.18 | SUMINISTRO E INSTALACIÓN DE CANALETA METÁLICA DE 10 CM X 5 CM CON DIVISIOR. | ML | MATERIAL | CINTA NARANJA PARA IDENTIFICACIÓN DE DUCTO ELÉCTRICO METÁLICO | M | 630 | 0.3
2 | EDIFICACIONES | 2.11 | REDES DE COMUNICACIONES , VOZ Y DATOS | 2.11.18 | SUMINISTRO E INSTALACIÓN DE CANALETA METÁLICA DE 10 CM X 5 CM CON DIVISIOR. | ML | EQUIPO | HERRAMIENTA Y EQUIPO MENOR (%M.O.) | % | 5124.9 | 0.05
2 | EDIFICACIONES | 2.11 | REDES DE COMUNICACIONES , VOZ Y DATOS | 2.11.18 | SUMINISTRO E INSTALACIÓN DE CANALETA METÁLICA DE 10 CM X 5 CM CON DIVISIOR. | ML | EQUIPO | TALADRO | HORA | 4621 | 0.07
2 | EDIFICACIONES | 2.11 | REDES DE COMUNICACIONES , VOZ Y DATOS | 2.11.18 | SUMINISTRO E INSTALACIÓN DE CANALETA METÁLICA DE 10 CM X 5 CM CON DIVISIOR. | ML | MANO DE OBRA | CUADRILLA DE CABLEADO ESTRUCTURADO (EE) | HC | 51248.9656 | 0.1
2 | EDIFICACIONES | 2.11 | REDES DE COMUNICACIONES , VOZ Y DATOS | 2.11.19 | SUMINISTRO E INSTALACIÓN DE CANALETA METÁLICA DE 12 CM X 4 CM CON DIVISIOR. | ML | MATERIAL | CANALETA METÁLICA 12CM X 4CM CON DIVISOR CALIBRE 20 | ML | 65785.3443 | 1
2 | EDIFICACIONES | 2.11 | REDES DE COMUNICACIONES , VOZ Y DATOS | 2.11.19 | SUMINISTRO E INSTALACIÓN DE CANALETA METÁLICA DE 12 CM X 4 CM CON DIVISIOR. | ML | MATERIAL | CHAZO EXPANSIVO DE 3/8 X 2" PARA ANCLAJE | UND | 1750 | 2
2 | EDIFICACIONES | 2.11 | REDES DE COMUNICACIONES , VOZ Y DATOS | 2.11.19 | SUMINISTRO E INSTALACIÓN DE CANALETA METÁLICA DE 12 CM X 4 CM CON DIVISIOR. | ML | MATERIAL | CINTA NARANJA PARA IDENTIFICACIÓN DE DUCTO ELÉCTRICO METÁLICO | M | 630 | 0.3
2 | EDIFICACIONES | 2.11 | REDES DE COMUNICACIONES , VOZ Y DATOS | 2.11.19 | SUMINISTRO E INSTALACIÓN DE CANALETA METÁLICA DE 12 CM X 4 CM CON DIVISIOR. | ML | EQUIPO | HERRAMIENTA Y EQUIPO MENOR (%M.O.) | % | 5124.9 | 0.05
2 | EDIFICACIONES | 2.11 | REDES DE COMUNICACIONES , VOZ Y DATOS | 2.11.19 | SUMINISTRO E INSTALACIÓN DE CANALETA METÁLICA DE 12 CM X 4 CM CON DIVISIOR. | ML | EQUIPO | TALADRO | HORA | 4621 | 0.07
2 | EDIFICACIONES | 2.11 | REDES DE COMUNICACIONES , VOZ Y DATOS | 2.11.19 | SUMINISTRO E INSTALACIÓN DE CANALETA METÁLICA DE 12 CM X 4 CM CON DIVISIOR. | ML | MANO DE OBRA | CUADRILLA DE CABLEADO ESTRUCTURADO (EE) | HC | 51248.9656 | 0.1
2 | EDIFICACIONES | 2.11 | REDES DE COMUNICACIONES , VOZ Y DATOS | 2.11.20 | SUMINISTRO E INSTALACIÓN DE CANALETA METÁLICA DE 12 CM X 5 CM CON DIVISIOR. | ML | MATERIAL | CANALETA METÁLICA 12CM X 5CM CON DIVISOR CALIBRE 20 | ML | 70407.582 | 1
2 | EDIFICACIONES | 2.11 | REDES DE COMUNICACIONES , VOZ Y DATOS | 2.11.20 | SUMINISTRO E INSTALACIÓN DE CANALETA METÁLICA DE 12 CM X 5 CM CON DIVISIOR. | ML | MATERIAL | CHAZO EXPANSIVO DE 3/8 X 2" PARA ANCLAJE | UND | 1750 | 2
2 | EDIFICACIONES | 2.11 | REDES DE COMUNICACIONES , VOZ Y DATOS | 2.11.20 | SUMINISTRO E INSTALACIÓN DE CANALETA METÁLICA DE 12 CM X 5 CM CON DIVISIOR. | ML | MATERIAL | CINTA NARANJA PARA IDENTIFICACIÓN DE DUCTO ELÉCTRICO METÁLICO | M | 630 | 0.3
2 | EDIFICACIONES | 2.11 | REDES DE COMUNICACIONES , VOZ Y DATOS | 2.11.20 | SUMINISTRO E INSTALACIÓN DE CANALETA METÁLICA DE 12 CM X 5 CM CON DIVISIOR. | ML | EQUIPO | HERRAMIENTA Y EQUIPO MENOR (%M.O.) | % | 5124.9 | 0.05
2 | EDIFICACIONES | 2.11 | REDES DE COMUNICACIONES , VOZ Y DATOS | 2.11.20 | SUMINISTRO E INSTALACIÓN DE CANALETA METÁLICA DE 12 CM X 5 CM CON DIVISIOR. | ML | EQUIPO | TALADRO | HORA | 4621 | 0.07
2 | EDIFICACIONES | 2.11 | REDES DE COMUNICACIONES , VOZ Y DATOS | 2.11.20 | SUMINISTRO E INSTALACIÓN DE CANALETA METÁLICA DE 12 CM X 5 CM CON DIVISIOR. | ML | MANO DE OBRA | CUADRILLA DE CABLEADO ESTRUCTURADO (EE) | HC | 51248.9656 | 0.1
2 | EDIFICACIONES | 2.11 | REDES DE COMUNICACIONES , VOZ Y DATOS | 2.11.21 | SUMINISTRO E INSTALACIÓN DE CANALETA METÁLICA DE 15 CM X 5 CM CON DIVISIOR. | ML | MATERIAL | CANALETA METÁLICA 15CM X 5CM CON DIVISOR CALIBRE 20 | ML | 77886.5738 | 1
2 | EDIFICACIONES | 2.11 | REDES DE COMUNICACIONES , VOZ Y DATOS | 2.11.21 | SUMINISTRO E INSTALACIÓN DE CANALETA METÁLICA DE 15 CM X 5 CM CON DIVISIOR. | ML | MATERIAL | CHAZO EXPANSIVO DE 3/8 X 2" PARA ANCLAJE | UND | 1750 | 2
2 | EDIFICACIONES | 2.11 | REDES DE COMUNICACIONES , VOZ Y DATOS | 2.11.21 | SUMINISTRO E INSTALACIÓN DE CANALETA METÁLICA DE 15 CM X 5 CM CON DIVISIOR. | ML | MATERIAL | CINTA NARANJA PARA IDENTIFICACIÓN DE DUCTO ELÉCTRICO METÁLICO | M | 630 | 0.3
2 | EDIFICACIONES | 2.11 | REDES DE COMUNICACIONES , VOZ Y DATOS | 2.11.21 | SUMINISTRO E INSTALACIÓN DE CANALETA METÁLICA DE 15 CM X 5 CM CON DIVISIOR. | ML | EQUIPO | HERRAMIENTA Y EQUIPO MENOR (%M.O.) | % | 5124.9 | 0.05
2 | EDIFICACIONES | 2.11 | REDES DE COMUNICACIONES , VOZ Y DATOS | 2.11.21 | SUMINISTRO E INSTALACIÓN DE CANALETA METÁLICA DE 15 CM X 5 CM CON DIVISIOR. | ML | EQUIPO | TALADRO | HORA | 4621 | 0.07
2 | EDIFICACIONES | 2.11 | REDES DE COMUNICACIONES , VOZ Y DATOS | 2.11.21 | SUMINISTRO E INSTALACIÓN DE CANALETA METÁLICA DE 15 CM X 5 CM CON DIVISIOR. | ML | MANO DE OBRA | CUADRILLA DE CABLEADO ESTRUCTURADO (EE) | HC | 51248.9656 | 0.1
2 | EDIFICACIONES | 2.11 | REDES DE COMUNICACIONES , VOZ Y DATOS | 2.11.22 | SUMINISTRO E INSTALACIÓN DE CODO INTERIOR PARA CANALETA METÁLICA | UND | MATERIAL | CODO INTERIOR PARA CANALETA METÁLICA | ML | 13250 | 1
2 | EDIFICACIONES | 2.11 | REDES DE COMUNICACIONES , VOZ Y DATOS | 2.11.22 | SUMINISTRO E INSTALACIÓN DE CODO INTERIOR PARA CANALETA METÁLICA | UND | MATERIAL | CHAZO EXPANSIVO DE 3/8 X 2" PARA ANCLAJE | UND | 1750 | 1
2 | EDIFICACIONES | 2.11 | REDES DE COMUNICACIONES , VOZ Y DATOS | 2.11.22 | SUMINISTRO E INSTALACIÓN DE CODO INTERIOR PARA CANALETA METÁLICA | UND | EQUIPO | HERRAMIENTA Y EQUIPO MENOR (%M.O.) | % | 2049.96 | 0.05
2 | EDIFICACIONES | 2.11 | REDES DE COMUNICACIONES , VOZ Y DATOS | 2.11.22 | SUMINISTRO E INSTALACIÓN DE CODO INTERIOR PARA CANALETA METÁLICA | UND | EQUIPO | TALADRO | HORA | 4621 | 0.07
2 | EDIFICACIONES | 2.11 | REDES DE COMUNICACIONES , VOZ Y DATOS | 2.11.22 | SUMINISTRO E INSTALACIÓN DE CODO INTERIOR PARA CANALETA METÁLICA | UND | MANO DE OBRA | CUADRILLA DE CABLEADO ESTRUCTURADO (EE) | HC | 51248.9656 | 0.04
2 | EDIFICACIONES | 2.11 | REDES DE COMUNICACIONES , VOZ Y DATOS | 2.11.23 | SUMINISTRO E INSTALACIÓN DE CODO EXTERIOR TAPA PARA CANALETA METÁLICA | UND | MATERIAL | CODO EXTERIOR TAPA PARA CANALETA METÁLICA | UND | 13250 | 1
2 | EDIFICACIONES | 2.11 | REDES DE COMUNICACIONES , VOZ Y DATOS | 2.11.23 | SUMINISTRO E INSTALACIÓN DE CODO EXTERIOR TAPA PARA CANALETA METÁLICA | UND | MATERIAL | CINTA NARANJA PARA IDENTIFICACIÓN DE DUCTO ELÉCTRICO METÁLICO | M | 630 | 0.3
2 | EDIFICACIONES | 2.11 | REDES DE COMUNICACIONES , VOZ Y DATOS | 2.11.23 | SUMINISTRO E INSTALACIÓN DE CODO EXTERIOR TAPA PARA CANALETA METÁLICA | UND | EQUIPO | HERRAMIENTA Y EQUIPO MENOR (%M.O.) | % | 2049.96 | 0.05
2 | EDIFICACIONES | 2.11 | REDES DE COMUNICACIONES , VOZ Y DATOS | 2.11.23 | SUMINISTRO E INSTALACIÓN DE CODO EXTERIOR TAPA PARA CANALETA METÁLICA | UND | EQUIPO | TALADRO | HORA | 4621 | 0.07
2 | EDIFICACIONES | 2.11 | REDES DE COMUNICACIONES , VOZ Y DATOS | 2.11.23 | SUMINISTRO E INSTALACIÓN DE CODO EXTERIOR TAPA PARA CANALETA METÁLICA | UND | MANO DE OBRA | CUADRILLA DE CABLEADO ESTRUCTURADO (EE) | HC | 51248.9656 | 0.04
2 | EDIFICACIONES | 2.11 | REDES DE COMUNICACIONES , VOZ Y DATOS | 2.11.24 | SUMINISTRO E INSTALACIÓN DE TEE HORIZONTAL INTERIOR PARA CANALETA METÁLICA | UND | MATERIAL | TEE HORIZONTAL INTERIOR PARA CANALETA METÁLICA | UND | 25000 | 1
2 | EDIFICACIONES | 2.11 | REDES DE COMUNICACIONES , VOZ Y DATOS | 2.11.24 | SUMINISTRO E INSTALACIÓN DE TEE HORIZONTAL INTERIOR PARA CANALETA METÁLICA | UND | MATERIAL | CHAZO EXPANSIVO DE 3/8 X 2" PARA ANCLAJE | UND | 1750 | 1
2 | EDIFICACIONES | 2.11 | REDES DE COMUNICACIONES , VOZ Y DATOS | 2.11.24 | SUMINISTRO E INSTALACIÓN DE TEE HORIZONTAL INTERIOR PARA CANALETA METÁLICA | UND | EQUIPO | HERRAMIENTA Y EQUIPO MENOR (%M.O.) | % | 2049.96 | 0.05
2 | EDIFICACIONES | 2.11 | REDES DE COMUNICACIONES , VOZ Y DATOS | 2.11.24 | SUMINISTRO E INSTALACIÓN DE TEE HORIZONTAL INTERIOR PARA CANALETA METÁLICA | UND | EQUIPO | TALADRO | HORA | 4621 | 0.07
2 | EDIFICACIONES | 2.11 | REDES DE COMUNICACIONES , VOZ Y DATOS | 2.11.24 | SUMINISTRO E INSTALACIÓN DE TEE HORIZONTAL INTERIOR PARA CANALETA METÁLICA | UND | MANO DE OBRA | CUADRILLA DE CABLEADO ESTRUCTURADO (EE) | HC | 51248.9656 | 0.04
2 | EDIFICACIONES | 2.11 | REDES DE COMUNICACIONES , VOZ Y DATOS | 2.11.25 | SUMINISTRO E INSTALACIÓN DE TEE HORIZONTAL EXTERIOR PARA CANALETA METÁLICA | UND | MATERIAL | TEE HORIZONTAL TAPA EXTERIOR PARA CANALETA METÁLICA | UND | 28200 | 1
2 | EDIFICACIONES | 2.11 | REDES DE COMUNICACIONES , VOZ Y DATOS | 2.11.25 | SUMINISTRO E INSTALACIÓN DE TEE HORIZONTAL EXTERIOR PARA CANALETA METÁLICA | UND | MATERIAL | CINTA NARANJA PARA IDENTIFICACIÓN DE DUCTO ELÉCTRICO METÁLICO | M | 630 | 0.3
2 | EDIFICACIONES | 2.11 | REDES DE COMUNICACIONES , VOZ Y DATOS | 2.11.25 | SUMINISTRO E INSTALACIÓN DE TEE HORIZONTAL EXTERIOR PARA CANALETA METÁLICA | UND | EQUIPO | HERRAMIENTA Y EQUIPO MENOR (%M.O.) | % | 2049.96 | 0.05
2 | EDIFICACIONES | 2.11 | REDES DE COMUNICACIONES , VOZ Y DATOS | 2.11.25 | SUMINISTRO E INSTALACIÓN DE TEE HORIZONTAL EXTERIOR PARA CANALETA METÁLICA | UND | EQUIPO | TALADRO | HORA | 4621 | 0.07
2 | EDIFICACIONES | 2.11 | REDES DE COMUNICACIONES , VOZ Y DATOS | 2.11.25 | SUMINISTRO E INSTALACIÓN DE TEE HORIZONTAL EXTERIOR PARA CANALETA METÁLICA | UND | MANO DE OBRA | CUADRILLA DE CABLEADO ESTRUCTURADO (EE) | HC | 51248.9656 | 0.04
2 | EDIFICACIONES | 2.11 | REDES DE COMUNICACIONES , VOZ Y DATOS | 2.11.26 | SUMINISTRO E INSTALACIÓN DE TROQUEL SENCILLO UNIVERSAL PARA CANALETA METÁLICA | UND | MATERIAL | TROQUEL SENCILLO UNIVERSAL PARA CANALETA METÁLICA | UND | 11569.5 | 1
2 | EDIFICACIONES | 2.11 | REDES DE COMUNICACIONES , VOZ Y DATOS | 2.11.26 | SUMINISTRO E INSTALACIÓN DE TROQUEL SENCILLO UNIVERSAL PARA CANALETA METÁLICA | UND | MATERIAL | CINTA NARANJA PARA IDENTIFICACIÓN DE DUCTO ELÉCTRICO METÁLICO | M | 630 | 0.3
2 | EDIFICACIONES | 2.11 | REDES DE COMUNICACIONES , VOZ Y DATOS | 2.11.26 | SUMINISTRO E INSTALACIÓN DE TROQUEL SENCILLO UNIVERSAL PARA CANALETA METÁLICA | UND | EQUIPO | HERRAMIENTA Y EQUIPO MENOR (%M.O.) | % | 2049.96 | 0.05
2 | EDIFICACIONES | 2.11 | REDES DE COMUNICACIONES , VOZ Y DATOS | 2.11.26 | SUMINISTRO E INSTALACIÓN DE TROQUEL SENCILLO UNIVERSAL PARA CANALETA METÁLICA | UND | EQUIPO | TALADRO | HORA | 4621 | 0.07
2 | EDIFICACIONES | 2.11 | REDES DE COMUNICACIONES , VOZ Y DATOS | 2.11.26 | SUMINISTRO E INSTALACIÓN DE TROQUEL SENCILLO UNIVERSAL PARA CANALETA METÁLICA | UND | MANO DE OBRA | CUADRILLA DE CABLEADO ESTRUCTURADO (EE) | HC | 51248.9656 | 0.04
2 | EDIFICACIONES | 2.11 | REDES DE COMUNICACIONES , VOZ Y DATOS | 2.11.27 | SUMINISTRO E INSTALACIÓN DE TROQUEL DOBLE UNIVERSAL PARA CANALETA METÁLICA | UND | MATERIAL | TROQUEL DOBLE UNIVERSAL PARA CANALETA METÁLICA | UND | 15652 | 1
2 | EDIFICACIONES | 2.11 | REDES DE COMUNICACIONES , VOZ Y DATOS | 2.11.27 | SUMINISTRO E INSTALACIÓN DE TROQUEL DOBLE UNIVERSAL PARA CANALETA METÁLICA | UND | MATERIAL | CINTA NARANJA PARA IDENTIFICACIÓN DE DUCTO ELÉCTRICO METÁLICO | M | 630 | 0.3
2 | EDIFICACIONES | 2.11 | REDES DE COMUNICACIONES , VOZ Y DATOS | 2.11.27 | SUMINISTRO E INSTALACIÓN DE TROQUEL DOBLE UNIVERSAL PARA CANALETA METÁLICA | UND | EQUIPO | HERRAMIENTA Y EQUIPO MENOR (%M.O.) | % | 2049.96 | 0.05
2 | EDIFICACIONES | 2.11 | REDES DE COMUNICACIONES , VOZ Y DATOS | 2.11.27 | SUMINISTRO E INSTALACIÓN DE TROQUEL DOBLE UNIVERSAL PARA CANALETA METÁLICA | UND | MANO DE OBRA | CUADRILLA DE CABLEADO ESTRUCTURADO (EE) | HC | 51248.9656 | 0.04
2 | EDIFICACIONES | 2.11 | REDES DE COMUNICACIONES , VOZ Y DATOS | 2.11.28 | SUMINISTRO E INSTALACIÓN DE TROQUEL TRIPLE UNIVERSAL PARA CANALETA METÁLICA | UND | MATERIAL | TROQUEL TRIPLE UNIVERSAL PARA CANALETA METÁLICA | UND | 19853.5 | 1
2 | EDIFICACIONES | 2.11 | REDES DE COMUNICACIONES , VOZ Y DATOS | 2.11.28 | SUMINISTRO E INSTALACIÓN DE TROQUEL TRIPLE UNIVERSAL PARA CANALETA METÁLICA | UND | MATERIAL | CINTA NARANJA PARA IDENTIFICACIÓN DE DUCTO ELÉCTRICO METÁLICO | M | 630 | 0.3
2 | EDIFICACIONES | 2.11 | REDES DE COMUNICACIONES , VOZ Y DATOS | 2.11.28 | SUMINISTRO E INSTALACIÓN DE TROQUEL TRIPLE UNIVERSAL PARA CANALETA METÁLICA | UND | EQUIPO | HERRAMIENTA Y EQUIPO MENOR (%M.O.) | % | 2049.96 | 0.05
2 | EDIFICACIONES | 2.11 | REDES DE COMUNICACIONES , VOZ Y DATOS | 2.11.28 | SUMINISTRO E INSTALACIÓN DE TROQUEL TRIPLE UNIVERSAL PARA CANALETA METÁLICA | UND | EQUIPO | TALADRO | HORA | 4621 | 0.07
2 | EDIFICACIONES | 2.11 | REDES DE COMUNICACIONES , VOZ Y DATOS | 2.11.28 | SUMINISTRO E INSTALACIÓN DE TROQUEL TRIPLE UNIVERSAL PARA CANALETA METÁLICA | UND | MANO DE OBRA | CUADRILLA DE CABLEADO ESTRUCTURADO (EE) | HC | 51248.9656 | 0.04
2 | EDIFICACIONES | 2.11 | REDES DE COMUNICACIONES , VOZ Y DATOS | 2.11.29 | SUMINISTRO E INSTALACIÓN DE GABINETE METÁLICO RACK DE 40 CM X 40 CM X 28 CM | UND | MATERIAL | GABINETE RACK 40CM X 40CM X 28CM | UND | 176000 | 1
2 | EDIFICACIONES | 2.11 | REDES DE COMUNICACIONES , VOZ Y DATOS | 2.11.29 | SUMINISTRO E INSTALACIÓN DE GABINETE METÁLICO RACK DE 40 CM X 40 CM X 28 CM | UND | MATERIAL | CHAZO EXPANSIVO DE 3/8 X 2" PARA ANCLAJE | UND | 1872.5 | 4
2 | EDIFICACIONES | 2.11 | REDES DE COMUNICACIONES , VOZ Y DATOS | 2.11.29 | SUMINISTRO E INSTALACIÓN DE GABINETE METÁLICO RACK DE 40 CM X 40 CM X 28 CM | UND | EQUIPO | HERRAMIENTA Y EQUIPO MENOR (%M.O.) | % | 76873.45 | 0.05
2 | EDIFICACIONES | 2.11 | REDES DE COMUNICACIONES , VOZ Y DATOS | 2.11.29 | SUMINISTRO E INSTALACIÓN DE GABINETE METÁLICO RACK DE 40 CM X 40 CM X 28 CM | UND | EQUIPO | TALADRO | HORA | 4621 | 0.07
2 | EDIFICACIONES | 2.11 | REDES DE COMUNICACIONES , VOZ Y DATOS | 2.11.29 | SUMINISTRO E INSTALACIÓN DE GABINETE METÁLICO RACK DE 40 CM X 40 CM X 28 CM | UND | MANO DE OBRA | CUADRILLA DE CABLEADO ESTRUCTURADO (EE) | HC | 51248.9656 | 1.5
2 | EDIFICACIONES | 2.11 | REDES DE COMUNICACIONES , VOZ Y DATOS | 2.11.30 | SUMINISTRO E INSTALACIÓN DE GABINETE METÁLICO RACK DE 60 CM X 60 CM X 1 M | UND | MATERIAL | GABINETE RACK 60CM X 60CM X 1M | UND | 875500 | 1
2 | EDIFICACIONES | 2.11 | REDES DE COMUNICACIONES , VOZ Y DATOS | 2.11.30 | SUMINISTRO E INSTALACIÓN DE GABINETE METÁLICO RACK DE 60 CM X 60 CM X 1 M | UND | EQUIPO | HERRAMIENTA Y EQUIPO MENOR (%M.O.) | % | 128122.41 | 0.05
2 | EDIFICACIONES | 2.11 | REDES DE COMUNICACIONES , VOZ Y DATOS | 2.11.30 | SUMINISTRO E INSTALACIÓN DE GABINETE METÁLICO RACK DE 60 CM X 60 CM X 1 M | UND | MANO DE OBRA | CUADRILLA DE CABLEADO ESTRUCTURADO (EE) | HC | 51248.9656 | 2.5
2 | EDIFICACIONES | 2.11 | REDES DE COMUNICACIONES , VOZ Y DATOS | 2.11.31 | SUMINISTRO E INSTALACIÓN DE GABINETE METÁLICO RACK DE 60 CM X 60 CM X 1 .5 M | UND | MATERIAL | GABINETE RACK 60CM X 60CM X 1.5M | UND | 1356000 | 1
2 | EDIFICACIONES | 2.11 | REDES DE COMUNICACIONES , VOZ Y DATOS | 2.11.31 | SUMINISTRO E INSTALACIÓN DE GABINETE METÁLICO RACK DE 60 CM X 60 CM X 1 .5 M | UND | EQUIPO | HERRAMIENTA Y EQUIPO MENOR (%M.O.) | % | 179371.38 | 0.05
2 | EDIFICACIONES | 2.11 | REDES DE COMUNICACIONES , VOZ Y DATOS | 2.11.31 | SUMINISTRO E INSTALACIÓN DE GABINETE METÁLICO RACK DE 60 CM X 60 CM X 1 .5 M | UND | MANO DE OBRA | CUADRILLA DE CABLEADO ESTRUCTURADO (EE) | HC | 51248.9656 | 3.5
2 | EDIFICACIONES | 2.11 | REDES DE COMUNICACIONES , VOZ Y DATOS | 2.11.32 | SUMINISTRO E INSTALACIÓN DE GABINETE METÁLICO RACK DE 60 CM X 60 CM X 1.8 M | UND | MATERIAL | GABINETE RACK 60CM X 60CM X 1.8M | UND | 1666000 | 1
2 | EDIFICACIONES | 2.11 | REDES DE COMUNICACIONES , VOZ Y DATOS | 2.11.32 | SUMINISTRO E INSTALACIÓN DE GABINETE METÁLICO RACK DE 60 CM X 60 CM X 1.8 M | UND | EQUIPO | HERRAMIENTA Y EQUIPO MENOR (%M.O.) | % | 230620.35 | 0.05
2 | EDIFICACIONES | 2.11 | REDES DE COMUNICACIONES , VOZ Y DATOS | 2.11.32 | SUMINISTRO E INSTALACIÓN DE GABINETE METÁLICO RACK DE 60 CM X 60 CM X 1.8 M | UND | MANO DE OBRA | CUADRILLA DE CABLEADO ESTRUCTURADO (EE) | HC | 51248.9656 | 4.5
2 | EDIFICACIONES | 2.11 | REDES DE COMUNICACIONES , VOZ Y DATOS | 2.11.33 | SUMINISTRO E INSTALACIÓN DE GABINETE METÁLICO RACK DE 60 CM X 60 CM X 2.1 M | UND | MATERIAL | GABINETE RACK 60CM X 60CM X 2.1M | UND | 1811000 | 1
2 | EDIFICACIONES | 2.11 | REDES DE COMUNICACIONES , VOZ Y DATOS | 2.11.33 | SUMINISTRO E INSTALACIÓN DE GABINETE METÁLICO RACK DE 60 CM X 60 CM X 2.1 M | UND | EQUIPO | HERRAMIENTA Y EQUIPO MENOR (%M.O.) | % | 256244.83 | 0.05
2 | EDIFICACIONES | 2.11 | REDES DE COMUNICACIONES , VOZ Y DATOS | 2.11.33 | SUMINISTRO E INSTALACIÓN DE GABINETE METÁLICO RACK DE 60 CM X 60 CM X 2.1 M | UND | MANO DE OBRA | CUADRILLA DE CABLEADO ESTRUCTURADO (EE) | HC | 51248.9656 | 5
2 | EDIFICACIONES | 2.11 | REDES DE COMUNICACIONES , VOZ Y DATOS | 2.11.34 | SUMINISTRO E INSTALACIÓN DE SWITCH 10/100/1000 DE 8 PUERTOS | UND | MATERIAL | SWITCH 10/100/1000 8 PUERTOS | UND | 178500 | 1
2 | EDIFICACIONES | 2.11 | REDES DE COMUNICACIONES , VOZ Y DATOS | 2.11.34 | SUMINISTRO E INSTALACIÓN DE SWITCH 10/100/1000 DE 8 PUERTOS | UND | EQUIPO | HERRAMIENTA Y EQUIPO MENOR (%M.O.) | % | 153746.9 | 0.05
2 | EDIFICACIONES | 2.11 | REDES DE COMUNICACIONES , VOZ Y DATOS | 2.11.34 | SUMINISTRO E INSTALACIÓN DE SWITCH 10/100/1000 DE 8 PUERTOS | UND | MANO DE OBRA | CUADRILLA DE CABLEADO ESTRUCTURADO (EE) | HC | 51248.9656 | 3
2 | EDIFICACIONES | 2.11 | REDES DE COMUNICACIONES , VOZ Y DATOS | 2.11.35 | SUMINISTRO E INSTALACIÓN DE SWITCH 10/100/1000 DE 16 PUERTOS | UND | MATERIAL | SWITCH 10/100/1000 16 PUERTOS | UND | 346000 | 1
2 | EDIFICACIONES | 2.11 | REDES DE COMUNICACIONES , VOZ Y DATOS | 2.11.35 | SUMINISTRO E INSTALACIÓN DE SWITCH 10/100/1000 DE 16 PUERTOS | UND | EQUIPO | HERRAMIENTA Y EQUIPO MENOR (%M.O.) | % | 153746.9 | 0.05
2 | EDIFICACIONES | 2.11 | REDES DE COMUNICACIONES , VOZ Y DATOS | 2.11.35 | SUMINISTRO E INSTALACIÓN DE SWITCH 10/100/1000 DE 16 PUERTOS | UND | MANO DE OBRA | CUADRILLA DE CABLEADO ESTRUCTURADO (EE) | HC | 51248.9656 | 3
2 | EDIFICACIONES | 2.11 | REDES DE COMUNICACIONES , VOZ Y DATOS | 2.11.36 | SUMINISTRO E INSTALACIÓN DE SWITCH 10/100/1000 DE 24 PUERTOS | UND | MATERIAL | SWITCH 10/100/1000 24 PUERTOS | UND | 393000 | 1
2 | EDIFICACIONES | 2.11 | REDES DE COMUNICACIONES , VOZ Y DATOS | 2.11.36 | SUMINISTRO E INSTALACIÓN DE SWITCH 10/100/1000 DE 24 PUERTOS | UND | EQUIPO | HERRAMIENTA Y EQUIPO MENOR (%M.O.) | % | 204995.86 | 0.05
2 | EDIFICACIONES | 2.11 | REDES DE COMUNICACIONES , VOZ Y DATOS | 2.11.36 | SUMINISTRO E INSTALACIÓN DE SWITCH 10/100/1000 DE 24 PUERTOS | UND | MANO DE OBRA | CUADRILLA DE CABLEADO ESTRUCTURADO (EE) | HC | 51248.9656 | 4
2 | EDIFICACIONES | 2.11 | REDES DE COMUNICACIONES , VOZ Y DATOS | 2.11.37 | SUMINISTRO E INSTALACIÓN DE SWITCH 10/100/1000 DE 48 PUERTOS | UND | MATERIAL | SWITCH 10/100/1000 48 PUERTOS | UND | 967950 | 1
2 | EDIFICACIONES | 2.11 | REDES DE COMUNICACIONES , VOZ Y DATOS | 2.11.37 | SUMINISTRO E INSTALACIÓN DE SWITCH 10/100/1000 DE 48 PUERTOS | UND | EQUIPO | HERRAMIENTA Y EQUIPO MENOR (%M.O.) | % | 256244.83 | 0.05
2 | EDIFICACIONES | 2.11 | REDES DE COMUNICACIONES , VOZ Y DATOS | 2.11.37 | SUMINISTRO E INSTALACIÓN DE SWITCH 10/100/1000 DE 48 PUERTOS | UND | MANO DE OBRA | CUADRILLA DE CABLEADO ESTRUCTURADO (EE) | HC | 51248.9656 | 5
2 | EDIFICACIONES | 2.11 | REDES DE COMUNICACIONES , VOZ Y DATOS | 2.11.38 | SUMINISTRO E INSTALACIÓN DE PATCH PANEL DE 8 PUERTOS | UND | MATERIAL | PATCH PANEL 8 PUERTOS CAT 6A | UND | 123500 | 1
2 | EDIFICACIONES | 2.11 | REDES DE COMUNICACIONES , VOZ Y DATOS | 2.11.38 | SUMINISTRO E INSTALACIÓN DE PATCH PANEL DE 8 PUERTOS | UND | EQUIPO | HERRAMIENTA Y EQUIPO MENOR (%M.O.) | % | 51248.97 | 0.05
2 | EDIFICACIONES | 2.11 | REDES DE COMUNICACIONES , VOZ Y DATOS | 2.11.38 | SUMINISTRO E INSTALACIÓN DE PATCH PANEL DE 8 PUERTOS | UND | MANO DE OBRA | CUADRILLA DE CABLEADO ESTRUCTURADO (EE) | HC | 51248.9656 | 1
2 | EDIFICACIONES | 2.11 | REDES DE COMUNICACIONES , VOZ Y DATOS | 2.11.39 | SUMINISTRO E INSTALACIÓN DE PATCH PANEL DE 16 PUERTOS | UND | MATERIAL | PATCH PANEL 16 PUERTOS CAT 6A | UND | 189450 | 1
2 | EDIFICACIONES | 2.11 | REDES DE COMUNICACIONES , VOZ Y DATOS | 2.11.39 | SUMINISTRO E INSTALACIÓN DE PATCH PANEL DE 16 PUERTOS | UND | EQUIPO | HERRAMIENTA Y EQUIPO MENOR (%M.O.) | % | 51248.97 | 0.05
2 | EDIFICACIONES | 2.11 | REDES DE COMUNICACIONES , VOZ Y DATOS | 2.11.39 | SUMINISTRO E INSTALACIÓN DE PATCH PANEL DE 16 PUERTOS | UND | MANO DE OBRA | CUADRILLA DE CABLEADO ESTRUCTURADO (EE) | HC | 51248.9656 | 1
2 | EDIFICACIONES | 2.11 | REDES DE COMUNICACIONES , VOZ Y DATOS | 2.11.40 | SUMINISTRO E INSTALACIÓN DE PATCH PANEL DE 24 PUERTOS | UND | MATERIAL | PATCH PANEL 24 PUERTOS CAT 6A | UND | 223000 | 1
2 | EDIFICACIONES | 2.11 | REDES DE COMUNICACIONES , VOZ Y DATOS | 2.11.40 | SUMINISTRO E INSTALACIÓN DE PATCH PANEL DE 24 PUERTOS | UND | EQUIPO | HERRAMIENTA Y EQUIPO MENOR (%M.O.) | % | 76873.45 | 0.05
2 | EDIFICACIONES | 2.11 | REDES DE COMUNICACIONES , VOZ Y DATOS | 2.11.40 | SUMINISTRO E INSTALACIÓN DE PATCH PANEL DE 24 PUERTOS | UND | MANO DE OBRA | CUADRILLA DE CABLEADO ESTRUCTURADO (EE) | HC | 51248.9656 | 1.5
2 | EDIFICACIONES | 2.11 | REDES DE COMUNICACIONES , VOZ Y DATOS | 2.11.41 | SUMINISTRO E INSTALACIÓN DE PATCH PANEL DE 48 PUERTOS | UND | MATERIAL | PATCH PANEL 48 PUERTOS CAT 6A | UND | 1168400 | 1
2 | EDIFICACIONES | 2.11 | REDES DE COMUNICACIONES , VOZ Y DATOS | 2.11.41 | SUMINISTRO E INSTALACIÓN DE PATCH PANEL DE 48 PUERTOS | UND | EQUIPO | HERRAMIENTA Y EQUIPO MENOR (%M.O.) | % | 76873.45 | 0.05
2 | EDIFICACIONES | 2.11 | REDES DE COMUNICACIONES , VOZ Y DATOS | 2.11.41 | SUMINISTRO E INSTALACIÓN DE PATCH PANEL DE 48 PUERTOS | UND | MANO DE OBRA | CUADRILLA DE CABLEADO ESTRUCTURADO (EE) | HC | 51248.9656 | 1.5
2 | EDIFICACIONES | 2.11 | REDES DE COMUNICACIONES , VOZ Y DATOS | 2.11.42 | SUMINISTRO E INSTALACIÓN DE SALIDA PARA VOZ O DATOS EN TUBERÍA EMT 1/2". INCLUYE TOMA, APARATO CON JACK CAT 6A, MARQUILLAS, NUMERACIÓN Y CERTIFICACIÓN DE PUNTOS LÓGICOS. NO INCLUYE CABLE. | UND | MATERIAL | TUBERÍA METÁLICA EMT CONDUIT GALVANIZADA DE 1/2" | M | 7975 | 3
2 | EDIFICACIONES | 2.11 | REDES DE COMUNICACIONES , VOZ Y DATOS | 2.11.42 | SUMINISTRO E INSTALACIÓN DE SALIDA PARA VOZ O DATOS EN TUBERÍA EMT 1/2". INCLUYE TOMA, APARATO CON JACK CAT 6A, MARQUILLAS, NUMERACIÓN Y CERTIFICACIÓN DE PUNTOS LÓGICOS. NO INCLUYE CABLE. | UND | MATERIAL | ABRAZADERA METÁLICA DOBLE ALA DE 3/4" | UND | 880 | 2
2 | EDIFICACIONES | 2.11 | REDES DE COMUNICACIONES , VOZ Y DATOS | 2.11.42 | SUMINISTRO E INSTALACIÓN DE SALIDA PARA VOZ O DATOS EN TUBERÍA EMT 1/2". INCLUYE TOMA, APARATO CON JACK CAT 6A, MARQUILLAS, NUMERACIÓN Y CERTIFICACIÓN DE PUNTOS LÓGICOS. NO INCLUYE CABLE. | UND | MATERIAL | CURVA CONDUIT GALVANIZADA EMT Ø 1/2 | UND | 3087 | 1
2 | EDIFICACIONES | 2.11 | REDES DE COMUNICACIONES , VOZ Y DATOS | 2.11.42 | SUMINISTRO E INSTALACIÓN DE SALIDA PARA VOZ O DATOS EN TUBERÍA EMT 1/2". INCLUYE TOMA, APARATO CON JACK CAT 6A, MARQUILLAS, NUMERACIÓN Y CERTIFICACIÓN DE PUNTOS LÓGICOS. NO INCLUYE CABLE. | UND | MATERIAL | CONECTOR TERMINAL DE ACERO PARA TUBO EMT DE 1/2" | UND | 1853 | 1
2 | EDIFICACIONES | 2.11 | REDES DE COMUNICACIONES , VOZ Y DATOS | 2.11.42 | SUMINISTRO E INSTALACIÓN DE SALIDA PARA VOZ O DATOS EN TUBERÍA EMT 1/2". INCLUYE TOMA, APARATO CON JACK CAT 6A, MARQUILLAS, NUMERACIÓN Y CERTIFICACIÓN DE PUNTOS LÓGICOS. NO INCLUYE CABLE. | UND | MATERIAL | CAJA FUNDICIÓN ALUMINIO (TIPO RAWELT) 5800 CON SALIDAS DE 3/4" | UND | 17132 | 1
2 | EDIFICACIONES | 2.11 | REDES DE COMUNICACIONES , VOZ Y DATOS | 2.11.42 | SUMINISTRO E INSTALACIÓN DE SALIDA PARA VOZ O DATOS EN TUBERÍA EMT 1/2". INCLUYE TOMA, APARATO CON JACK CAT 6A, MARQUILLAS, NUMERACIÓN Y CERTIFICACIÓN DE PUNTOS LÓGICOS. NO INCLUYE CABLE. | UND | MATERIAL | FACEPLATE 2 PUERTOS PARA MÓDULO JACK RJ45 CAT 6A | UND | 10375 | 1
2 | EDIFICACIONES | 2.11 | REDES DE COMUNICACIONES , VOZ Y DATOS | 2.11.42 | SUMINISTRO E INSTALACIÓN DE SALIDA PARA VOZ O DATOS EN TUBERÍA EMT 1/2". INCLUYE TOMA, APARATO CON JACK CAT 6A, MARQUILLAS, NUMERACIÓN Y CERTIFICACIÓN DE PUNTOS LÓGICOS. NO INCLUYE CABLE. | UND | MATERIAL | MÓDULO JACK RJ45 CAT 6A | UND | 8750 | 2
2 | EDIFICACIONES | 2.11 | REDES DE COMUNICACIONES , VOZ Y DATOS | 2.11.42 | SUMINISTRO E INSTALACIÓN DE SALIDA PARA VOZ O DATOS EN TUBERÍA EMT 1/2". INCLUYE TOMA, APARATO CON JACK CAT 6A, MARQUILLAS, NUMERACIÓN Y CERTIFICACIÓN DE PUNTOS LÓGICOS. NO INCLUYE CABLE. | UND | MATERIAL | MARQUILLA DE IDENTIFICACIÓN PARA SALIDA DE VOZ Y DATOS | UND | 225 | 2
2 | EDIFICACIONES | 2.11 | REDES DE COMUNICACIONES , VOZ Y DATOS | 2.11.42 | SUMINISTRO E INSTALACIÓN DE SALIDA PARA VOZ O DATOS EN TUBERÍA EMT 1/2". INCLUYE TOMA, APARATO CON JACK CAT 6A, MARQUILLAS, NUMERACIÓN Y CERTIFICACIÓN DE PUNTOS LÓGICOS. NO INCLUYE CABLE. | UND | MATERIAL | TORNILLO LARGO PARA LAMINA CABEZA DE LENTEJA | UND | 124.5 | 6
2 | EDIFICACIONES | 2.11 | REDES DE COMUNICACIONES , VOZ Y DATOS | 2.11.42 | SUMINISTRO E INSTALACIÓN DE SALIDA PARA VOZ O DATOS EN TUBERÍA EMT 1/2". INCLUYE TOMA, APARATO CON JACK CAT 6A, MARQUILLAS, NUMERACIÓN Y CERTIFICACIÓN DE PUNTOS LÓGICOS. NO INCLUYE CABLE. | UND | EQUIPO | HERRAMIENTA Y EQUIPO MENOR (%M.O.) | % | 76873.45 | 0.05
2 | EDIFICACIONES | 2.11 | REDES DE COMUNICACIONES , VOZ Y DATOS | 2.11.42 | SUMINISTRO E INSTALACIÓN DE SALIDA PARA VOZ O DATOS EN TUBERÍA EMT 1/2". INCLUYE TOMA, APARATO CON JACK CAT 6A, MARQUILLAS, NUMERACIÓN Y CERTIFICACIÓN DE PUNTOS LÓGICOS. NO INCLUYE CABLE. | UND | EQUIPO | TALADRO | HORA | 4621 | 0.07
2 | EDIFICACIONES | 2.11 | REDES DE COMUNICACIONES , VOZ Y DATOS | 2.11.42 | SUMINISTRO E INSTALACIÓN DE SALIDA PARA VOZ O DATOS EN TUBERÍA EMT 1/2". INCLUYE TOMA, APARATO CON JACK CAT 6A, MARQUILLAS, NUMERACIÓN Y CERTIFICACIÓN DE PUNTOS LÓGICOS. NO INCLUYE CABLE. | UND | MANO DE OBRA | CUADRILLA DE CABLEADO ESTRUCTURADO (EE) | HC | 51248.9656 | 1.5
2 | EDIFICACIONES | 2.11 | REDES DE COMUNICACIONES , VOZ Y DATOS | 2.11.43 | SUMINISTRO E INSTALACIÓN DE SALIDA PARA VOZ O DATOS EN TUBERÍA PVC 1/2". INCLUYE TOMA, APARATO CON JACK CAT 6A, MARQUILLAS, NUMERACIÓN Y CERTIFICACIÓN DE PUNTOS LÓGICOS. NO INCLUYE CABLE. | UND | MATERIAL | TUBERÍA CONDUIT PVC 1/2" DB | ML | 2321 | 3
2 | EDIFICACIONES | 2.11 | REDES DE COMUNICACIONES , VOZ Y DATOS | 2.11.43 | SUMINISTRO E INSTALACIÓN DE SALIDA PARA VOZ O DATOS EN TUBERÍA PVC 1/2". INCLUYE TOMA, APARATO CON JACK CAT 6A, MARQUILLAS, NUMERACIÓN Y CERTIFICACIÓN DE PUNTOS LÓGICOS. NO INCLUYE CABLE. | UND | MATERIAL | CURVA PVC CONDUIT 90° DE 1/2" | UND | 1029 | 1
2 | EDIFICACIONES | 2.11 | REDES DE COMUNICACIONES , VOZ Y DATOS | 2.11.43 | SUMINISTRO E INSTALACIÓN DE SALIDA PARA VOZ O DATOS EN TUBERÍA PVC 1/2". INCLUYE TOMA, APARATO CON JACK CAT 6A, MARQUILLAS, NUMERACIÓN Y CERTIFICACIÓN DE PUNTOS LÓGICOS. NO INCLUYE CABLE. | UND | MATERIAL | UNIÓN CONDUIT PVC DE 1/2" | UND | 656 | 1
2 | EDIFICACIONES | 2.11 | REDES DE COMUNICACIONES , VOZ Y DATOS | 2.11.43 | SUMINISTRO E INSTALACIÓN DE SALIDA PARA VOZ O DATOS EN TUBERÍA PVC 1/2". INCLUYE TOMA, APARATO CON JACK CAT 6A, MARQUILLAS, NUMERACIÓN Y CERTIFICACIÓN DE PUNTOS LÓGICOS. NO INCLUYE CABLE. | UND | MATERIAL | ADAPTADOR TERMINAL PVC CONDUIT DE 1/2" | UND | 600 | 2
2 | EDIFICACIONES | 2.11 | REDES DE COMUNICACIONES , VOZ Y DATOS | 2.11.43 | SUMINISTRO E INSTALACIÓN DE SALIDA PARA VOZ O DATOS EN TUBERÍA PVC 1/2". INCLUYE TOMA, APARATO CON JACK CAT 6A, MARQUILLAS, NUMERACIÓN Y CERTIFICACIÓN DE PUNTOS LÓGICOS. NO INCLUYE CABLE. | UND | MATERIAL | CAJA METÁLICA GALVANIZADA 5800 (2 X 4) CAL. 20 | UND | 2614 | 1
2 | EDIFICACIONES | 2.11 | REDES DE COMUNICACIONES , VOZ Y DATOS | 2.11.43 | SUMINISTRO E INSTALACIÓN DE SALIDA PARA VOZ O DATOS EN TUBERÍA PVC 1/2". INCLUYE TOMA, APARATO CON JACK CAT 6A, MARQUILLAS, NUMERACIÓN Y CERTIFICACIÓN DE PUNTOS LÓGICOS. NO INCLUYE CABLE. | UND | MATERIAL | SOLDADURA LIQUIDA PVC 1/4`` | GL | 100925 | 1
2 | EDIFICACIONES | 2.11 | REDES DE COMUNICACIONES , VOZ Y DATOS | 2.11.43 | SUMINISTRO E INSTALACIÓN DE SALIDA PARA VOZ O DATOS EN TUBERÍA PVC 1/2". INCLUYE TOMA, APARATO CON JACK CAT 6A, MARQUILLAS, NUMERACIÓN Y CERTIFICACIÓN DE PUNTOS LÓGICOS. NO INCLUYE CABLE. | UND | MATERIAL | LIMPIADOR 1/4 PVC | GL | 40200 | 1
2 | EDIFICACIONES | 2.11 | REDES DE COMUNICACIONES , VOZ Y DATOS | 2.11.43 | SUMINISTRO E INSTALACIÓN DE SALIDA PARA VOZ O DATOS EN TUBERÍA PVC 1/2". INCLUYE TOMA, APARATO CON JACK CAT 6A, MARQUILLAS, NUMERACIÓN Y CERTIFICACIÓN DE PUNTOS LÓGICOS. NO INCLUYE CABLE. | UND | MATERIAL | FACEPLATE 2 PUERTOS PARA MÓDULO JACK RJ45 CAT 6A | UND | 10375 | 1
2 | EDIFICACIONES | 2.11 | REDES DE COMUNICACIONES , VOZ Y DATOS | 2.11.43 | SUMINISTRO E INSTALACIÓN DE SALIDA PARA VOZ O DATOS EN TUBERÍA PVC 1/2". INCLUYE TOMA, APARATO CON JACK CAT 6A, MARQUILLAS, NUMERACIÓN Y CERTIFICACIÓN DE PUNTOS LÓGICOS. NO INCLUYE CABLE. | UND | MATERIAL | MÓDULO JACK RJ45 CAT 6A | UND | 8750 | 2
2 | EDIFICACIONES | 2.11 | REDES DE COMUNICACIONES , VOZ Y DATOS | 2.11.43 | SUMINISTRO E INSTALACIÓN DE SALIDA PARA VOZ O DATOS EN TUBERÍA PVC 1/2". INCLUYE TOMA, APARATO CON JACK CAT 6A, MARQUILLAS, NUMERACIÓN Y CERTIFICACIÓN DE PUNTOS LÓGICOS. NO INCLUYE CABLE. | UND | MATERIAL | MARQUILLA DE IDENTIFICACIÓN PARA SALIDA DE VOZ Y DATOS | UND | 225 | 2
2 | EDIFICACIONES | 2.11 | REDES DE COMUNICACIONES , VOZ Y DATOS | 2.11.43 | SUMINISTRO E INSTALACIÓN DE SALIDA PARA VOZ O DATOS EN TUBERÍA PVC 1/2". INCLUYE TOMA, APARATO CON JACK CAT 6A, MARQUILLAS, NUMERACIÓN Y CERTIFICACIÓN DE PUNTOS LÓGICOS. NO INCLUYE CABLE. | UND | EQUIPO | HERRAMIENTA Y EQUIPO MENOR (%M.O.) | % | 92248.14 | 0.05
2 | EDIFICACIONES | 2.11 | REDES DE COMUNICACIONES , VOZ Y DATOS | 2.11.43 | SUMINISTRO E INSTALACIÓN DE SALIDA PARA VOZ O DATOS EN TUBERÍA PVC 1/2". INCLUYE TOMA, APARATO CON JACK CAT 6A, MARQUILLAS, NUMERACIÓN Y CERTIFICACIÓN DE PUNTOS LÓGICOS. NO INCLUYE CABLE. | UND | MANO DE OBRA | CUADRILLA DE CABLEADO ESTRUCTURADO (EE) | HC | 51248.9656 | 1.8
2 | EDIFICACIONES | 2.11 | REDES DE COMUNICACIONES , VOZ Y DATOS | 2.11.44 | SUMINISTRO E INSTALACIÓN DE SALIDA PARA VOZ O DATOS PARA CANALETA METÁLICA. INCLUYE TOMA, APARATO CON JACK CAT 6A, MARQUILLAS, NUMERACIÓN, CERTIFICACIÓN DE PUNTOS LÓGICOS. NO INCLUYE CABLE. | UND | MATERIAL | FACEPLATE 2 PUERTOS PARA MÓDULO JACK RJ45 CAT 6A | UND | 10375 | 1
2 | EDIFICACIONES | 2.11 | REDES DE COMUNICACIONES , VOZ Y DATOS | 2.11.44 | SUMINISTRO E INSTALACIÓN DE SALIDA PARA VOZ O DATOS PARA CANALETA METÁLICA. INCLUYE TOMA, APARATO CON JACK CAT 6A, MARQUILLAS, NUMERACIÓN, CERTIFICACIÓN DE PUNTOS LÓGICOS. NO INCLUYE CABLE. | UND | MATERIAL | MÓDULO JACK RJ45 CAT 6A | UND | 8750 | 2
2 | EDIFICACIONES | 2.11 | REDES DE COMUNICACIONES , VOZ Y DATOS | 2.11.44 | SUMINISTRO E INSTALACIÓN DE SALIDA PARA VOZ O DATOS PARA CANALETA METÁLICA. INCLUYE TOMA, APARATO CON JACK CAT 6A, MARQUILLAS, NUMERACIÓN, CERTIFICACIÓN DE PUNTOS LÓGICOS. NO INCLUYE CABLE. | UND | MATERIAL | MARQUILLA DE IDENTIFICACIÓN PARA SALIDA DE VOZ Y DATOS | UND | 225 | 2
2 | EDIFICACIONES | 2.11 | REDES DE COMUNICACIONES , VOZ Y DATOS | 2.11.44 | SUMINISTRO E INSTALACIÓN DE SALIDA PARA VOZ O DATOS PARA CANALETA METÁLICA. INCLUYE TOMA, APARATO CON JACK CAT 6A, MARQUILLAS, NUMERACIÓN, CERTIFICACIÓN DE PUNTOS LÓGICOS. NO INCLUYE CABLE. | UND | EQUIPO | HERRAMIENTA Y EQUIPO MENOR (%M.O.) | % | 92248.14 | 0.05
2 | EDIFICACIONES | 2.11 | REDES DE COMUNICACIONES , VOZ Y DATOS | 2.11.44 | SUMINISTRO E INSTALACIÓN DE SALIDA PARA VOZ O DATOS PARA CANALETA METÁLICA. INCLUYE TOMA, APARATO CON JACK CAT 6A, MARQUILLAS, NUMERACIÓN, CERTIFICACIÓN DE PUNTOS LÓGICOS. NO INCLUYE CABLE. | UND | MANO DE OBRA | CUADRILLA DE CABLEADO ESTRUCTURADO (EE) | HC | 51248.9656 | 1.8
2 | EDIFICACIONES | 2.11 | REDES DE COMUNICACIONES , VOZ Y DATOS | 2.11.45 | SUMINISTRO E TENDIDO DE CABLE UTP CATEGORÍA 6A | ML | MATERIAL | CABLE UTP CAT 6A | ML | 5795 | 1.05
2 | EDIFICACIONES | 2.11 | REDES DE COMUNICACIONES , VOZ Y DATOS | 2.11.45 | SUMINISTRO E TENDIDO DE CABLE UTP CATEGORÍA 6A | ML | MATERIAL | AMARRE DE LONGITUD 280 MM, ANCHO 4.6 MM | UND | 413 | 1
2 | EDIFICACIONES | 2.11 | REDES DE COMUNICACIONES , VOZ Y DATOS | 2.11.45 | SUMINISTRO E TENDIDO DE CABLE UTP CATEGORÍA 6A | ML | EQUIPO | HERRAMIENTA Y EQUIPO MENOR (%M.O.) | % | 1024.98 | 0.05
2 | EDIFICACIONES | 2.11 | REDES DE COMUNICACIONES , VOZ Y DATOS | 2.11.45 | SUMINISTRO E TENDIDO DE CABLE UTP CATEGORÍA 6A | ML | MANO DE OBRA | CUADRILLA DE CABLEADO ESTRUCTURADO (EE) | HC | 51248.9656 | 0.02
2 | EDIFICACIONES | 2.11 | REDES DE COMUNICACIONES , VOZ Y DATOS | 2.11.46 | SUMINISTRO E INSTALACIÓN DE PATCH CORD CAT 6A 1 M | UND | MATERIAL | PATCH CORD CAT 6A 1M | UND | 18850 | 1
2 | EDIFICACIONES | 2.11 | REDES DE COMUNICACIONES , VOZ Y DATOS | 2.11.46 | SUMINISTRO E INSTALACIÓN DE PATCH CORD CAT 6A 1 M | UND | MATERIAL | AMARRE DE LONGITUD 280 MM, ANCHO 4.6 MM | UND | 413 | 1
2 | EDIFICACIONES | 2.11 | REDES DE COMUNICACIONES , VOZ Y DATOS | 2.11.46 | SUMINISTRO E INSTALACIÓN DE PATCH CORD CAT 6A 1 M | UND | EQUIPO | HERRAMIENTA Y EQUIPO MENOR (%M.O.) | % | 2562.45 | 0.05
2 | EDIFICACIONES | 2.11 | REDES DE COMUNICACIONES , VOZ Y DATOS | 2.11.46 | SUMINISTRO E INSTALACIÓN DE PATCH CORD CAT 6A 1 M | UND | MANO DE OBRA | CUADRILLA DE CABLEADO ESTRUCTURADO (EE) | HC | 51248.9656 | 0.05
2 | EDIFICACIONES | 2.11 | REDES DE COMUNICACIONES , VOZ Y DATOS | 2.11.47 | SUMINISTRO E INSTALACIÓN DE PATCH CORD CAT 6A 2 M | UND | MATERIAL | PATCH CORD CAT 6A 2M | UND | 21400 | 1
2 | EDIFICACIONES | 2.11 | REDES DE COMUNICACIONES , VOZ Y DATOS | 2.11.47 | SUMINISTRO E INSTALACIÓN DE PATCH CORD CAT 6A 2 M | UND | MATERIAL | AMARRE DE LONGITUD 280 MM, ANCHO 4.6 MM | UND | 413 | 1
2 | EDIFICACIONES | 2.11 | REDES DE COMUNICACIONES , VOZ Y DATOS | 2.11.47 | SUMINISTRO E INSTALACIÓN DE PATCH CORD CAT 6A 2 M | UND | EQUIPO | HERRAMIENTA Y EQUIPO MENOR (%M.O.) | % | 2562.45 | 0.05
2 | EDIFICACIONES | 2.11 | REDES DE COMUNICACIONES , VOZ Y DATOS | 2.11.47 | SUMINISTRO E INSTALACIÓN DE PATCH CORD CAT 6A 2 M | UND | MANO DE OBRA | CUADRILLA DE CABLEADO ESTRUCTURADO (EE) | HC | 51248.9656 | 0.05
2 | EDIFICACIONES | 2.11 | REDES DE COMUNICACIONES , VOZ Y DATOS | 2.11.48 | SUMINISTRO E INSTALACIÓN DE PATCH CORD CAT 6A 5 M | UND | MATERIAL | PATCH CORD CAT 6A 5M | UND | 34900 | 1
2 | EDIFICACIONES | 2.11 | REDES DE COMUNICACIONES , VOZ Y DATOS | 2.11.48 | SUMINISTRO E INSTALACIÓN DE PATCH CORD CAT 6A 5 M | UND | MATERIAL | AMARRE DE LONGITUD 280 MM, ANCHO 4.6 MM | UND | 413 | 1
2 | EDIFICACIONES | 2.11 | REDES DE COMUNICACIONES , VOZ Y DATOS | 2.11.48 | SUMINISTRO E INSTALACIÓN DE PATCH CORD CAT 6A 5 M | UND | EQUIPO | HERRAMIENTA Y EQUIPO MENOR (%M.O.) | % | 2562.45 | 0.05
2 | EDIFICACIONES | 2.11 | REDES DE COMUNICACIONES , VOZ Y DATOS | 2.11.48 | SUMINISTRO E INSTALACIÓN DE PATCH CORD CAT 6A 5 M | UND | MANO DE OBRA | CUADRILLA DE CABLEADO ESTRUCTURADO (EE) | HC | 51248.9656 | 0.05
2 | EDIFICACIONES | 2.11 | REDES DE COMUNICACIONES , VOZ Y DATOS | 2.11.49 | SUMINISTRO E INSTALACIÓN DE PATCH CORD CAT 6A 10 M | UND | MATERIAL | PATCH CORD CAT 6A 10M | UND | 64700 | 1
2 | EDIFICACIONES | 2.11 | REDES DE COMUNICACIONES , VOZ Y DATOS | 2.11.49 | SUMINISTRO E INSTALACIÓN DE PATCH CORD CAT 6A 10 M | UND | MATERIAL | AMARRE DE LONGITUD 280 MM, ANCHO 4.6 MM | UND | 413 | 1
2 | EDIFICACIONES | 2.11 | REDES DE COMUNICACIONES , VOZ Y DATOS | 2.11.49 | SUMINISTRO E INSTALACIÓN DE PATCH CORD CAT 6A 10 M | UND | EQUIPO | HERRAMIENTA Y EQUIPO MENOR (%M.O.) | % | 3587.43 | 0.05
2 | EDIFICACIONES | 2.11 | REDES DE COMUNICACIONES , VOZ Y DATOS | 2.11.49 | SUMINISTRO E INSTALACIÓN DE PATCH CORD CAT 6A 10 M | UND | MANO DE OBRA | CUADRILLA DE CABLEADO ESTRUCTURADO (EE) | HC | 51248.9656 | 0.07
2 | EDIFICACIONES | 2.11 | REDES DE COMUNICACIONES , VOZ Y DATOS | 2.11.50 | SUMINISTRO E INSTALACIÓN DE SALIDA SENCILLA PARA TV. EN TUBERÍA PVC DE 1/2". INCLUYE APARATO | UND | MATERIAL | TUBERÍA PVC CONDUIT. 1/2`` | M | 2571 | 3
2 | EDIFICACIONES | 2.11 | REDES DE COMUNICACIONES , VOZ Y DATOS | 2.11.50 | SUMINISTRO E INSTALACIÓN DE SALIDA SENCILLA PARA TV. EN TUBERÍA PVC DE 1/2". INCLUYE APARATO | UND | MATERIAL | CURVA PVC CONDUIT 90° DE 1/2" | UND | 1029 | 1
2 | EDIFICACIONES | 2.11 | REDES DE COMUNICACIONES , VOZ Y DATOS | 2.11.50 | SUMINISTRO E INSTALACIÓN DE SALIDA SENCILLA PARA TV. EN TUBERÍA PVC DE 1/2". INCLUYE APARATO | UND | MATERIAL | ADAPTADOR TERMINAL PVC CONDUIT DE 1/2" | UND | 600 | 2
2 | EDIFICACIONES | 2.11 | REDES DE COMUNICACIONES , VOZ Y DATOS | 2.11.50 | SUMINISTRO E INSTALACIÓN DE SALIDA SENCILLA PARA TV. EN TUBERÍA PVC DE 1/2". INCLUYE APARATO | UND | MATERIAL | CAJA METÁLICA GALVANIZADA 5800 (2 X 4) CAL. 20 | UND | 2614 | 1
2 | EDIFICACIONES | 2.11 | REDES DE COMUNICACIONES , VOZ Y DATOS | 2.11.50 | SUMINISTRO E INSTALACIÓN DE SALIDA SENCILLA PARA TV. EN TUBERÍA PVC DE 1/2". INCLUYE APARATO | UND | MATERIAL | SOLDADURA LIQUIDA PVC 1/4`` | GL | 100925 | 0.01
2 | EDIFICACIONES | 2.11 | REDES DE COMUNICACIONES , VOZ Y DATOS | 2.11.50 | SUMINISTRO E INSTALACIÓN DE SALIDA SENCILLA PARA TV. EN TUBERÍA PVC DE 1/2". INCLUYE APARATO | UND | MATERIAL | LIMPIADOR 1/4 PVC | GL | 40200 | 0.01
2 | EDIFICACIONES | 2.11 | REDES DE COMUNICACIONES , VOZ Y DATOS | 2.11.50 | SUMINISTRO E INSTALACIÓN DE SALIDA SENCILLA PARA TV. EN TUBERÍA PVC DE 1/2". INCLUYE APARATO | UND | MATERIAL | TOMA SENCILLA PARA SALIDA COAXIAL DE TELEVISIÓN | UND | 5393 | 1
2 | EDIFICACIONES | 2.11 | REDES DE COMUNICACIONES , VOZ Y DATOS | 2.11.50 | SUMINISTRO E INSTALACIÓN DE SALIDA SENCILLA PARA TV. EN TUBERÍA PVC DE 1/2". INCLUYE APARATO | UND | EQUIPO | HERRAMIENTA Y EQUIPO MENOR (%M.O.) | % | 46124.07 | 0.05
2 | EDIFICACIONES | 2.11 | REDES DE COMUNICACIONES , VOZ Y DATOS | 2.11.50 | SUMINISTRO E INSTALACIÓN DE SALIDA SENCILLA PARA TV. EN TUBERÍA PVC DE 1/2". INCLUYE APARATO | UND | MANO DE OBRA | CUADRILLA DE CABLEADO ESTRUCTURADO (EE) | HC | 51248.9656 | 0.9
2 | EDIFICACIONES | 2.11 | REDES DE COMUNICACIONES , VOZ Y DATOS | 2.11.51 | SUMINISTRO Y TENDIDO DE CABLE COAXIAL RG6 | ML | MATERIAL | CABLE COAXIAL RG6 | M | 3050 | 1.05
2 | EDIFICACIONES | 2.11 | REDES DE COMUNICACIONES , VOZ Y DATOS | 2.11.51 | SUMINISTRO Y TENDIDO DE CABLE COAXIAL RG6 | ML | EQUIPO | HERRAMIENTA Y EQUIPO MENOR (%M.O.) | % | 1024.98 | 0.05
2 | EDIFICACIONES | 2.11 | REDES DE COMUNICACIONES , VOZ Y DATOS | 2.11.51 | SUMINISTRO Y TENDIDO DE CABLE COAXIAL RG6 | ML | MANO DE OBRA | CUADRILLA DE CABLEADO ESTRUCTURADO (EE) | HC | 51248.9656 | 0.02
2 | EDIFICACIONES | 2.11 | REDES DE COMUNICACIONES , VOZ Y DATOS | 2.11.52 | SUMINISTRO E INSTALACIÓN DE SPLITTER COAXIAL 4 VÍAS | UND | MATERIAL | SPLITTER COAXIAL 4 VÍAS | UND | 11200 | 1
2 | EDIFICACIONES | 2.11 | REDES DE COMUNICACIONES , VOZ Y DATOS | 2.11.52 | SUMINISTRO E INSTALACIÓN DE SPLITTER COAXIAL 4 VÍAS | UND | EQUIPO | HERRAMIENTA Y EQUIPO MENOR (%M.O.) | % | 10249.79 | 0.05
2 | EDIFICACIONES | 2.11 | REDES DE COMUNICACIONES , VOZ Y DATOS | 2.11.52 | SUMINISTRO E INSTALACIÓN DE SPLITTER COAXIAL 4 VÍAS | UND | MANO DE OBRA | CUADRILLA DE CABLEADO ESTRUCTURADO (EE) | HC | 51248.9656 | 0.2
2 | EDIFICACIONES | 2.11 | REDES DE COMUNICACIONES , VOZ Y DATOS | 2.11.53 | SUMINISTRO E INSTALACIÓN DE SPLITTER COAXIAL 6 VÍAS | UND | MATERIAL | SPLITTER COAXIAL 6 VÍAS | UND | 17700 | 1
2 | EDIFICACIONES | 2.11 | REDES DE COMUNICACIONES , VOZ Y DATOS | 2.11.53 | SUMINISTRO E INSTALACIÓN DE SPLITTER COAXIAL 6 VÍAS | UND | EQUIPO | HERRAMIENTA Y EQUIPO MENOR (%M.O.) | % | 10249.79 | 0.05
2 | EDIFICACIONES | 2.11 | REDES DE COMUNICACIONES , VOZ Y DATOS | 2.11.53 | SUMINISTRO E INSTALACIÓN DE SPLITTER COAXIAL 6 VÍAS | UND | MANO DE OBRA | CUADRILLA DE CABLEADO ESTRUCTURADO (EE) | HC | 51248.9656 | 0.2
2 | EDIFICACIONES | 2.11 | REDES DE COMUNICACIONES , VOZ Y DATOS | 2.11.54 | SUMINISTRO E INSTALACIÓN DE CABLE HDMI DE 3 M BLINDADO | UND | MATERIAL | CABLE HDMI 3M BLINDADO | UND | 43500 | 1
2 | EDIFICACIONES | 2.11 | REDES DE COMUNICACIONES , VOZ Y DATOS | 2.11.54 | SUMINISTRO E INSTALACIÓN DE CABLE HDMI DE 3 M BLINDADO | UND | EQUIPO | HERRAMIENTA Y EQUIPO MENOR (%M.O.) | % | 10249.79 | 0.05
2 | EDIFICACIONES | 2.11 | REDES DE COMUNICACIONES , VOZ Y DATOS | 2.11.54 | SUMINISTRO E INSTALACIÓN DE CABLE HDMI DE 3 M BLINDADO | UND | MANO DE OBRA | CUADRILLA DE CABLEADO ESTRUCTURADO (EE) | HC | 51248.9656 | 0.2
2 | EDIFICACIONES | 2.11 | REDES DE COMUNICACIONES , VOZ Y DATOS | 2.11.55 | SUMINISTRO E INSTALACIÓN DE CABLE HDMI DE 10 M BLINDADO | UND | MATERIAL | CABLE HDMI 10M BLINDADO | UND | 143500 | 1
2 | EDIFICACIONES | 2.11 | REDES DE COMUNICACIONES , VOZ Y DATOS | 2.11.55 | SUMINISTRO E INSTALACIÓN DE CABLE HDMI DE 10 M BLINDADO | UND | EQUIPO | HERRAMIENTA Y EQUIPO MENOR (%M.O.) | % | 10249.79 | 0.05
2 | EDIFICACIONES | 2.11 | REDES DE COMUNICACIONES , VOZ Y DATOS | 2.11.55 | SUMINISTRO E INSTALACIÓN DE CABLE HDMI DE 10 M BLINDADO | UND | MANO DE OBRA | CUADRILLA DE CABLEADO ESTRUCTURADO (EE) | HC | 51248.9656 | 0.2
2 | EDIFICACIONES | 2.11 | REDES DE COMUNICACIONES , VOZ Y DATOS | 2.11.56 | SUMINISTRO E INSTALACIÓN DE CABLE HDMI DE 15 M BLINDADO | UND | MATERIAL | CABLE HDMI 15M BLINDADO | UND | 205950 | 1
2 | EDIFICACIONES | 2.11 | REDES DE COMUNICACIONES , VOZ Y DATOS | 2.11.56 | SUMINISTRO E INSTALACIÓN DE CABLE HDMI DE 15 M BLINDADO | UND | EQUIPO | HERRAMIENTA Y EQUIPO MENOR (%M.O.) | % | 10249.79 | 0.05
2 | EDIFICACIONES | 2.11 | REDES DE COMUNICACIONES , VOZ Y DATOS | 2.11.56 | SUMINISTRO E INSTALACIÓN DE CABLE HDMI DE 15 M BLINDADO | UND | MANO DE OBRA | CUADRILLA DE CABLEADO ESTRUCTURADO (EE) | HC | 51248.9656 | 0.2
2 | EDIFICACIONES | 2.11 | REDES DE COMUNICACIONES , VOZ Y DATOS | 2.11.57 | SUMINISTRO E INSTALACIÓN DE CABLE HDMI DE 20 M BLINDADO | UND | MATERIAL | CABLE HDMI 20M BLINDADO | UND | 290950 | 1
2 | EDIFICACIONES | 2.11 | REDES DE COMUNICACIONES , VOZ Y DATOS | 2.11.57 | SUMINISTRO E INSTALACIÓN DE CABLE HDMI DE 20 M BLINDADO | UND | EQUIPO | HERRAMIENTA Y EQUIPO MENOR (%M.O.) | % | 20499.59 | 0.05
2 | EDIFICACIONES | 2.11 | REDES DE COMUNICACIONES , VOZ Y DATOS | 2.11.57 | SUMINISTRO E INSTALACIÓN DE CABLE HDMI DE 20 M BLINDADO | UND | MANO DE OBRA | CUADRILLA DE CABLEADO ESTRUCTURADO (EE) | HC | 51248.9656 | 0.4
2 | EDIFICACIONES | 2.11 | REDES DE COMUNICACIONES , VOZ Y DATOS | 2.11.58 | SUMINISTRO E INSTALACIÓN DE CABLE HDMI DE 30 M BLINDADO | UND | MATERIAL | CABLE HDMI 30M BLINDADO | UND | 340750 | 1
2 | EDIFICACIONES | 2.11 | REDES DE COMUNICACIONES , VOZ Y DATOS | 2.11.58 | SUMINISTRO E INSTALACIÓN DE CABLE HDMI DE 30 M BLINDADO | UND | EQUIPO | HERRAMIENTA Y EQUIPO MENOR (%M.O.) | % | 20499.59 | 0.05
2 | EDIFICACIONES | 2.11 | REDES DE COMUNICACIONES , VOZ Y DATOS | 2.11.58 | SUMINISTRO E INSTALACIÓN DE CABLE HDMI DE 30 M BLINDADO | UND | MANO DE OBRA | CUADRILLA DE CABLEADO ESTRUCTURADO (EE) | HC | 51248.9656 | 0.4
2 | EDIFICACIONES | 2.11 | REDES DE COMUNICACIONES , VOZ Y DATOS | 2.11.59 | SUMINISTRO E INSTALACIÓN DE SPLITTER HDMI 4 VÍAS | UND | MATERIAL | SPLITTER HDMI 4 VIAS | UND | 56000 | 1
2 | EDIFICACIONES | 2.11 | REDES DE COMUNICACIONES , VOZ Y DATOS | 2.11.59 | SUMINISTRO E INSTALACIÓN DE SPLITTER HDMI 4 VÍAS | UND | EQUIPO | HERRAMIENTA Y EQUIPO MENOR (%M.O.) | % | 10249.79 | 0.05
2 | EDIFICACIONES | 2.11 | REDES DE COMUNICACIONES , VOZ Y DATOS | 2.11.59 | SUMINISTRO E INSTALACIÓN DE SPLITTER HDMI 4 VÍAS | UND | MANO DE OBRA | CUADRILLA DE CABLEADO ESTRUCTURADO (EE) | HC | 51248.9656 | 0.2
2 | EDIFICACIONES | 2.11 | REDES DE COMUNICACIONES , VOZ Y DATOS | 2.11.60 | SUMINISTRO E INSTALACIÓN DE BASE PARA VIDEO BEAM | UND | MATERIAL | BASE PARA VIDEOBEAM | UND | 112200 | 1
2 | EDIFICACIONES | 2.11 | REDES DE COMUNICACIONES , VOZ Y DATOS | 2.11.60 | SUMINISTRO E INSTALACIÓN DE BASE PARA VIDEO BEAM | UND | MATERIAL | CHAZO EXPANSIVO DE 3/8 X 2" PARA ANCLAJE | UND | 1750 | 1
2 | EDIFICACIONES | 2.11 | REDES DE COMUNICACIONES , VOZ Y DATOS | 2.11.60 | SUMINISTRO E INSTALACIÓN DE BASE PARA VIDEO BEAM | UND | EQUIPO | HERRAMIENTA Y EQUIPO MENOR (%M.O.) | % | 76873.45 | 0.05
2 | EDIFICACIONES | 2.11 | REDES DE COMUNICACIONES , VOZ Y DATOS | 2.11.60 | SUMINISTRO E INSTALACIÓN DE BASE PARA VIDEO BEAM | UND | EQUIPO | TALADRO | HORA | 4621 | 0.07
2 | EDIFICACIONES | 2.11 | REDES DE COMUNICACIONES , VOZ Y DATOS | 2.11.60 | SUMINISTRO E INSTALACIÓN DE BASE PARA VIDEO BEAM | UND | EQUIPO | ANDAMIO TUBULAR NORMALIZADO, TIPO MULTIDIRECCIONAL, DE ACERO GALVANIZADO EN CALIENTE, SEGÚN ISO 9001 | DIA | 27700 | 0.5
2 | EDIFICACIONES | 2.11 | REDES DE COMUNICACIONES , VOZ Y DATOS | 2.11.60 | SUMINISTRO E INSTALACIÓN DE BASE PARA VIDEO BEAM | UND | MANO DE OBRA | CUADRILLA DE CABLEADO ESTRUCTURADO (EE) | HC | 51248.9656 | 1.5
2 | EDIFICACIONES | 2.11 | REDES DE COMUNICACIONES , VOZ Y DATOS | 2.11.61 | SUMINISTRO E INSTALACIÓN DE DVR 8 CANALES FULL HD 4K. INCLUYE ACCESORIOS | UND | MATERIAL | DVR 8 CANALES HD 4K. INCLUYE DISCO DURO DE 1 TB | UND | 755950 | 1
2 | EDIFICACIONES | 2.11 | REDES DE COMUNICACIONES , VOZ Y DATOS | 2.11.61 | SUMINISTRO E INSTALACIÓN DE DVR 8 CANALES FULL HD 4K. INCLUYE ACCESORIOS | UND | EQUIPO | HERRAMIENTA Y EQUIPO MENOR (%M.O.) | % | 153746.9 | 0.05
2 | EDIFICACIONES | 2.11 | REDES DE COMUNICACIONES , VOZ Y DATOS | 2.11.61 | SUMINISTRO E INSTALACIÓN DE DVR 8 CANALES FULL HD 4K. INCLUYE ACCESORIOS | UND | MANO DE OBRA | CUADRILLA DE CABLEADO ESTRUCTURADO (EE) | HC | 51248.9656 | 3
2 | EDIFICACIONES | 2.11 | REDES DE COMUNICACIONES , VOZ Y DATOS | 2.11.62 | SUMINISTRO E INSTALACIÓN DE DVR 16 CANALES FULL HD 4K. INCLUYE ACCESORIOS | UND | MATERIAL | DVR 16 CANALES HD 4K. INCLUYE DISCO DURO DE 1 TB | UND | 1776000 | 1
2 | EDIFICACIONES | 2.11 | REDES DE COMUNICACIONES , VOZ Y DATOS | 2.11.62 | SUMINISTRO E INSTALACIÓN DE DVR 16 CANALES FULL HD 4K. INCLUYE ACCESORIOS | UND | EQUIPO | HERRAMIENTA Y EQUIPO MENOR (%M.O.) | % | 204995.86 | 0.05
2 | EDIFICACIONES | 2.11 | REDES DE COMUNICACIONES , VOZ Y DATOS | 2.11.62 | SUMINISTRO E INSTALACIÓN DE DVR 16 CANALES FULL HD 4K. INCLUYE ACCESORIOS | UND | MANO DE OBRA | CUADRILLA DE CABLEADO ESTRUCTURADO (EE) | HC | 51248.9656 | 4
2 | EDIFICACIONES | 2.11 | REDES DE COMUNICACIONES , VOZ Y DATOS | 2.11.63 | SUMINISTRO E INSTALACIÓN DE DVR 24 CANALES FULL HD 4K. INCLUYE ACCESORIOS | UND | MATERIAL | DVR 24 CANALES HD 4K. INCLUYE DISCO DURO DE 1 TB | UND | 2851000 | 1
2 | EDIFICACIONES | 2.11 | REDES DE COMUNICACIONES , VOZ Y DATOS | 2.11.63 | SUMINISTRO E INSTALACIÓN DE DVR 24 CANALES FULL HD 4K. INCLUYE ACCESORIOS | UND | EQUIPO | HERRAMIENTA Y EQUIPO MENOR (%M.O.) | % | 204995.86 | 0.05
2 | EDIFICACIONES | 2.11 | REDES DE COMUNICACIONES , VOZ Y DATOS | 2.11.63 | SUMINISTRO E INSTALACIÓN DE DVR 24 CANALES FULL HD 4K. INCLUYE ACCESORIOS | UND | MANO DE OBRA | CUADRILLA DE CABLEADO ESTRUCTURADO (EE) | HC | 51248.9656 | 4
2 | EDIFICACIONES | 2.11 | REDES DE COMUNICACIONES , VOZ Y DATOS | 2.11.64 | SUMINISTRO E INSTALACIÓN DE DVR 32 CANALES FULL HD 4K. INCLUYE ACCESORIOS | UND | MATERIAL | DVR 32 CANALES HD 4K. INCLUYE DISCO DURO DE 1 TB | UND | 3355000 | 1
2 | EDIFICACIONES | 2.11 | REDES DE COMUNICACIONES , VOZ Y DATOS | 2.11.64 | SUMINISTRO E INSTALACIÓN DE DVR 32 CANALES FULL HD 4K. INCLUYE ACCESORIOS | UND | EQUIPO | HERRAMIENTA Y EQUIPO MENOR (%M.O.) | % | 204995.86 | 0.05
2 | EDIFICACIONES | 2.11 | REDES DE COMUNICACIONES , VOZ Y DATOS | 2.11.64 | SUMINISTRO E INSTALACIÓN DE DVR 32 CANALES FULL HD 4K. INCLUYE ACCESORIOS | UND | MANO DE OBRA | CUADRILLA DE CABLEADO ESTRUCTURADO (EE) | HC | 51248.9656 | 4
2 | EDIFICACIONES | 2.11 | REDES DE COMUNICACIONES , VOZ Y DATOS | 2.11.65 | SUMINISTRO E INSTALACIÓN DE CÁMARA TIPO BALA FULL HD | UND | MATERIAL | CÁMARA CCTV TIPO BALA FULL HD 2MP | UND | 209950 | 1
2 | EDIFICACIONES | 2.11 | REDES DE COMUNICACIONES , VOZ Y DATOS | 2.11.65 | SUMINISTRO E INSTALACIÓN DE CÁMARA TIPO BALA FULL HD | UND | EQUIPO | HERRAMIENTA Y EQUIPO MENOR (%M.O.) | % | 51248.97 | 0.05
2 | EDIFICACIONES | 2.11 | REDES DE COMUNICACIONES , VOZ Y DATOS | 2.11.65 | SUMINISTRO E INSTALACIÓN DE CÁMARA TIPO BALA FULL HD | UND | EQUIPO | ANDAMIO TUBULAR NORMALIZADO, TIPO MULTIDIRECCIONAL, DE ACERO GALVANIZADO EN CALIENTE, SEGÚN ISO 9001 | DIA | 27700 | 0.5
2 | EDIFICACIONES | 2.11 | REDES DE COMUNICACIONES , VOZ Y DATOS | 2.11.65 | SUMINISTRO E INSTALACIÓN DE CÁMARA TIPO BALA FULL HD | UND | MANO DE OBRA | CUADRILLA DE CABLEADO ESTRUCTURADO (EE) | HC | 51248.9656 | 1
2 | EDIFICACIONES | 2.11 | REDES DE COMUNICACIONES , VOZ Y DATOS | 2.11.66 | SUMINISTRO E INSTALACIÓN DE CÁMARA TIPO DOMO FULL HD | UND | MATERIAL | CÁMARA CCTV TIPO DOMO FULL HD 2MP | UND | 130950 | 1
2 | EDIFICACIONES | 2.11 | REDES DE COMUNICACIONES , VOZ Y DATOS | 2.11.66 | SUMINISTRO E INSTALACIÓN DE CÁMARA TIPO DOMO FULL HD | UND | EQUIPO | HERRAMIENTA Y EQUIPO MENOR (%M.O.) | % | 51248.97 | 0.05
2 | EDIFICACIONES | 2.11 | REDES DE COMUNICACIONES , VOZ Y DATOS | 2.11.66 | SUMINISTRO E INSTALACIÓN DE CÁMARA TIPO DOMO FULL HD | UND | EQUIPO | ANDAMIO TUBULAR NORMALIZADO, TIPO MULTIDIRECCIONAL, DE ACERO GALVANIZADO EN CALIENTE, SEGÚN ISO 9001 | DIA | 27700 | 0.5
2 | EDIFICACIONES | 2.11 | REDES DE COMUNICACIONES , VOZ Y DATOS | 2.11.66 | SUMINISTRO E INSTALACIÓN DE CÁMARA TIPO DOMO FULL HD | UND | MANO DE OBRA | CUADRILLA DE CABLEADO ESTRUCTURADO (EE) | HC | 51248.9656 | 1
2 | EDIFICACIONES | 2.11 | REDES DE COMUNICACIONES , VOZ Y DATOS | 2.11.67 | SUMINISTRO E INSTALACIÓN DE CAJA PLÁSTICA 10X10 PARA CONEXIONES | UND | MATERIAL | CAJA PLÁSTICA 10X10 PARA CONEXIONES | UND | 11250 | 1
2 | EDIFICACIONES | 2.11 | REDES DE COMUNICACIONES , VOZ Y DATOS | 2.11.67 | SUMINISTRO E INSTALACIÓN DE CAJA PLÁSTICA 10X10 PARA CONEXIONES | UND | EQUIPO | HERRAMIENTA Y EQUIPO MENOR (%M.O.) | % | 15374.69 | 0.05
2 | EDIFICACIONES | 2.11 | REDES DE COMUNICACIONES , VOZ Y DATOS | 2.11.67 | SUMINISTRO E INSTALACIÓN DE CAJA PLÁSTICA 10X10 PARA CONEXIONES | UND | EQUIPO | ANDAMIO TUBULAR NORMALIZADO, TIPO MULTIDIRECCIONAL, DE ACERO GALVANIZADO EN CALIENTE, SEGÚN ISO 9001 | DIA | 27700 | 0.5
2 | EDIFICACIONES | 2.11 | REDES DE COMUNICACIONES , VOZ Y DATOS | 2.11.67 | SUMINISTRO E INSTALACIÓN DE CAJA PLÁSTICA 10X10 PARA CONEXIONES | UND | MANO DE OBRA | CUADRILLA DE CABLEADO ESTRUCTURADO (EE) | HC | 51248.9656 | 0.3
2 | EDIFICACIONES | 2.11 | REDES DE COMUNICACIONES , VOZ Y DATOS | 2.11.68 | SUMINISTRO E INSTALACIÓN DE SALIDA DE SONIDO EN TUBERÍA PVC 1/2". INCLUYE CABLE BLINDADO STÉREO 18 AWG | UND | MATERIAL | TUBERÍA CONDUIT PVC 1/2" DB | ML | 2321 | 4
2 | EDIFICACIONES | 2.11 | REDES DE COMUNICACIONES , VOZ Y DATOS | 2.11.68 | SUMINISTRO E INSTALACIÓN DE SALIDA DE SONIDO EN TUBERÍA PVC 1/2". INCLUYE CABLE BLINDADO STÉREO 18 AWG | UND | MATERIAL | CURVA PVC CONDUIT 90° DE 1/2" | UND | 1029 | 1
2 | EDIFICACIONES | 2.11 | REDES DE COMUNICACIONES , VOZ Y DATOS | 2.11.68 | SUMINISTRO E INSTALACIÓN DE SALIDA DE SONIDO EN TUBERÍA PVC 1/2". INCLUYE CABLE BLINDADO STÉREO 18 AWG | UND | MATERIAL | UNIÓN CONDUIT PVC DE 1/2" | UND | 656 | 1
2 | EDIFICACIONES | 2.11 | REDES DE COMUNICACIONES , VOZ Y DATOS | 2.11.68 | SUMINISTRO E INSTALACIÓN DE SALIDA DE SONIDO EN TUBERÍA PVC 1/2". INCLUYE CABLE BLINDADO STÉREO 18 AWG | UND | MATERIAL | ADAPTADOR TERMINAL PVC CONDUIT DE 1/2" | UND | 600 | 2
2 | EDIFICACIONES | 2.11 | REDES DE COMUNICACIONES , VOZ Y DATOS | 2.11.68 | SUMINISTRO E INSTALACIÓN DE SALIDA DE SONIDO EN TUBERÍA PVC 1/2". INCLUYE CABLE BLINDADO STÉREO 18 AWG | UND | MATERIAL | CAJA METÁLICA GALVANIZADA OCTAGONAL CAL. 20 | UND | 2274 | 1
2 | EDIFICACIONES | 2.11 | REDES DE COMUNICACIONES , VOZ Y DATOS | 2.11.68 | SUMINISTRO E INSTALACIÓN DE SALIDA DE SONIDO EN TUBERÍA PVC 1/2". INCLUYE CABLE BLINDADO STÉREO 18 AWG | UND | MATERIAL | CABLE BLINDADO STÉREO 18 AWG | M | 7575 | 4.2
2 | EDIFICACIONES | 2.11 | REDES DE COMUNICACIONES , VOZ Y DATOS | 2.11.68 | SUMINISTRO E INSTALACIÓN DE SALIDA DE SONIDO EN TUBERÍA PVC 1/2". INCLUYE CABLE BLINDADO STÉREO 18 AWG | UND | EQUIPO | HERRAMIENTA Y EQUIPO MENOR (%M.O.) | % | 56373.86 | 0.05
2 | EDIFICACIONES | 2.11 | REDES DE COMUNICACIONES , VOZ Y DATOS | 2.11.68 | SUMINISTRO E INSTALACIÓN DE SALIDA DE SONIDO EN TUBERÍA PVC 1/2". INCLUYE CABLE BLINDADO STÉREO 18 AWG | UND | EQUIPO | ANDAMIO TUBULAR NORMALIZADO, TIPO MULTIDIRECCIONAL, DE ACERO GALVANIZADO EN CALIENTE, SEGÚN ISO 9001 | DIA | 27700 | 0.5
2 | EDIFICACIONES | 2.11 | REDES DE COMUNICACIONES , VOZ Y DATOS | 2.11.68 | SUMINISTRO E INSTALACIÓN DE SALIDA DE SONIDO EN TUBERÍA PVC 1/2". INCLUYE CABLE BLINDADO STÉREO 18 AWG | UND | MANO DE OBRA | CUADRILLA DE CABLEADO ESTRUCTURADO (EE) | HC | 51248.9656 | 1.1
2 | EDIFICACIONES | 2.11 | REDES DE COMUNICACIONES , VOZ Y DATOS | 2.11.69 | SUMINISTRO E INSTALACIÓN DE AMPLIFICADOR DE 1000 W | UND | MATERIAL | AMPLIFICADOR 1000 W PARA SONIDO AMBIENTAL | UND | 373900 | 1
2 | EDIFICACIONES | 2.11 | REDES DE COMUNICACIONES , VOZ Y DATOS | 2.11.69 | SUMINISTRO E INSTALACIÓN DE AMPLIFICADOR DE 1000 W | UND | EQUIPO | HERRAMIENTA Y EQUIPO MENOR (%M.O.) | % | 76873.45 | 0.05
2 | EDIFICACIONES | 2.11 | REDES DE COMUNICACIONES , VOZ Y DATOS | 2.11.69 | SUMINISTRO E INSTALACIÓN DE AMPLIFICADOR DE 1000 W | UND | EQUIPO | ANDAMIO TUBULAR NORMALIZADO, TIPO MULTIDIRECCIONAL, DE ACERO GALVANIZADO EN CALIENTE, SEGÚN ISO 9001 | DIA | 27700 | 0.15
2 | EDIFICACIONES | 2.11 | REDES DE COMUNICACIONES , VOZ Y DATOS | 2.11.69 | SUMINISTRO E INSTALACIÓN DE AMPLIFICADOR DE 1000 W | UND | MANO DE OBRA | CUADRILLA DE CABLEADO ESTRUCTURADO (EE) | HC | 51248.9656 | 1.5
2 | EDIFICACIONES | 2.11 | REDES DE COMUNICACIONES , VOZ Y DATOS | 2.11.70 | SUMINISTRO E INSTALACIÓN DE AMPLIFICADOR DE 3200 W | UND | MATERIAL | AMPLIFICADOR 3200 W PARA SONIDO AMBIENTAL | UND | 608450 | 1
2 | EDIFICACIONES | 2.11 | REDES DE COMUNICACIONES , VOZ Y DATOS | 2.11.70 | SUMINISTRO E INSTALACIÓN DE AMPLIFICADOR DE 3200 W | UND | EQUIPO | HERRAMIENTA Y EQUIPO MENOR (%M.O.) | % | 76873.45 | 0.05
2 | EDIFICACIONES | 2.11 | REDES DE COMUNICACIONES , VOZ Y DATOS | 2.11.70 | SUMINISTRO E INSTALACIÓN DE AMPLIFICADOR DE 3200 W | UND | EQUIPO | ANDAMIO TUBULAR NORMALIZADO, TIPO MULTIDIRECCIONAL, DE ACERO GALVANIZADO EN CALIENTE, SEGÚN ISO 9001 | DIA | 27700 | 0.15
2 | EDIFICACIONES | 2.11 | REDES DE COMUNICACIONES , VOZ Y DATOS | 2.11.70 | SUMINISTRO E INSTALACIÓN DE AMPLIFICADOR DE 3200 W | UND | MANO DE OBRA | CUADRILLA DE CABLEADO ESTRUCTURADO (EE) | HC | 51248.9656 | 1.5
2 | EDIFICACIONES | 2.11 | REDES DE COMUNICACIONES , VOZ Y DATOS | 2.11.71 | SUMINISTRO E INSTALACIÓN DE PARLANTE AMBIENTAL 6 1/2" 15 W | UND | MATERIAL | PARLANTE AMBIENTAL 6 1/2" 15W | UND | 117250 | 1
2 | EDIFICACIONES | 2.11 | REDES DE COMUNICACIONES , VOZ Y DATOS | 2.11.71 | SUMINISTRO E INSTALACIÓN DE PARLANTE AMBIENTAL 6 1/2" 15 W | UND | EQUIPO | HERRAMIENTA Y EQUIPO MENOR (%M.O.) | % | 25624.48 | 0.05
2 | EDIFICACIONES | 2.11 | REDES DE COMUNICACIONES , VOZ Y DATOS | 2.11.71 | SUMINISTRO E INSTALACIÓN DE PARLANTE AMBIENTAL 6 1/2" 15 W | UND | EQUIPO | ANDAMIO TUBULAR NORMALIZADO, TIPO MULTIDIRECCIONAL, DE ACERO GALVANIZADO EN CALIENTE, SEGÚN ISO 9001 | DIA | 27700 | 0.15
2 | EDIFICACIONES | 2.11 | REDES DE COMUNICACIONES , VOZ Y DATOS | 2.11.71 | SUMINISTRO E INSTALACIÓN DE PARLANTE AMBIENTAL 6 1/2" 15 W | UND | MANO DE OBRA | CUADRILLA DE CABLEADO ESTRUCTURADO (EE) | HC | 51248.9656 | 0.5
2 | EDIFICACIONES | 2.11 | REDES DE COMUNICACIONES , VOZ Y DATOS | 2.11.72 | SUMINISTRO E INSTALACIÓN DE PARLANTE AMBIENTAL 6 1/2" 30 W | UND | MATERIAL | PARLANTE AMBIENTAL 6 1/2" 30W | UND | 137250 | 1
2 | EDIFICACIONES | 2.11 | REDES DE COMUNICACIONES , VOZ Y DATOS | 2.11.72 | SUMINISTRO E INSTALACIÓN DE PARLANTE AMBIENTAL 6 1/2" 30 W | UND | EQUIPO | HERRAMIENTA Y EQUIPO MENOR (%M.O.) | % | 25624.48 | 0.05
2 | EDIFICACIONES | 2.11 | REDES DE COMUNICACIONES , VOZ Y DATOS | 2.11.72 | SUMINISTRO E INSTALACIÓN DE PARLANTE AMBIENTAL 6 1/2" 30 W | UND | EQUIPO | ANDAMIO TUBULAR NORMALIZADO, TIPO MULTIDIRECCIONAL, DE ACERO GALVANIZADO EN CALIENTE, SEGÚN ISO 9001 | DIA | 27700 | 0.15
2 | EDIFICACIONES | 2.11 | REDES DE COMUNICACIONES , VOZ Y DATOS | 2.11.72 | SUMINISTRO E INSTALACIÓN DE PARLANTE AMBIENTAL 6 1/2" 30 W | UND | MANO DE OBRA | CUADRILLA DE CABLEADO ESTRUCTURADO (EE) | HC | 51248.9656 | 0.5
2 | EDIFICACIONES | 2.11 | REDES DE COMUNICACIONES , VOZ Y DATOS | 2.11.73 | SUMINISTRO E INSTALACIÓN DE PARLANTE AMBIENTAL 6 1/2" 100 W | UND | MATERIAL | PARLANTE AMBIENTAL 6 1/2" 100W | UND | 221250 | 1
2 | EDIFICACIONES | 2.11 | REDES DE COMUNICACIONES , VOZ Y DATOS | 2.11.73 | SUMINISTRO E INSTALACIÓN DE PARLANTE AMBIENTAL 6 1/2" 100 W | UND | EQUIPO | HERRAMIENTA Y EQUIPO MENOR (%M.O.) | % | 25624.48 | 0.05
2 | EDIFICACIONES | 2.11 | REDES DE COMUNICACIONES , VOZ Y DATOS | 2.11.73 | SUMINISTRO E INSTALACIÓN DE PARLANTE AMBIENTAL 6 1/2" 100 W | UND | EQUIPO | ANDAMIO TUBULAR NORMALIZADO, TIPO MULTIDIRECCIONAL, DE ACERO GALVANIZADO EN CALIENTE, SEGÚN ISO 9001 | DIA | 27700 | 0.15
2 | EDIFICACIONES | 2.11 | REDES DE COMUNICACIONES , VOZ Y DATOS | 2.11.73 | SUMINISTRO E INSTALACIÓN DE PARLANTE AMBIENTAL 6 1/2" 100 W | UND | MANO DE OBRA | CUADRILLA DE CABLEADO ESTRUCTURADO (EE) | HC | 51248.9656 | 0.5
2 | EDIFICACIONES | 2.11 | REDES DE COMUNICACIONES , VOZ Y DATOS | 2.11.74 | SUMINISTRO E INSTALACIÓN DE PARLANTE AMBIENTAL 6 1/2" 150 W | UND | MATERIAL | PARLANTE AMBIENTAL 6 1/2" 150W | UND | 283250 | 1
2 | EDIFICACIONES | 2.11 | REDES DE COMUNICACIONES , VOZ Y DATOS | 2.11.74 | SUMINISTRO E INSTALACIÓN DE PARLANTE AMBIENTAL 6 1/2" 150 W | UND | EQUIPO | HERRAMIENTA Y EQUIPO MENOR (%M.O.) | % | 25624.48 | 0.05
2 | EDIFICACIONES | 2.11 | REDES DE COMUNICACIONES , VOZ Y DATOS | 2.11.74 | SUMINISTRO E INSTALACIÓN DE PARLANTE AMBIENTAL 6 1/2" 150 W | UND | EQUIPO | ANDAMIO TUBULAR NORMALIZADO, TIPO MULTIDIRECCIONAL, DE ACERO GALVANIZADO EN CALIENTE, SEGÚN ISO 9001 | DIA | 27700 | 0.15
2 | EDIFICACIONES | 2.11 | REDES DE COMUNICACIONES , VOZ Y DATOS | 2.11.74 | SUMINISTRO E INSTALACIÓN DE PARLANTE AMBIENTAL 6 1/2" 150 W | UND | MANO DE OBRA | CUADRILLA DE CABLEADO ESTRUCTURADO (EE) | HC | 51248.9656 | 0.5
2 | EDIFICACIONES | 2.11 | REDES DE COMUNICACIONES , VOZ Y DATOS | 2.11.75 | SUMINISTRO E INSTALACIÓN DE BASE PARA MICRÓFONO | UND | MATERIAL | BASE PARA MICRÓFONO | UND | 48250 | 1
2 | EDIFICACIONES | 2.11 | REDES DE COMUNICACIONES , VOZ Y DATOS | 2.11.75 | SUMINISTRO E INSTALACIÓN DE BASE PARA MICRÓFONO | UND | EQUIPO | HERRAMIENTA Y EQUIPO MENOR (%M.O.) | % | 25624.48 | 0.05
2 | EDIFICACIONES | 2.11 | REDES DE COMUNICACIONES , VOZ Y DATOS | 2.11.75 | SUMINISTRO E INSTALACIÓN DE BASE PARA MICRÓFONO | UND | MANO DE OBRA | CUADRILLA DE CABLEADO ESTRUCTURADO (EE) | HC | 51248.9656 | 0.5
2 | EDIFICACIONES | 2.11 | REDES DE COMUNICACIONES , VOZ Y DATOS | 2.11.76 | SUMINISTRO E INSTALACIÓN DE MICRÓFONO SHUR PG 48 LC | UND | MATERIAL | MICRÓFONO SHURE PG 48LC | UND | 203500 | 1
2 | EDIFICACIONES | 2.11 | REDES DE COMUNICACIONES , VOZ Y DATOS | 2.11.76 | SUMINISTRO E INSTALACIÓN DE MICRÓFONO SHUR PG 48 LC | UND | EQUIPO | HERRAMIENTA Y EQUIPO MENOR (%M.O.) | % | 25624.48 | 0.05
2 | EDIFICACIONES | 2.11 | REDES DE COMUNICACIONES , VOZ Y DATOS | 2.11.76 | SUMINISTRO E INSTALACIÓN DE MICRÓFONO SHUR PG 48 LC | UND | MANO DE OBRA | CUADRILLA DE CABLEADO ESTRUCTURADO (EE) | HC | 51248.9656 | 0.5
2 | EDIFICACIONES | 2.12 | INSTALACIONES HIDRÁULICAS Y SANITARIAS | 2.12.01 | SUMINISTRO E INSTALACIÓN DE TUBERÍA PVC DE 1/2" T.P, PARA RED DE SUMINISTRO. | ML | MATERIAL | TUBERÍA PVC DE 1/2". T.P. (RDE 9) | ML | 5191.5 | 1.05
2 | EDIFICACIONES | 2.12 | INSTALACIONES HIDRÁULICAS Y SANITARIAS | 2.12.01 | SUMINISTRO E INSTALACIÓN DE TUBERÍA PVC DE 1/2" T.P, PARA RED DE SUMINISTRO. | ML | MATERIAL | SOLDADURA PVC | 1/4 GL | 64850 | 0.003
2 | EDIFICACIONES | 2.12 | INSTALACIONES HIDRÁULICAS Y SANITARIAS | 2.12.01 | SUMINISTRO E INSTALACIÓN DE TUBERÍA PVC DE 1/2" T.P, PARA RED DE SUMINISTRO. | ML | MATERIAL | REMOVEDOR PVC (LIMPIADOR) | 1/4 GL | 52600 | 0.003
2 | EDIFICACIONES | 2.12 | INSTALACIONES HIDRÁULICAS Y SANITARIAS | 2.12.01 | SUMINISTRO E INSTALACIÓN DE TUBERÍA PVC DE 1/2" T.P, PARA RED DE SUMINISTRO. | ML | MATERIAL | UNION DE 1/2`` | UND | 425.5 | 0.17
2 | EDIFICACIONES | 2.12 | INSTALACIONES HIDRÁULICAS Y SANITARIAS | 2.12.01 | SUMINISTRO E INSTALACIÓN DE TUBERÍA PVC DE 1/2" T.P, PARA RED DE SUMINISTRO. | ML | MATERIAL | TEE PVC DE 1/2" T.P. | UND | 1138 | 0.1
2 | EDIFICACIONES | 2.12 | INSTALACIONES HIDRÁULICAS Y SANITARIAS | 2.12.01 | SUMINISTRO E INSTALACIÓN DE TUBERÍA PVC DE 1/2" T.P, PARA RED DE SUMINISTRO. | ML | MATERIAL | CODO PVC DE 1/2" T.P. | UND | 861.5 | 0.1
2 | EDIFICACIONES | 2.12 | INSTALACIONES HIDRÁULICAS Y SANITARIAS | 2.12.01 | SUMINISTRO E INSTALACIÓN DE TUBERÍA PVC DE 1/2" T.P, PARA RED DE SUMINISTRO. | ML | EQUIPO | HERRAMIENTA Y EQUIPO MENOR (%M.O.) | % | 1402.79 | 0.05
2 | EDIFICACIONES | 2.12 | INSTALACIONES HIDRÁULICAS Y SANITARIAS | 2.12.01 | SUMINISTRO E INSTALACIÓN DE TUBERÍA PVC DE 1/2" T.P, PARA RED DE SUMINISTRO. | ML | MANO DE OBRA | CUADRILLA DE INSTALACIÓNES (BB) | HC | 35069.6294 | 0.04
2 | EDIFICACIONES | 2.12 | INSTALACIONES HIDRÁULICAS Y SANITARIAS | 2.12.02 | SUMINISTRO E INSTALACIÓN DE TUBERÍA PVC DE 3/4" T.P, PARA RED DE SUMINISTRO. | ML | MATERIAL | TUBERÍA PVC DE 3/4". T.P. (RDE 11) | ML | 6902.42 | 1.05
2 | EDIFICACIONES | 2.12 | INSTALACIONES HIDRÁULICAS Y SANITARIAS | 2.12.02 | SUMINISTRO E INSTALACIÓN DE TUBERÍA PVC DE 3/4" T.P, PARA RED DE SUMINISTRO. | ML | MATERIAL | SOLDADURA PVC | 1/4 GL | 64850 | 0.003
2 | EDIFICACIONES | 2.12 | INSTALACIONES HIDRÁULICAS Y SANITARIAS | 2.12.02 | SUMINISTRO E INSTALACIÓN DE TUBERÍA PVC DE 3/4" T.P, PARA RED DE SUMINISTRO. | ML | MATERIAL | REMOVEDOR PVC (LIMPIADOR) | 1/4 GL | 52600 | 0.003
2 | EDIFICACIONES | 2.12 | INSTALACIONES HIDRÁULICAS Y SANITARIAS | 2.12.02 | SUMINISTRO E INSTALACIÓN DE TUBERÍA PVC DE 3/4" T.P, PARA RED DE SUMINISTRO. | ML | MATERIAL | UNION CANAL PVC ALL | UND | 7016.5 | 0.17
2 | EDIFICACIONES | 2.12 | INSTALACIONES HIDRÁULICAS Y SANITARIAS | 2.12.02 | SUMINISTRO E INSTALACIÓN DE TUBERÍA PVC DE 3/4" T.P, PARA RED DE SUMINISTRO. | ML | MATERIAL | TEE PVC DE 3/4" T.P. | UND | 1921 | 0.1
2 | EDIFICACIONES | 2.12 | INSTALACIONES HIDRÁULICAS Y SANITARIAS | 2.12.02 | SUMINISTRO E INSTALACIÓN DE TUBERÍA PVC DE 3/4" T.P, PARA RED DE SUMINISTRO. | ML | MATERIAL | CODO PVC DE 3/4" T.P. | UND | 1380.5 | 0.1
2 | EDIFICACIONES | 2.12 | INSTALACIONES HIDRÁULICAS Y SANITARIAS | 2.12.02 | SUMINISTRO E INSTALACIÓN DE TUBERÍA PVC DE 3/4" T.P, PARA RED DE SUMINISTRO. | ML | EQUIPO | HERRAMIENTA Y EQUIPO MENOR (%M.O.) | % | 1402.79 | 0.05
2 | EDIFICACIONES | 2.12 | INSTALACIONES HIDRÁULICAS Y SANITARIAS | 2.12.02 | SUMINISTRO E INSTALACIÓN DE TUBERÍA PVC DE 3/4" T.P, PARA RED DE SUMINISTRO. | ML | MANO DE OBRA | CUADRILLA DE INSTALACIÓNES (BB) | HC | 35069.6294 | 0.04
2 | EDIFICACIONES | 2.12 | INSTALACIONES HIDRÁULICAS Y SANITARIAS | 2.12.03 | SUMINISTRO E INSTALACIÓN DE TUBERÍA PVC DE 1" T.P. PARA RED DE SUMINISTRO. | ML | MATERIAL | TUBERÍA PVC DE 1". T.P. (RDE 13.5) | ML | 9333.42 | 1.05
2 | EDIFICACIONES | 2.12 | INSTALACIONES HIDRÁULICAS Y SANITARIAS | 2.12.03 | SUMINISTRO E INSTALACIÓN DE TUBERÍA PVC DE 1" T.P. PARA RED DE SUMINISTRO. | ML | MATERIAL | SOLDADURA PVC | 1/4 GL | 64850 | 0.003
2 | EDIFICACIONES | 2.12 | INSTALACIONES HIDRÁULICAS Y SANITARIAS | 2.12.03 | SUMINISTRO E INSTALACIÓN DE TUBERÍA PVC DE 1" T.P. PARA RED DE SUMINISTRO. | ML | MATERIAL | REMOVEDOR PVC (LIMPIADOR) | 1/4 GL | 52600 | 0.003
2 | EDIFICACIONES | 2.12 | INSTALACIONES HIDRÁULICAS Y SANITARIAS | 2.12.03 | SUMINISTRO E INSTALACIÓN DE TUBERÍA PVC DE 1" T.P. PARA RED DE SUMINISTRO. | ML | MATERIAL | UNION CANAL PVC ALL | UND | 7016.5 | 0.17
2 | EDIFICACIONES | 2.12 | INSTALACIONES HIDRÁULICAS Y SANITARIAS | 2.12.03 | SUMINISTRO E INSTALACIÓN DE TUBERÍA PVC DE 1" T.P. PARA RED DE SUMINISTRO. | ML | MATERIAL | TEE PVC DE 1" T.P. | UND | 3752 | 0.1
2 | EDIFICACIONES | 2.12 | INSTALACIONES HIDRÁULICAS Y SANITARIAS | 2.12.03 | SUMINISTRO E INSTALACIÓN DE TUBERÍA PVC DE 1" T.P. PARA RED DE SUMINISTRO. | ML | MATERIAL | CODO PVC DE 1" T.P. | UND | 2694.5 | 0.1
2 | EDIFICACIONES | 2.12 | INSTALACIONES HIDRÁULICAS Y SANITARIAS | 2.12.03 | SUMINISTRO E INSTALACIÓN DE TUBERÍA PVC DE 1" T.P. PARA RED DE SUMINISTRO. | ML | EQUIPO | HERRAMIENTA Y EQUIPO MENOR (%M.O.) | % | 1402.79 | 0.05
2 | EDIFICACIONES | 2.12 | INSTALACIONES HIDRÁULICAS Y SANITARIAS | 2.12.03 | SUMINISTRO E INSTALACIÓN DE TUBERÍA PVC DE 1" T.P. PARA RED DE SUMINISTRO. | ML | MANO DE OBRA | CUADRILLA DE INSTALACIÓNES (BB) | HC | 35069.6294 | 0.04
2 | EDIFICACIONES | 2.12 | INSTALACIONES HIDRÁULICAS Y SANITARIAS | 2.12.04 | SUMINISTRO E INSTALACIÓN DE TUBERÍA PVC DE 1 1/4" T.P. PARA RED DE SUMINISTRO. | ML | MATERIAL | TUBERÍA PVC DE 1 1/4". T.P. | ML | 11607.58 | 1.05
2 | EDIFICACIONES | 2.12 | INSTALACIONES HIDRÁULICAS Y SANITARIAS | 2.12.04 | SUMINISTRO E INSTALACIÓN DE TUBERÍA PVC DE 1 1/4" T.P. PARA RED DE SUMINISTRO. | ML | MATERIAL | SOLDADURA PVC | 1/4 GL | 64850 | 0.005
2 | EDIFICACIONES | 2.12 | INSTALACIONES HIDRÁULICAS Y SANITARIAS | 2.12.04 | SUMINISTRO E INSTALACIÓN DE TUBERÍA PVC DE 1 1/4" T.P. PARA RED DE SUMINISTRO. | ML | MATERIAL | REMOVEDOR PVC (LIMPIADOR) | 1/4 GL | 52600 | 0.005
2 | EDIFICACIONES | 2.12 | INSTALACIONES HIDRÁULICAS Y SANITARIAS | 2.12.04 | SUMINISTRO E INSTALACIÓN DE TUBERÍA PVC DE 1 1/4" T.P. PARA RED DE SUMINISTRO. | ML | MATERIAL | UNION CANAL PVC ALL | UND | 7016.5 | 0.17
2 | EDIFICACIONES | 2.12 | INSTALACIONES HIDRÁULICAS Y SANITARIAS | 2.12.04 | SUMINISTRO E INSTALACIÓN DE TUBERÍA PVC DE 1 1/4" T.P. PARA RED DE SUMINISTRO. | ML | MATERIAL | TEE PVC DE 1 1/4" T.P. | UND | 9713 | 0.1
2 | EDIFICACIONES | 2.12 | INSTALACIONES HIDRÁULICAS Y SANITARIAS | 2.12.04 | SUMINISTRO E INSTALACIÓN DE TUBERÍA PVC DE 1 1/4" T.P. PARA RED DE SUMINISTRO. | ML | MATERIAL | CODO PVC DE 1 1/4" T.P. | UND | 5187 | 0.1
2 | EDIFICACIONES | 2.12 | INSTALACIONES HIDRÁULICAS Y SANITARIAS | 2.12.04 | SUMINISTRO E INSTALACIÓN DE TUBERÍA PVC DE 1 1/4" T.P. PARA RED DE SUMINISTRO. | ML | EQUIPO | HERRAMIENTA Y EQUIPO MENOR (%M.O.) | % | 1402.79 | 0.05
2 | EDIFICACIONES | 2.12 | INSTALACIONES HIDRÁULICAS Y SANITARIAS | 2.12.04 | SUMINISTRO E INSTALACIÓN DE TUBERÍA PVC DE 1 1/4" T.P. PARA RED DE SUMINISTRO. | ML | MANO DE OBRA | CUADRILLA DE INSTALACIÓNES (BB) | HC | 35069.6294 | 0.04
2 | EDIFICACIONES | 2.12 | INSTALACIONES HIDRÁULICAS Y SANITARIAS | 2.12.05 | SUMINISTRO E INSTALACIÓN DE TUBERÍA PVC DE 1 1/2" T.P. PARA RED DE SUMINISTRO. | ML | MATERIAL | TUBERÍA PVC DE 1 1/2". T.P. | ML | 15176.42 | 1.05
2 | EDIFICACIONES | 2.12 | INSTALACIONES HIDRÁULICAS Y SANITARIAS | 2.12.05 | SUMINISTRO E INSTALACIÓN DE TUBERÍA PVC DE 1 1/2" T.P. PARA RED DE SUMINISTRO. | ML | MATERIAL | SOLDADURA PVC | 1/4 GL | 64850 | 0.005
2 | EDIFICACIONES | 2.12 | INSTALACIONES HIDRÁULICAS Y SANITARIAS | 2.12.05 | SUMINISTRO E INSTALACIÓN DE TUBERÍA PVC DE 1 1/2" T.P. PARA RED DE SUMINISTRO. | ML | MATERIAL | REMOVEDOR PVC (LIMPIADOR) | 1/4 GL | 52600 | 0.005
2 | EDIFICACIONES | 2.12 | INSTALACIONES HIDRÁULICAS Y SANITARIAS | 2.12.05 | SUMINISTRO E INSTALACIÓN DE TUBERÍA PVC DE 1 1/2" T.P. PARA RED DE SUMINISTRO. | ML | MATERIAL | UNION CANAL PVC ALL | UND | 7016.5 | 0.17
2 | EDIFICACIONES | 2.12 | INSTALACIONES HIDRÁULICAS Y SANITARIAS | 2.12.05 | SUMINISTRO E INSTALACIÓN DE TUBERÍA PVC DE 1 1/2" T.P. PARA RED DE SUMINISTRO. | ML | MATERIAL | TEE PVC DE 1 1/2" T.P. | UND | 12758.5 | 0.1
2 | EDIFICACIONES | 2.12 | INSTALACIONES HIDRÁULICAS Y SANITARIAS | 2.12.05 | SUMINISTRO E INSTALACIÓN DE TUBERÍA PVC DE 1 1/2" T.P. PARA RED DE SUMINISTRO. | ML | MATERIAL | CODO PVC DE 1 1/2" T.P. | UND | 9679.5 | 0.1
2 | EDIFICACIONES | 2.12 | INSTALACIONES HIDRÁULICAS Y SANITARIAS | 2.12.05 | SUMINISTRO E INSTALACIÓN DE TUBERÍA PVC DE 1 1/2" T.P. PARA RED DE SUMINISTRO. | ML | EQUIPO | HERRAMIENTA Y EQUIPO MENOR (%M.O.) | % | 1402.79 | 0.05
2 | EDIFICACIONES | 2.12 | INSTALACIONES HIDRÁULICAS Y SANITARIAS | 2.12.05 | SUMINISTRO E INSTALACIÓN DE TUBERÍA PVC DE 1 1/2" T.P. PARA RED DE SUMINISTRO. | ML | MANO DE OBRA | CUADRILLA DE INSTALACIÓNES (BB) | HC | 35069.6294 | 0.04
2 | EDIFICACIONES | 2.12 | INSTALACIONES HIDRÁULICAS Y SANITARIAS | 2.12.06 | SUMINISTRO E INSTALACIÓN DE TUBERÍA PVC DE 2" T.P. PARA RED DE SUMINISTRO. | ML | MATERIAL | TUBERÍA PVC DE 2". T.P. | ML | 23244.83 | 1.05
2 | EDIFICACIONES | 2.12 | INSTALACIONES HIDRÁULICAS Y SANITARIAS | 2.12.06 | SUMINISTRO E INSTALACIÓN DE TUBERÍA PVC DE 2" T.P. PARA RED DE SUMINISTRO. | ML | MATERIAL | SOLDADURA PVC | 1/4 GL | 64850 | 0.007
2 | EDIFICACIONES | 2.12 | INSTALACIONES HIDRÁULICAS Y SANITARIAS | 2.12.06 | SUMINISTRO E INSTALACIÓN DE TUBERÍA PVC DE 2" T.P. PARA RED DE SUMINISTRO. | ML | MATERIAL | REMOVEDOR PVC (LIMPIADOR) | 1/4 GL | 52600 | 0.007
2 | EDIFICACIONES | 2.12 | INSTALACIONES HIDRÁULICAS Y SANITARIAS | 2.12.06 | SUMINISTRO E INSTALACIÓN DE TUBERÍA PVC DE 2" T.P. PARA RED DE SUMINISTRO. | ML | MATERIAL | UNION CANAL PVC ALL | UND | 7016.5 | 0.17
2 | EDIFICACIONES | 2.12 | INSTALACIONES HIDRÁULICAS Y SANITARIAS | 2.12.06 | SUMINISTRO E INSTALACIÓN DE TUBERÍA PVC DE 2" T.P. PARA RED DE SUMINISTRO. | ML | MATERIAL | TEE PVC DE 2" T.P. | UND | 20278.5 | 0.1
2 | EDIFICACIONES | 2.12 | INSTALACIONES HIDRÁULICAS Y SANITARIAS | 2.12.06 | SUMINISTRO E INSTALACIÓN DE TUBERÍA PVC DE 2" T.P. PARA RED DE SUMINISTRO. | ML | MATERIAL | CODO PVC DE 2" T.P. | UND | 15856 | 0.1
2 | EDIFICACIONES | 2.12 | INSTALACIONES HIDRÁULICAS Y SANITARIAS | 2.12.06 | SUMINISTRO E INSTALACIÓN DE TUBERÍA PVC DE 2" T.P. PARA RED DE SUMINISTRO. | ML | EQUIPO | HERRAMIENTA Y EQUIPO MENOR (%M.O.) | % | 1753.48 | 0.05
2 | EDIFICACIONES | 2.12 | INSTALACIONES HIDRÁULICAS Y SANITARIAS | 2.12.06 | SUMINISTRO E INSTALACIÓN DE TUBERÍA PVC DE 2" T.P. PARA RED DE SUMINISTRO. | ML | MANO DE OBRA | CUADRILLA DE INSTALACIÓNES (BB) | HC | 35069.6294 | 0.05
2 | EDIFICACIONES | 2.12 | INSTALACIONES HIDRÁULICAS Y SANITARIAS | 2.12.07 | SUMINISTRO E INSTALACIÓN DE TUBERÍA PVC DE 2 1/2" T.P. PARA RED DE SUMINISTRO. | ML | MATERIAL | TUBERÍA PVC DE 2 1/2". T.P. | ML | 41079 | 1.05
2 | EDIFICACIONES | 2.12 | INSTALACIONES HIDRÁULICAS Y SANITARIAS | 2.12.07 | SUMINISTRO E INSTALACIÓN DE TUBERÍA PVC DE 2 1/2" T.P. PARA RED DE SUMINISTRO. | ML | MATERIAL | SOLDADURA PVC | 1/4 GL | 64850 | 0.008
2 | EDIFICACIONES | 2.12 | INSTALACIONES HIDRÁULICAS Y SANITARIAS | 2.12.07 | SUMINISTRO E INSTALACIÓN DE TUBERÍA PVC DE 2 1/2" T.P. PARA RED DE SUMINISTRO. | ML | MATERIAL | REMOVEDOR PVC (LIMPIADOR) | 1/4 GL | 52600 | 0.008
2 | EDIFICACIONES | 2.12 | INSTALACIONES HIDRÁULICAS Y SANITARIAS | 2.12.07 | SUMINISTRO E INSTALACIÓN DE TUBERÍA PVC DE 2 1/2" T.P. PARA RED DE SUMINISTRO. | ML | MATERIAL | UNION CANAL PVC ALL | UND | 7016.5 | 0.17
2 | EDIFICACIONES | 2.12 | INSTALACIONES HIDRÁULICAS Y SANITARIAS | 2.12.07 | SUMINISTRO E INSTALACIÓN DE TUBERÍA PVC DE 2 1/2" T.P. PARA RED DE SUMINISTRO. | ML | MATERIAL | TEE PVC DE 2 1/2" T.P. | UND | 48136 | 0.1
2 | EDIFICACIONES | 2.12 | INSTALACIONES HIDRÁULICAS Y SANITARIAS | 2.12.07 | SUMINISTRO E INSTALACIÓN DE TUBERÍA PVC DE 2 1/2" T.P. PARA RED DE SUMINISTRO. | ML | MATERIAL | CODO PVC DE 2 1/2" T.P. | UND | 45735 | 0.1
2 | EDIFICACIONES | 2.12 | INSTALACIONES HIDRÁULICAS Y SANITARIAS | 2.12.07 | SUMINISTRO E INSTALACIÓN DE TUBERÍA PVC DE 2 1/2" T.P. PARA RED DE SUMINISTRO. | ML | EQUIPO | HERRAMIENTA Y EQUIPO MENOR (%M.O.) | % | 1753.48 | 0.05
2 | EDIFICACIONES | 2.12 | INSTALACIONES HIDRÁULICAS Y SANITARIAS | 2.12.07 | SUMINISTRO E INSTALACIÓN DE TUBERÍA PVC DE 2 1/2" T.P. PARA RED DE SUMINISTRO. | ML | MANO DE OBRA | CUADRILLA DE INSTALACIÓNES (BB) | HC | 35069.6294 | 0.05
2 | EDIFICACIONES | 2.12 | INSTALACIONES HIDRÁULICAS Y SANITARIAS | 2.12.08 | SUMINISTRO E INSTALACIÓN DE TUBERÍA PVC DE 3" T.P. PARA RED DE SUMINISTRO. | ML | MATERIAL | TUBERÍA PVC DE 3". T.P. | ML | 51305.75 | 1.05
2 | EDIFICACIONES | 2.12 | INSTALACIONES HIDRÁULICAS Y SANITARIAS | 2.12.08 | SUMINISTRO E INSTALACIÓN DE TUBERÍA PVC DE 3" T.P. PARA RED DE SUMINISTRO. | ML | MATERIAL | SOLDADURA PVC | 1/4 GL | 64850 | 0.01
2 | EDIFICACIONES | 2.12 | INSTALACIONES HIDRÁULICAS Y SANITARIAS | 2.12.08 | SUMINISTRO E INSTALACIÓN DE TUBERÍA PVC DE 3" T.P. PARA RED DE SUMINISTRO. | ML | MATERIAL | REMOVEDOR PVC (LIMPIADOR) | 1/4 GL | 52600 | 0.01
2 | EDIFICACIONES | 2.12 | INSTALACIONES HIDRÁULICAS Y SANITARIAS | 2.12.08 | SUMINISTRO E INSTALACIÓN DE TUBERÍA PVC DE 3" T.P. PARA RED DE SUMINISTRO. | ML | MATERIAL | UNION CANAL PVC ALL | UND | 7016.5 | 0.17
2 | EDIFICACIONES | 2.12 | INSTALACIONES HIDRÁULICAS Y SANITARIAS | 2.12.08 | SUMINISTRO E INSTALACIÓN DE TUBERÍA PVC DE 3" T.P. PARA RED DE SUMINISTRO. | ML | MATERIAL | TEE PVC DE 3" T.P. | UND | 76484.5 | 0.1
2 | EDIFICACIONES | 2.12 | INSTALACIONES HIDRÁULICAS Y SANITARIAS | 2.12.08 | SUMINISTRO E INSTALACIÓN DE TUBERÍA PVC DE 3" T.P. PARA RED DE SUMINISTRO. | ML | MATERIAL | CODO PVC DE 3" T.P. | UND | 59508 | 0.1
2 | EDIFICACIONES | 2.12 | INSTALACIONES HIDRÁULICAS Y SANITARIAS | 2.12.08 | SUMINISTRO E INSTALACIÓN DE TUBERÍA PVC DE 3" T.P. PARA RED DE SUMINISTRO. | ML | EQUIPO | HERRAMIENTA Y EQUIPO MENOR (%M.O.) | % | 1753.48 | 0.05
2 | EDIFICACIONES | 2.12 | INSTALACIONES HIDRÁULICAS Y SANITARIAS | 2.12.08 | SUMINISTRO E INSTALACIÓN DE TUBERÍA PVC DE 3" T.P. PARA RED DE SUMINISTRO. | ML | MANO DE OBRA | CUADRILLA DE INSTALACIÓNES (BB) | HC | 35069.6294 | 0.05
2 | EDIFICACIONES | 2.12 | INSTALACIONES HIDRÁULICAS Y SANITARIAS | 2.12.09 | SUMINISTRO E INSTALACIÓN DE SALIDA DE AGUA FRÍA EN TUBERÍA PVC DE 1/2" T.P. | UND | MATERIAL | TUBERÍA PVC DE 1/2". T.P. (RDE 9) | ML | 5191.5 | 3
2 | EDIFICACIONES | 2.12 | INSTALACIONES HIDRÁULICAS Y SANITARIAS | 2.12.09 | SUMINISTRO E INSTALACIÓN DE SALIDA DE AGUA FRÍA EN TUBERÍA PVC DE 1/2" T.P. | UND | MATERIAL | REMOVEDOR PVC (LIMPIADOR) | 1/4 GL | 52600 | 0.006
2 | EDIFICACIONES | 2.12 | INSTALACIONES HIDRÁULICAS Y SANITARIAS | 2.12.09 | SUMINISTRO E INSTALACIÓN DE SALIDA DE AGUA FRÍA EN TUBERÍA PVC DE 1/2" T.P. | UND | MATERIAL | SOLDADURA PVC | 1/4 GL | 64850 | 0.006
2 | EDIFICACIONES | 2.12 | INSTALACIONES HIDRÁULICAS Y SANITARIAS | 2.12.09 | SUMINISTRO E INSTALACIÓN DE SALIDA DE AGUA FRÍA EN TUBERÍA PVC DE 1/2" T.P. | UND | MATERIAL | UNIÓN PVC DE 1/2" T.P. | UND | 555.5 | 1
2 | EDIFICACIONES | 2.12 | INSTALACIONES HIDRÁULICAS Y SANITARIAS | 2.12.09 | SUMINISTRO E INSTALACIÓN DE SALIDA DE AGUA FRÍA EN TUBERÍA PVC DE 1/2" T.P. | UND | MATERIAL | CODO PVC DE 1/2" T.P. | UND | 861.5 | 1
2 | EDIFICACIONES | 2.12 | INSTALACIONES HIDRÁULICAS Y SANITARIAS | 2.12.09 | SUMINISTRO E INSTALACIÓN DE SALIDA DE AGUA FRÍA EN TUBERÍA PVC DE 1/2" T.P. | UND | MATERIAL | TEE PVC DE 1/2" T.P. | UND | 1138 | 1
2 | EDIFICACIONES | 2.12 | INSTALACIONES HIDRÁULICAS Y SANITARIAS | 2.12.09 | SUMINISTRO E INSTALACIÓN DE SALIDA DE AGUA FRÍA EN TUBERÍA PVC DE 1/2" T.P. | UND | MATERIAL | ADAPTADOR MACHO PVC DE 1/2" | UND | 594.5 | 1
2 | EDIFICACIONES | 2.12 | INSTALACIONES HIDRÁULICAS Y SANITARIAS | 2.12.09 | SUMINISTRO E INSTALACIÓN DE SALIDA DE AGUA FRÍA EN TUBERÍA PVC DE 1/2" T.P. | UND | MATERIAL | CINTA TEFLON 10 m 1/2`` | RLL | 1800 | 0.1
2 | EDIFICACIONES | 2.12 | INSTALACIONES HIDRÁULICAS Y SANITARIAS | 2.12.09 | SUMINISTRO E INSTALACIÓN DE SALIDA DE AGUA FRÍA EN TUBERÍA PVC DE 1/2" T.P. | UND | MATERIAL | TAPON PVC ROSCADO 1/2" | UND | 743.5 | 1
2 | EDIFICACIONES | 2.12 | INSTALACIONES HIDRÁULICAS Y SANITARIAS | 2.12.09 | SUMINISTRO E INSTALACIÓN DE SALIDA DE AGUA FRÍA EN TUBERÍA PVC DE 1/2" T.P. | UND | EQUIPO | HERRAMIENTA Y EQUIPO MENOR (%M.O.) | % | 87674.07 | 0.05
2 | EDIFICACIONES | 2.12 | INSTALACIONES HIDRÁULICAS Y SANITARIAS | 2.12.09 | SUMINISTRO E INSTALACIÓN DE SALIDA DE AGUA FRÍA EN TUBERÍA PVC DE 1/2" T.P. | UND | MANO DE OBRA | CUADRILLA DE INSTALACIÓNES (BB) | HC | 35069.6294 | 2.5
2 | EDIFICACIONES | 2.12 | INSTALACIONES HIDRÁULICAS Y SANITARIAS | 2.12.10 | SUMINISTRO E INSTALACIÓN DE SALIDA DE AGUA FRÍA EN TUBERÍA PVC DE 3/4" T.P. | UND | MATERIAL | TUBERÍA PVC DE 3/4". T.P. (RDE 11) | ML | 6902.42 | 3
2 | EDIFICACIONES | 2.12 | INSTALACIONES HIDRÁULICAS Y SANITARIAS | 2.12.10 | SUMINISTRO E INSTALACIÓN DE SALIDA DE AGUA FRÍA EN TUBERÍA PVC DE 3/4" T.P. | UND | MATERIAL | REMOVEDOR PVC (LIMPIADOR) | 1/4 GL | 52600 | 0.006
2 | EDIFICACIONES | 2.12 | INSTALACIONES HIDRÁULICAS Y SANITARIAS | 2.12.10 | SUMINISTRO E INSTALACIÓN DE SALIDA DE AGUA FRÍA EN TUBERÍA PVC DE 3/4" T.P. | UND | MATERIAL | SOLDADURA PVC | 1/4 GL | 64850 | 0.006
2 | EDIFICACIONES | 2.12 | INSTALACIONES HIDRÁULICAS Y SANITARIAS | 2.12.10 | SUMINISTRO E INSTALACIÓN DE SALIDA DE AGUA FRÍA EN TUBERÍA PVC DE 3/4" T.P. | UND | MATERIAL | UNIÓN PVC DE 3/4" T.P. | UND | 874.5 | 1
2 | EDIFICACIONES | 2.12 | INSTALACIONES HIDRÁULICAS Y SANITARIAS | 2.12.10 | SUMINISTRO E INSTALACIÓN DE SALIDA DE AGUA FRÍA EN TUBERÍA PVC DE 3/4" T.P. | UND | MATERIAL | CODO PVC DE 3/4" T.P. | UND | 1380.5 | 1
2 | EDIFICACIONES | 2.12 | INSTALACIONES HIDRÁULICAS Y SANITARIAS | 2.12.10 | SUMINISTRO E INSTALACIÓN DE SALIDA DE AGUA FRÍA EN TUBERÍA PVC DE 3/4" T.P. | UND | MATERIAL | TEE PVC DE 3/4" T.P. | UND | 1921 | 1
2 | EDIFICACIONES | 2.12 | INSTALACIONES HIDRÁULICAS Y SANITARIAS | 2.12.10 | SUMINISTRO E INSTALACIÓN DE SALIDA DE AGUA FRÍA EN TUBERÍA PVC DE 3/4" T.P. | UND | MATERIAL | ADAPTADOR MACHO PVC DE 3/4" | UND | 1083.5 | 1
2 | EDIFICACIONES | 2.12 | INSTALACIONES HIDRÁULICAS Y SANITARIAS | 2.12.10 | SUMINISTRO E INSTALACIÓN DE SALIDA DE AGUA FRÍA EN TUBERÍA PVC DE 3/4" T.P. | UND | MATERIAL | CINTA TEFLON 10 m 1/2`` | RLL | 1800 | 0.1
2 | EDIFICACIONES | 2.12 | INSTALACIONES HIDRÁULICAS Y SANITARIAS | 2.12.10 | SUMINISTRO E INSTALACIÓN DE SALIDA DE AGUA FRÍA EN TUBERÍA PVC DE 3/4" T.P. | UND | MATERIAL | TAPON PVC ROSCADO 1/2" | UND | 743.5 | 1
2 | EDIFICACIONES | 2.12 | INSTALACIONES HIDRÁULICAS Y SANITARIAS | 2.12.10 | SUMINISTRO E INSTALACIÓN DE SALIDA DE AGUA FRÍA EN TUBERÍA PVC DE 3/4" T.P. | UND | EQUIPO | HERRAMIENTA Y EQUIPO MENOR (%M.O.) | % | 87674.07 | 0.05
2 | EDIFICACIONES | 2.12 | INSTALACIONES HIDRÁULICAS Y SANITARIAS | 2.12.10 | SUMINISTRO E INSTALACIÓN DE SALIDA DE AGUA FRÍA EN TUBERÍA PVC DE 3/4" T.P. | UND | MANO DE OBRA | CUADRILLA DE INSTALACIÓNES (BB) | HC | 35069.6294 | 2.5
2 | EDIFICACIONES | 2.12 | INSTALACIONES HIDRÁULICAS Y SANITARIAS | 2.12.11 | SUMINISTRO E INSTALACIÓN DE SALIDA DE AGUA FRÍA EN TUBERÍA PVC DE 1" T.P. | UND | MATERIAL | TUBERÍA PVC DE 1". T.P. (RDE 13.5) | ML | 9333.42 | 2
2 | EDIFICACIONES | 2.12 | INSTALACIONES HIDRÁULICAS Y SANITARIAS | 2.12.11 | SUMINISTRO E INSTALACIÓN DE SALIDA DE AGUA FRÍA EN TUBERÍA PVC DE 1" T.P. | UND | MATERIAL | REMOVEDOR PVC (LIMPIADOR) | 1/4 GL | 52600 | 0.006
2 | EDIFICACIONES | 2.12 | INSTALACIONES HIDRÁULICAS Y SANITARIAS | 2.12.11 | SUMINISTRO E INSTALACIÓN DE SALIDA DE AGUA FRÍA EN TUBERÍA PVC DE 1" T.P. | UND | MATERIAL | SOLDADURA PVC | 1/4 GL | 64850 | 0.006
2 | EDIFICACIONES | 2.12 | INSTALACIONES HIDRÁULICAS Y SANITARIAS | 2.12.11 | SUMINISTRO E INSTALACIÓN DE SALIDA DE AGUA FRÍA EN TUBERÍA PVC DE 1" T.P. | UND | MATERIAL | UNIÓN PVC DE 1" T.P. | UND | 1432 | 1
2 | EDIFICACIONES | 2.12 | INSTALACIONES HIDRÁULICAS Y SANITARIAS | 2.12.11 | SUMINISTRO E INSTALACIÓN DE SALIDA DE AGUA FRÍA EN TUBERÍA PVC DE 1" T.P. | UND | MATERIAL | CODO PVC DE 1" T.P. | UND | 2694.5 | 1
2 | EDIFICACIONES | 2.12 | INSTALACIONES HIDRÁULICAS Y SANITARIAS | 2.12.11 | SUMINISTRO E INSTALACIÓN DE SALIDA DE AGUA FRÍA EN TUBERÍA PVC DE 1" T.P. | UND | MATERIAL | TEE PVC DE 1" T.P. | UND | 3752 | 1
2 | EDIFICACIONES | 2.12 | INSTALACIONES HIDRÁULICAS Y SANITARIAS | 2.12.11 | SUMINISTRO E INSTALACIÓN DE SALIDA DE AGUA FRÍA EN TUBERÍA PVC DE 1" T.P. | UND | MATERIAL | ADAPTADOR MACHO PVC DE 1" | UND | 2219.5 | 1
2 | EDIFICACIONES | 2.12 | INSTALACIONES HIDRÁULICAS Y SANITARIAS | 2.12.11 | SUMINISTRO E INSTALACIÓN DE SALIDA DE AGUA FRÍA EN TUBERÍA PVC DE 1" T.P. | UND | MATERIAL | CINTA TEFLON 10 m 1/2`` | RLL | 1800 | 0.1
2 | EDIFICACIONES | 2.12 | INSTALACIONES HIDRÁULICAS Y SANITARIAS | 2.12.11 | SUMINISTRO E INSTALACIÓN DE SALIDA DE AGUA FRÍA EN TUBERÍA PVC DE 1" T.P. | UND | MATERIAL | TAPON PVC ROSCADO 1" | UND | 2970 | 1
2 | EDIFICACIONES | 2.12 | INSTALACIONES HIDRÁULICAS Y SANITARIAS | 2.12.11 | SUMINISTRO E INSTALACIÓN DE SALIDA DE AGUA FRÍA EN TUBERÍA PVC DE 1" T.P. | UND | EQUIPO | HERRAMIENTA Y EQUIPO MENOR (%M.O.) | % | 70139.26 | 0.05
2 | EDIFICACIONES | 2.12 | INSTALACIONES HIDRÁULICAS Y SANITARIAS | 2.12.11 | SUMINISTRO E INSTALACIÓN DE SALIDA DE AGUA FRÍA EN TUBERÍA PVC DE 1" T.P. | UND | MANO DE OBRA | CUADRILLA DE INSTALACIÓNES (BB) | HC | 35069.6294 | 2
2 | EDIFICACIONES | 2.12 | INSTALACIONES HIDRÁULICAS Y SANITARIAS | 2.12.12 | SUMINISTRO E INSTALACIÓN DE SALIDA DE AGUA FRÍA EN TUBERÍA PVC DE 1 1/4" T.P. | UND | MATERIAL | TUBERÍA PVC DE 1 1/4". T.P. | ML | 11607.58 | 2
2 | EDIFICACIONES | 2.12 | INSTALACIONES HIDRÁULICAS Y SANITARIAS | 2.12.12 | SUMINISTRO E INSTALACIÓN DE SALIDA DE AGUA FRÍA EN TUBERÍA PVC DE 1 1/4" T.P. | UND | MATERIAL | REMOVEDOR PVC (LIMPIADOR) | 1/4 GL | 52600 | 0.006
2 | EDIFICACIONES | 2.12 | INSTALACIONES HIDRÁULICAS Y SANITARIAS | 2.12.12 | SUMINISTRO E INSTALACIÓN DE SALIDA DE AGUA FRÍA EN TUBERÍA PVC DE 1 1/4" T.P. | UND | MATERIAL | SOLDADURA PVC | 1/4 GL | 64850 | 0.006
2 | EDIFICACIONES | 2.12 | INSTALACIONES HIDRÁULICAS Y SANITARIAS | 2.12.12 | SUMINISTRO E INSTALACIÓN DE SALIDA DE AGUA FRÍA EN TUBERÍA PVC DE 1 1/4" T.P. | UND | MATERIAL | UNIÓN PVC DE 1 1/4" T.P. | UND | 2604 | 1
2 | EDIFICACIONES | 2.12 | INSTALACIONES HIDRÁULICAS Y SANITARIAS | 2.12.12 | SUMINISTRO E INSTALACIÓN DE SALIDA DE AGUA FRÍA EN TUBERÍA PVC DE 1 1/4" T.P. | UND | MATERIAL | CODO PVC DE 1 1/4" T.P. | UND | 5187 | 1
2 | EDIFICACIONES | 2.12 | INSTALACIONES HIDRÁULICAS Y SANITARIAS | 2.12.12 | SUMINISTRO E INSTALACIÓN DE SALIDA DE AGUA FRÍA EN TUBERÍA PVC DE 1 1/4" T.P. | UND | MATERIAL | TEE PVC DE 1 1/4" T.P. | UND | 9713 | 1
2 | EDIFICACIONES | 2.12 | INSTALACIONES HIDRÁULICAS Y SANITARIAS | 2.12.12 | SUMINISTRO E INSTALACIÓN DE SALIDA DE AGUA FRÍA EN TUBERÍA PVC DE 1 1/4" T.P. | UND | MATERIAL | ADAPTADOR MACHO PVC DE 1 1/4" | UND | 4726.5 | 1
2 | EDIFICACIONES | 2.12 | INSTALACIONES HIDRÁULICAS Y SANITARIAS | 2.12.12 | SUMINISTRO E INSTALACIÓN DE SALIDA DE AGUA FRÍA EN TUBERÍA PVC DE 1 1/4" T.P. | UND | MATERIAL | CINTA TEFLON 10 m 1/2`` | RLL | 1800 | 0.1
2 | EDIFICACIONES | 2.12 | INSTALACIONES HIDRÁULICAS Y SANITARIAS | 2.12.12 | SUMINISTRO E INSTALACIÓN DE SALIDA DE AGUA FRÍA EN TUBERÍA PVC DE 1 1/4" T.P. | UND | MATERIAL | TAPON PVC ROSCADO 1 1/4" | UND | 6300 | 1
2 | EDIFICACIONES | 2.12 | INSTALACIONES HIDRÁULICAS Y SANITARIAS | 2.12.12 | SUMINISTRO E INSTALACIÓN DE SALIDA DE AGUA FRÍA EN TUBERÍA PVC DE 1 1/4" T.P. | UND | EQUIPO | HERRAMIENTA Y EQUIPO MENOR (%M.O.) | % | 70139.26 | 0.05
2 | EDIFICACIONES | 2.12 | INSTALACIONES HIDRÁULICAS Y SANITARIAS | 2.12.12 | SUMINISTRO E INSTALACIÓN DE SALIDA DE AGUA FRÍA EN TUBERÍA PVC DE 1 1/4" T.P. | UND | MANO DE OBRA | CUADRILLA DE INSTALACIÓNES (BB) | HC | 35069.6294 | 2
2 | EDIFICACIONES | 2.12 | INSTALACIONES HIDRÁULICAS Y SANITARIAS | 2.12.13 | SUMINISTRO E INSTALACIÓN DE SALIDA DE AGUA FRÍA EN TUBERÍA PVC DE 1 1/2" T.P. | UND | MATERIAL | TUBERÍA PVC DE 1 1/2". T.P. | ML | 15176.42 | 2
2 | EDIFICACIONES | 2.12 | INSTALACIONES HIDRÁULICAS Y SANITARIAS | 2.12.13 | SUMINISTRO E INSTALACIÓN DE SALIDA DE AGUA FRÍA EN TUBERÍA PVC DE 1 1/2" T.P. | UND | MATERIAL | REMOVEDOR PVC (LIMPIADOR) | 1/4 GL | 52600 | 0.006
2 | EDIFICACIONES | 2.12 | INSTALACIONES HIDRÁULICAS Y SANITARIAS | 2.12.13 | SUMINISTRO E INSTALACIÓN DE SALIDA DE AGUA FRÍA EN TUBERÍA PVC DE 1 1/2" T.P. | UND | MATERIAL | SOLDADURA PVC | 1/4 GL | 64850 | 0.006
2 | EDIFICACIONES | 2.12 | INSTALACIONES HIDRÁULICAS Y SANITARIAS | 2.12.13 | SUMINISTRO E INSTALACIÓN DE SALIDA DE AGUA FRÍA EN TUBERÍA PVC DE 1 1/2" T.P. | UND | MATERIAL | UNIÓN PVC DE 1 1/2" T.P. | UND | 3571 | 1
2 | EDIFICACIONES | 2.12 | INSTALACIONES HIDRÁULICAS Y SANITARIAS | 2.12.13 | SUMINISTRO E INSTALACIÓN DE SALIDA DE AGUA FRÍA EN TUBERÍA PVC DE 1 1/2" T.P. | UND | MATERIAL | CODO PVC DE 1 1/2" T.P. | UND | 9679.5 | 1
2 | EDIFICACIONES | 2.12 | INSTALACIONES HIDRÁULICAS Y SANITARIAS | 2.12.13 | SUMINISTRO E INSTALACIÓN DE SALIDA DE AGUA FRÍA EN TUBERÍA PVC DE 1 1/2" T.P. | UND | MATERIAL | TEE PVC DE 1 1/2" T.P. | UND | 12758.5 | 1
2 | EDIFICACIONES | 2.12 | INSTALACIONES HIDRÁULICAS Y SANITARIAS | 2.12.13 | SUMINISTRO E INSTALACIÓN DE SALIDA DE AGUA FRÍA EN TUBERÍA PVC DE 1 1/2" T.P. | UND | MATERIAL | ADAPTADOR MACHO PVC DE 1 1/2" | UND | 5543 | 1
2 | EDIFICACIONES | 2.12 | INSTALACIONES HIDRÁULICAS Y SANITARIAS | 2.12.13 | SUMINISTRO E INSTALACIÓN DE SALIDA DE AGUA FRÍA EN TUBERÍA PVC DE 1 1/2" T.P. | UND | MATERIAL | CINTA TEFLON 10 m 1/2`` | RLL | 1800 | 0.1
2 | EDIFICACIONES | 2.12 | INSTALACIONES HIDRÁULICAS Y SANITARIAS | 2.12.13 | SUMINISTRO E INSTALACIÓN DE SALIDA DE AGUA FRÍA EN TUBERÍA PVC DE 1 1/2" T.P. | UND | MATERIAL | TAPON PVC ROSCADO 1 1/2" | UND | 7485 | 1
2 | EDIFICACIONES | 2.12 | INSTALACIONES HIDRÁULICAS Y SANITARIAS | 2.12.13 | SUMINISTRO E INSTALACIÓN DE SALIDA DE AGUA FRÍA EN TUBERÍA PVC DE 1 1/2" T.P. | UND | EQUIPO | HERRAMIENTA Y EQUIPO MENOR (%M.O.) | % | 77153.18 | 0.05
2 | EDIFICACIONES | 2.12 | INSTALACIONES HIDRÁULICAS Y SANITARIAS | 2.12.13 | SUMINISTRO E INSTALACIÓN DE SALIDA DE AGUA FRÍA EN TUBERÍA PVC DE 1 1/2" T.P. | UND | MANO DE OBRA | CUADRILLA DE INSTALACIÓNES (BB) | HC | 35069.6294 | 2.2
2 | EDIFICACIONES | 2.12 | INSTALACIONES HIDRÁULICAS Y SANITARIAS | 2.12.14 | SUMINISTRO E INSTALACIÓN DE SALIDA DE AGUA FRÍA EN TUBERÍA PVC DE 2" T.P. | UND | MATERIAL | TUBERÍA PVC DE 2". T.P. | ML | 23244.83 | 2
2 | EDIFICACIONES | 2.12 | INSTALACIONES HIDRÁULICAS Y SANITARIAS | 2.12.14 | SUMINISTRO E INSTALACIÓN DE SALIDA DE AGUA FRÍA EN TUBERÍA PVC DE 2" T.P. | UND | MATERIAL | REMOVEDOR PVC (LIMPIADOR) | 1/4 GL | 52600 | 0.006
2 | EDIFICACIONES | 2.12 | INSTALACIONES HIDRÁULICAS Y SANITARIAS | 2.12.14 | SUMINISTRO E INSTALACIÓN DE SALIDA DE AGUA FRÍA EN TUBERÍA PVC DE 2" T.P. | UND | MATERIAL | SOLDADURA PVC | 1/4 GL | 64850 | 0.006
2 | EDIFICACIONES | 2.12 | INSTALACIONES HIDRÁULICAS Y SANITARIAS | 2.12.14 | SUMINISTRO E INSTALACIÓN DE SALIDA DE AGUA FRÍA EN TUBERÍA PVC DE 2" T.P. | UND | MATERIAL | UNIÓN PVC DE 2" T.P. | UND | 5843 | 1
2 | EDIFICACIONES | 2.12 | INSTALACIONES HIDRÁULICAS Y SANITARIAS | 2.12.14 | SUMINISTRO E INSTALACIÓN DE SALIDA DE AGUA FRÍA EN TUBERÍA PVC DE 2" T.P. | UND | MATERIAL | CODO PVC DE 2" T.P. | UND | 15856 | 1
2 | EDIFICACIONES | 2.12 | INSTALACIONES HIDRÁULICAS Y SANITARIAS | 2.12.14 | SUMINISTRO E INSTALACIÓN DE SALIDA DE AGUA FRÍA EN TUBERÍA PVC DE 2" T.P. | UND | MATERIAL | TEE PVC DE 2" T.P. | UND | 20278.5 | 1
2 | EDIFICACIONES | 2.12 | INSTALACIONES HIDRÁULICAS Y SANITARIAS | 2.12.14 | SUMINISTRO E INSTALACIÓN DE SALIDA DE AGUA FRÍA EN TUBERÍA PVC DE 2" T.P. | UND | MATERIAL | ADAPTADOR MACHO PVC DE 2" | UND | 7931.5 | 1
2 | EDIFICACIONES | 2.12 | INSTALACIONES HIDRÁULICAS Y SANITARIAS | 2.12.14 | SUMINISTRO E INSTALACIÓN DE SALIDA DE AGUA FRÍA EN TUBERÍA PVC DE 2" T.P. | UND | MATERIAL | CINTA TEFLON 10 m 1/2`` | RLL | 1800 | 0.1
2 | EDIFICACIONES | 2.12 | INSTALACIONES HIDRÁULICAS Y SANITARIAS | 2.12.14 | SUMINISTRO E INSTALACIÓN DE SALIDA DE AGUA FRÍA EN TUBERÍA PVC DE 2" T.P. | UND | MATERIAL | TAPON PVC ROSCADO 2" | UND | 12297 | 1
2 | EDIFICACIONES | 2.12 | INSTALACIONES HIDRÁULICAS Y SANITARIAS | 2.12.14 | SUMINISTRO E INSTALACIÓN DE SALIDA DE AGUA FRÍA EN TUBERÍA PVC DE 2" T.P. | UND | EQUIPO | HERRAMIENTA Y EQUIPO MENOR (%M.O.) | % | 77153.18 | 0.05
2 | EDIFICACIONES | 2.12 | INSTALACIONES HIDRÁULICAS Y SANITARIAS | 2.12.14 | SUMINISTRO E INSTALACIÓN DE SALIDA DE AGUA FRÍA EN TUBERÍA PVC DE 2" T.P. | UND | MANO DE OBRA | CUADRILLA DE INSTALACIÓNES (BB) | HC | 35069.6294 | 2.2
2 | EDIFICACIONES | 2.12 | INSTALACIONES HIDRÁULICAS Y SANITARIAS | 2.12.15 | SUMINISTRO E INSTALACIÓN DE SALIDA DE AGUA FRÍA EN TUBERÍA PVC DE 2 1/2" T.P. | UND | MATERIAL | TUBERÍA PVC DE 2 1/2". T.P. | ML | 41079 | 2
2 | EDIFICACIONES | 2.12 | INSTALACIONES HIDRÁULICAS Y SANITARIAS | 2.12.15 | SUMINISTRO E INSTALACIÓN DE SALIDA DE AGUA FRÍA EN TUBERÍA PVC DE 2 1/2" T.P. | UND | MATERIAL | REMOVEDOR PVC (LIMPIADOR) | 1/4 GL | 52600 | 0.006
2 | EDIFICACIONES | 2.12 | INSTALACIONES HIDRÁULICAS Y SANITARIAS | 2.12.15 | SUMINISTRO E INSTALACIÓN DE SALIDA DE AGUA FRÍA EN TUBERÍA PVC DE 2 1/2" T.P. | UND | MATERIAL | SOLDADURA PVC | 1/4 GL | 64850 | 0.006
2 | EDIFICACIONES | 2.12 | INSTALACIONES HIDRÁULICAS Y SANITARIAS | 2.12.15 | SUMINISTRO E INSTALACIÓN DE SALIDA DE AGUA FRÍA EN TUBERÍA PVC DE 2 1/2" T.P. | UND | MATERIAL | UNIÓN PVC DE 2 1/2" T.P. | UND | 23148.5 | 1
2 | EDIFICACIONES | 2.12 | INSTALACIONES HIDRÁULICAS Y SANITARIAS | 2.12.15 | SUMINISTRO E INSTALACIÓN DE SALIDA DE AGUA FRÍA EN TUBERÍA PVC DE 2 1/2" T.P. | UND | MATERIAL | CODO PVC DE 2 1/2" T.P. | UND | 45735 | 1
2 | EDIFICACIONES | 2.12 | INSTALACIONES HIDRÁULICAS Y SANITARIAS | 2.12.15 | SUMINISTRO E INSTALACIÓN DE SALIDA DE AGUA FRÍA EN TUBERÍA PVC DE 2 1/2" T.P. | UND | MATERIAL | TEE PVC DE 2 1/2" T.P. | UND | 48136 | 1
2 | EDIFICACIONES | 2.12 | INSTALACIONES HIDRÁULICAS Y SANITARIAS | 2.12.15 | SUMINISTRO E INSTALACIÓN DE SALIDA DE AGUA FRÍA EN TUBERÍA PVC DE 2 1/2" T.P. | UND | MATERIAL | ADAPTADOR MACHO PVC DE 2 1/2" | UND | 20620.5 | 1
2 | EDIFICACIONES | 2.12 | INSTALACIONES HIDRÁULICAS Y SANITARIAS | 2.12.15 | SUMINISTRO E INSTALACIÓN DE SALIDA DE AGUA FRÍA EN TUBERÍA PVC DE 2 1/2" T.P. | UND | MATERIAL | CINTA TEFLON 10 m 1/2`` | RLL | 1800 | 0.1
2 | EDIFICACIONES | 2.12 | INSTALACIONES HIDRÁULICAS Y SANITARIAS | 2.12.15 | SUMINISTRO E INSTALACIÓN DE SALIDA DE AGUA FRÍA EN TUBERÍA PVC DE 2 1/2" T.P. | UND | EQUIPO | HERRAMIENTA Y EQUIPO MENOR (%M.O.) | % | 77153.18 | 0.05
2 | EDIFICACIONES | 2.12 | INSTALACIONES HIDRÁULICAS Y SANITARIAS | 2.12.15 | SUMINISTRO E INSTALACIÓN DE SALIDA DE AGUA FRÍA EN TUBERÍA PVC DE 2 1/2" T.P. | UND | MANO DE OBRA | CUADRILLA DE INSTALACIÓNES (BB) | HC | 35069.6294 | 2.2
2 | EDIFICACIONES | 2.12 | INSTALACIONES HIDRÁULICAS Y SANITARIAS | 2.12.16 | SUMINISTRO E INSTALACIÓN DE SALIDA DE AGUA FRÍA EN TUBERÍA PVC DE 3" T.P. | UND | MATERIAL | TUBERÍA PVC DE 3". T.P. | ML | 51305.75 | 2
2 | EDIFICACIONES | 2.12 | INSTALACIONES HIDRÁULICAS Y SANITARIAS | 2.12.16 | SUMINISTRO E INSTALACIÓN DE SALIDA DE AGUA FRÍA EN TUBERÍA PVC DE 3" T.P. | UND | MATERIAL | REMOVEDOR PVC (LIMPIADOR) | 1/4 GL | 52600 | 0.006
2 | EDIFICACIONES | 2.12 | INSTALACIONES HIDRÁULICAS Y SANITARIAS | 2.12.16 | SUMINISTRO E INSTALACIÓN DE SALIDA DE AGUA FRÍA EN TUBERÍA PVC DE 3" T.P. | UND | MATERIAL | SOLDADURA PVC | 1/4 GL | 64850 | 0.006
2 | EDIFICACIONES | 2.12 | INSTALACIONES HIDRÁULICAS Y SANITARIAS | 2.12.16 | SUMINISTRO E INSTALACIÓN DE SALIDA DE AGUA FRÍA EN TUBERÍA PVC DE 3" T.P. | UND | MATERIAL | UNIÓN PVC DE 3" T.P. | UND | 28599.5 | 1
2 | EDIFICACIONES | 2.12 | INSTALACIONES HIDRÁULICAS Y SANITARIAS | 2.12.16 | SUMINISTRO E INSTALACIÓN DE SALIDA DE AGUA FRÍA EN TUBERÍA PVC DE 3" T.P. | UND | MATERIAL | CODO PVC DE 3" T.P. | UND | 59508 | 1
2 | EDIFICACIONES | 2.12 | INSTALACIONES HIDRÁULICAS Y SANITARIAS | 2.12.16 | SUMINISTRO E INSTALACIÓN DE SALIDA DE AGUA FRÍA EN TUBERÍA PVC DE 3" T.P. | UND | MATERIAL | TEE PVC DE 3" T.P. | UND | 76484.5 | 1
2 | EDIFICACIONES | 2.12 | INSTALACIONES HIDRÁULICAS Y SANITARIAS | 2.12.16 | SUMINISTRO E INSTALACIÓN DE SALIDA DE AGUA FRÍA EN TUBERÍA PVC DE 3" T.P. | UND | MATERIAL | ADAPTADOR MACHO PVC DE 3" | UND | 31207.5 | 1
2 | EDIFICACIONES | 2.12 | INSTALACIONES HIDRÁULICAS Y SANITARIAS | 2.12.16 | SUMINISTRO E INSTALACIÓN DE SALIDA DE AGUA FRÍA EN TUBERÍA PVC DE 3" T.P. | UND | MATERIAL | CINTA TEFLON 10 m 1/2`` | RLL | 1800 | 0.1
2 | EDIFICACIONES | 2.12 | INSTALACIONES HIDRÁULICAS Y SANITARIAS | 2.12.16 | SUMINISTRO E INSTALACIÓN DE SALIDA DE AGUA FRÍA EN TUBERÍA PVC DE 3" T.P. | UND | MATERIAL | TAPON PVC ROSCADO 3" | UND | 45400.5 | 1
2 | EDIFICACIONES | 2.12 | INSTALACIONES HIDRÁULICAS Y SANITARIAS | 2.12.16 | SUMINISTRO E INSTALACIÓN DE SALIDA DE AGUA FRÍA EN TUBERÍA PVC DE 3" T.P. | UND | EQUIPO | HERRAMIENTA Y EQUIPO MENOR (%M.O.) | % | 77153.18 | 0.05
2 | EDIFICACIONES | 2.12 | INSTALACIONES HIDRÁULICAS Y SANITARIAS | 2.12.16 | SUMINISTRO E INSTALACIÓN DE SALIDA DE AGUA FRÍA EN TUBERÍA PVC DE 3" T.P. | UND | MANO DE OBRA | CUADRILLA DE INSTALACIÓNES (BB) | HC | 35069.6294 | 2.2
2 | EDIFICACIONES | 2.12 | INSTALACIONES HIDRÁULICAS Y SANITARIAS | 2.12.17 | SUMINISTRO E INSTALACIÓN DE ADAPTADOR HEMBRA PVC DE 1/2" T.P. | UND | MATERIAL | ADAPTADOR HEMBRA PVC DE 1/2" | UND | 676 | 1
2 | EDIFICACIONES | 2.12 | INSTALACIONES HIDRÁULICAS Y SANITARIAS | 2.12.17 | SUMINISTRO E INSTALACIÓN DE ADAPTADOR HEMBRA PVC DE 1/2" T.P. | UND | MATERIAL | REMOVEDOR PVC (LIMPIADOR) | 1/4 GL | 52600 | 0.006
2 | EDIFICACIONES | 2.12 | INSTALACIONES HIDRÁULICAS Y SANITARIAS | 2.12.17 | SUMINISTRO E INSTALACIÓN DE ADAPTADOR HEMBRA PVC DE 1/2" T.P. | UND | MATERIAL | SOLDADURA PVC | 1/4 GL | 64850 | 0.006
2 | EDIFICACIONES | 2.12 | INSTALACIONES HIDRÁULICAS Y SANITARIAS | 2.12.17 | SUMINISTRO E INSTALACIÓN DE ADAPTADOR HEMBRA PVC DE 1/2" T.P. | UND | EQUIPO | HERRAMIENTA Y EQUIPO MENOR (%M.O.) | % | 1052.09 | 0.05
2 | EDIFICACIONES | 2.12 | INSTALACIONES HIDRÁULICAS Y SANITARIAS | 2.12.17 | SUMINISTRO E INSTALACIÓN DE ADAPTADOR HEMBRA PVC DE 1/2" T.P. | UND | MANO DE OBRA | CUADRILLA DE INSTALACIÓNES (BB) | HC | 35069.6294 | 0.03
2 | EDIFICACIONES | 2.12 | INSTALACIONES HIDRÁULICAS Y SANITARIAS | 2.12.18 | SUMINISTRO E INSTALACIÓN DE ADAPTADOR HEMBRA PVC DE 3/4" T.P. | UND | MATERIAL | ADAPTADOR HEMBRA PVC DE 3/4" | UND | 1434 | 1
2 | EDIFICACIONES | 2.12 | INSTALACIONES HIDRÁULICAS Y SANITARIAS | 2.12.18 | SUMINISTRO E INSTALACIÓN DE ADAPTADOR HEMBRA PVC DE 3/4" T.P. | UND | MATERIAL | REMOVEDOR PVC (LIMPIADOR) | 1/4 GL | 52600 | 0.006
2 | EDIFICACIONES | 2.12 | INSTALACIONES HIDRÁULICAS Y SANITARIAS | 2.12.18 | SUMINISTRO E INSTALACIÓN DE ADAPTADOR HEMBRA PVC DE 3/4" T.P. | UND | MATERIAL | SOLDADURA PVC | 1/4 GL | 64850 | 0.006
2 | EDIFICACIONES | 2.12 | INSTALACIONES HIDRÁULICAS Y SANITARIAS | 2.12.18 | SUMINISTRO E INSTALACIÓN DE ADAPTADOR HEMBRA PVC DE 3/4" T.P. | UND | EQUIPO | HERRAMIENTA Y EQUIPO MENOR (%M.O.) | % | 1052.09 | 0.05
2 | EDIFICACIONES | 2.12 | INSTALACIONES HIDRÁULICAS Y SANITARIAS | 2.12.18 | SUMINISTRO E INSTALACIÓN DE ADAPTADOR HEMBRA PVC DE 3/4" T.P. | UND | MANO DE OBRA | CUADRILLA DE INSTALACIÓNES (BB) | HC | 35069.6294 | 0.03
2 | EDIFICACIONES | 2.12 | INSTALACIONES HIDRÁULICAS Y SANITARIAS | 2.12.19 | SUMINISTRO E INSTALACIÓN DE ADAPTADOR HEMBRA PVC DE 1" T.P. | UND | MATERIAL | ADAPTADOR HEMBRA PVC DE 1" | UND | 2681.5 | 1
2 | EDIFICACIONES | 2.12 | INSTALACIONES HIDRÁULICAS Y SANITARIAS | 2.12.19 | SUMINISTRO E INSTALACIÓN DE ADAPTADOR HEMBRA PVC DE 1" T.P. | UND | MATERIAL | REMOVEDOR PVC (LIMPIADOR) | 1/4 GL | 52600 | 0.006
2 | EDIFICACIONES | 2.12 | INSTALACIONES HIDRÁULICAS Y SANITARIAS | 2.12.19 | SUMINISTRO E INSTALACIÓN DE ADAPTADOR HEMBRA PVC DE 1" T.P. | UND | MATERIAL | SOLDADURA PVC | 1/4 GL | 64850 | 0.006
2 | EDIFICACIONES | 2.12 | INSTALACIONES HIDRÁULICAS Y SANITARIAS | 2.12.19 | SUMINISTRO E INSTALACIÓN DE ADAPTADOR HEMBRA PVC DE 1" T.P. | UND | EQUIPO | HERRAMIENTA Y EQUIPO MENOR (%M.O.) | % | 1052.09 | 0.05
2 | EDIFICACIONES | 2.12 | INSTALACIONES HIDRÁULICAS Y SANITARIAS | 2.12.19 | SUMINISTRO E INSTALACIÓN DE ADAPTADOR HEMBRA PVC DE 1" T.P. | UND | MANO DE OBRA | CUADRILLA DE INSTALACIÓNES (BB) | HC | 35069.6294 | 0.03
2 | EDIFICACIONES | 2.12 | INSTALACIONES HIDRÁULICAS Y SANITARIAS | 2.12.20 | SUMINISTRO E INSTALACIÓN DE ADAPTADOR HEMBRA PVC DE 1 1/4" T.P. | UND | MATERIAL | ADAPTADOR HEMBRA PVC DE 1 1/4" | UND | 4381 | 1
2 | EDIFICACIONES | 2.12 | INSTALACIONES HIDRÁULICAS Y SANITARIAS | 2.12.20 | SUMINISTRO E INSTALACIÓN DE ADAPTADOR HEMBRA PVC DE 1 1/4" T.P. | UND | MATERIAL | REMOVEDOR PVC (LIMPIADOR) | 1/4 GL | 52600 | 0.006
2 | EDIFICACIONES | 2.12 | INSTALACIONES HIDRÁULICAS Y SANITARIAS | 2.12.20 | SUMINISTRO E INSTALACIÓN DE ADAPTADOR HEMBRA PVC DE 1 1/4" T.P. | UND | MATERIAL | SOLDADURA PVC | 1/4 GL | 64850 | 0.006
2 | EDIFICACIONES | 2.12 | INSTALACIONES HIDRÁULICAS Y SANITARIAS | 2.12.20 | SUMINISTRO E INSTALACIÓN DE ADAPTADOR HEMBRA PVC DE 1 1/4" T.P. | UND | EQUIPO | HERRAMIENTA Y EQUIPO MENOR (%M.O.) | % | 1052.09 | 0.05
2 | EDIFICACIONES | 2.12 | INSTALACIONES HIDRÁULICAS Y SANITARIAS | 2.12.20 | SUMINISTRO E INSTALACIÓN DE ADAPTADOR HEMBRA PVC DE 1 1/4" T.P. | UND | MANO DE OBRA | CUADRILLA DE INSTALACIÓNES (BB) | HC | 35069.6294 | 0.03
2 | EDIFICACIONES | 2.12 | INSTALACIONES HIDRÁULICAS Y SANITARIAS | 2.12.21 | SUMINISTRO E INSTALACIÓN DE ADAPTADOR HEMBRA PVC DE 1 1/2" T.P. | UND | MATERIAL | ADAPTADOR HEMBRA PVC DE 1 1/2" | UND | 7452 | 1
2 | EDIFICACIONES | 2.12 | INSTALACIONES HIDRÁULICAS Y SANITARIAS | 2.12.21 | SUMINISTRO E INSTALACIÓN DE ADAPTADOR HEMBRA PVC DE 1 1/2" T.P. | UND | MATERIAL | REMOVEDOR PVC (LIMPIADOR) | 1/4 GL | 52600 | 0.006
2 | EDIFICACIONES | 2.12 | INSTALACIONES HIDRÁULICAS Y SANITARIAS | 2.12.21 | SUMINISTRO E INSTALACIÓN DE ADAPTADOR HEMBRA PVC DE 1 1/2" T.P. | UND | MATERIAL | SOLDADURA PVC | 1/4 GL | 64850 | 0.006
2 | EDIFICACIONES | 2.12 | INSTALACIONES HIDRÁULICAS Y SANITARIAS | 2.12.21 | SUMINISTRO E INSTALACIÓN DE ADAPTADOR HEMBRA PVC DE 1 1/2" T.P. | UND | EQUIPO | HERRAMIENTA Y EQUIPO MENOR (%M.O.) | % | 1052.09 | 0.05
2 | EDIFICACIONES | 2.12 | INSTALACIONES HIDRÁULICAS Y SANITARIAS | 2.12.21 | SUMINISTRO E INSTALACIÓN DE ADAPTADOR HEMBRA PVC DE 1 1/2" T.P. | UND | MANO DE OBRA | CUADRILLA DE INSTALACIÓNES (BB) | HC | 35069.6294 | 0.03
2 | EDIFICACIONES | 2.12 | INSTALACIONES HIDRÁULICAS Y SANITARIAS | 2.12.22 | SUMINISTRO E INSTALACIÓN DE ADAPTADOR HEMBRA PVC DE 2" T.P. | UND | MATERIAL | ADAPTADOR HEMBRA PVC DE 2" | UND | 13301 | 1
2 | EDIFICACIONES | 2.12 | INSTALACIONES HIDRÁULICAS Y SANITARIAS | 2.12.22 | SUMINISTRO E INSTALACIÓN DE ADAPTADOR HEMBRA PVC DE 2" T.P. | UND | MATERIAL | REMOVEDOR PVC (LIMPIADOR) | 1/4 GL | 52600 | 0.006
2 | EDIFICACIONES | 2.12 | INSTALACIONES HIDRÁULICAS Y SANITARIAS | 2.12.22 | SUMINISTRO E INSTALACIÓN DE ADAPTADOR HEMBRA PVC DE 2" T.P. | UND | MATERIAL | SOLDADURA PVC | 1/4 GL | 64850 | 0.006
2 | EDIFICACIONES | 2.12 | INSTALACIONES HIDRÁULICAS Y SANITARIAS | 2.12.22 | SUMINISTRO E INSTALACIÓN DE ADAPTADOR HEMBRA PVC DE 2" T.P. | UND | EQUIPO | HERRAMIENTA Y EQUIPO MENOR (%M.O.) | % | 1753.48 | 0.05
2 | EDIFICACIONES | 2.12 | INSTALACIONES HIDRÁULICAS Y SANITARIAS | 2.12.22 | SUMINISTRO E INSTALACIÓN DE ADAPTADOR HEMBRA PVC DE 2" T.P. | UND | MANO DE OBRA | CUADRILLA DE INSTALACIÓNES (BB) | HC | 35069.6294 | 0.05
2 | EDIFICACIONES | 2.12 | INSTALACIONES HIDRÁULICAS Y SANITARIAS | 2.12.23 | SUMINISTRO E INSTALACIÓN DE ADAPTADOR HEMBRA PVC DE 2 1/2" T.P. | UND | MATERIAL | ADAPTADOR HEMBRA PVC DE 2 1/2" | UND | 24224.5 | 1
2 | EDIFICACIONES | 2.12 | INSTALACIONES HIDRÁULICAS Y SANITARIAS | 2.12.23 | SUMINISTRO E INSTALACIÓN DE ADAPTADOR HEMBRA PVC DE 2 1/2" T.P. | UND | MATERIAL | REMOVEDOR PVC (LIMPIADOR) | 1/4 GL | 52600 | 0.006
2 | EDIFICACIONES | 2.12 | INSTALACIONES HIDRÁULICAS Y SANITARIAS | 2.12.23 | SUMINISTRO E INSTALACIÓN DE ADAPTADOR HEMBRA PVC DE 2 1/2" T.P. | UND | MATERIAL | SOLDADURA PVC | 1/4 GL | 64850 | 0.006
2 | EDIFICACIONES | 2.12 | INSTALACIONES HIDRÁULICAS Y SANITARIAS | 2.12.23 | SUMINISTRO E INSTALACIÓN DE ADAPTADOR HEMBRA PVC DE 2 1/2" T.P. | UND | EQUIPO | HERRAMIENTA Y EQUIPO MENOR (%M.O.) | % | 1753.48 | 0.05
2 | EDIFICACIONES | 2.12 | INSTALACIONES HIDRÁULICAS Y SANITARIAS | 2.12.23 | SUMINISTRO E INSTALACIÓN DE ADAPTADOR HEMBRA PVC DE 2 1/2" T.P. | UND | MANO DE OBRA | CUADRILLA DE INSTALACIÓNES (BB) | HC | 35069.6294 | 0.05
2 | EDIFICACIONES | 2.12 | INSTALACIONES HIDRÁULICAS Y SANITARIAS | 2.12.24 | SUMINISTRO E INSTALACIÓN DE ADAPTADOR HEMBRA PVC DE 3" T.P. | UND | MATERIAL | ADAPTADOR HEMBRA PVC DE 3" | UND | 39092 | 1
2 | EDIFICACIONES | 2.12 | INSTALACIONES HIDRÁULICAS Y SANITARIAS | 2.12.24 | SUMINISTRO E INSTALACIÓN DE ADAPTADOR HEMBRA PVC DE 3" T.P. | UND | MATERIAL | REMOVEDOR PVC (LIMPIADOR) | 1/4 GL | 52600 | 0.006
2 | EDIFICACIONES | 2.12 | INSTALACIONES HIDRÁULICAS Y SANITARIAS | 2.12.24 | SUMINISTRO E INSTALACIÓN DE ADAPTADOR HEMBRA PVC DE 3" T.P. | UND | MATERIAL | SOLDADURA PVC | 1/4 GL | 64850 | 0.006
2 | EDIFICACIONES | 2.12 | INSTALACIONES HIDRÁULICAS Y SANITARIAS | 2.12.24 | SUMINISTRO E INSTALACIÓN DE ADAPTADOR HEMBRA PVC DE 3" T.P. | UND | EQUIPO | HERRAMIENTA Y EQUIPO MENOR (%M.O.) | % | 1753.48 | 0.05
2 | EDIFICACIONES | 2.12 | INSTALACIONES HIDRÁULICAS Y SANITARIAS | 2.12.24 | SUMINISTRO E INSTALACIÓN DE ADAPTADOR HEMBRA PVC DE 3" T.P. | UND | MANO DE OBRA | CUADRILLA DE INSTALACIÓNES (BB) | HC | 35069.6294 | 0.05
2 | EDIFICACIONES | 2.12 | INSTALACIONES HIDRÁULICAS Y SANITARIAS | 2.12.25 | SUMINISTRO E INSTALACIÓN DE BUJE PVC DE 3/4 X 1/2" T.P. | UND | MATERIAL | BUJE PVC DE 3/4 X 1/2" | UND | 837.5 | 1
2 | EDIFICACIONES | 2.12 | INSTALACIONES HIDRÁULICAS Y SANITARIAS | 2.12.25 | SUMINISTRO E INSTALACIÓN DE BUJE PVC DE 3/4 X 1/2" T.P. | UND | MATERIAL | REMOVEDOR PVC (LIMPIADOR) | 1/4 GL | 52600 | 0.006
2 | EDIFICACIONES | 2.12 | INSTALACIONES HIDRÁULICAS Y SANITARIAS | 2.12.25 | SUMINISTRO E INSTALACIÓN DE BUJE PVC DE 3/4 X 1/2" T.P. | UND | MATERIAL | SOLDADURA PVC | 1/4 GL | 64850 | 0.006
2 | EDIFICACIONES | 2.12 | INSTALACIONES HIDRÁULICAS Y SANITARIAS | 2.12.25 | SUMINISTRO E INSTALACIÓN DE BUJE PVC DE 3/4 X 1/2" T.P. | UND | EQUIPO | HERRAMIENTA Y EQUIPO MENOR (%M.O.) | % | 1052.09 | 0.05
2 | EDIFICACIONES | 2.12 | INSTALACIONES HIDRÁULICAS Y SANITARIAS | 2.12.25 | SUMINISTRO E INSTALACIÓN DE BUJE PVC DE 3/4 X 1/2" T.P. | UND | MANO DE OBRA | CUADRILLA DE INSTALACIÓNES (BB) | HC | 35069.6294 | 0.03
2 | EDIFICACIONES | 2.12 | INSTALACIONES HIDRÁULICAS Y SANITARIAS | 2.12.26 | SUMINISTRO E INSTALACIÓN DE BUJE PVC DE 1" X 1/2" T.P. | UND | MATERIAL | BUJE PVC DE 1" X 1/2" T.P. | UND | 1661 | 1
2 | EDIFICACIONES | 2.12 | INSTALACIONES HIDRÁULICAS Y SANITARIAS | 2.12.26 | SUMINISTRO E INSTALACIÓN DE BUJE PVC DE 1" X 1/2" T.P. | UND | MATERIAL | REMOVEDOR PVC (LIMPIADOR) | 1/4 GL | 52600 | 0.006
2 | EDIFICACIONES | 2.12 | INSTALACIONES HIDRÁULICAS Y SANITARIAS | 2.12.26 | SUMINISTRO E INSTALACIÓN DE BUJE PVC DE 1" X 1/2" T.P. | UND | MATERIAL | SOLDADURA PVC | 1/4 GL | 64850 | 0.006
2 | EDIFICACIONES | 2.12 | INSTALACIONES HIDRÁULICAS Y SANITARIAS | 2.12.26 | SUMINISTRO E INSTALACIÓN DE BUJE PVC DE 1" X 1/2" T.P. | UND | EQUIPO | HERRAMIENTA Y EQUIPO MENOR (%M.O.) | % | 1052.09 | 0.05
2 | EDIFICACIONES | 2.12 | INSTALACIONES HIDRÁULICAS Y SANITARIAS | 2.12.26 | SUMINISTRO E INSTALACIÓN DE BUJE PVC DE 1" X 1/2" T.P. | UND | MANO DE OBRA | CUADRILLA DE INSTALACIÓNES (BB) | HC | 35069.6294 | 0.03
2 | EDIFICACIONES | 2.12 | INSTALACIONES HIDRÁULICAS Y SANITARIAS | 2.12.27 | SUMINISTRO E INSTALACIÓN DE BUJE PVC DE 1" X 3/4" T.P. | UND | MATERIAL | BUJE PVC DE 1" X 3/4" T.P. | UND | 1661 | 1
2 | EDIFICACIONES | 2.12 | INSTALACIONES HIDRÁULICAS Y SANITARIAS | 2.12.27 | SUMINISTRO E INSTALACIÓN DE BUJE PVC DE 1" X 3/4" T.P. | UND | MATERIAL | REMOVEDOR PVC (LIMPIADOR) | 1/4 GL | 52600 | 0.006
2 | EDIFICACIONES | 2.12 | INSTALACIONES HIDRÁULICAS Y SANITARIAS | 2.12.27 | SUMINISTRO E INSTALACIÓN DE BUJE PVC DE 1" X 3/4" T.P. | UND | MATERIAL | SOLDADURA PVC | 1/4 GL | 64850 | 0.006
2 | EDIFICACIONES | 2.12 | INSTALACIONES HIDRÁULICAS Y SANITARIAS | 2.12.27 | SUMINISTRO E INSTALACIÓN DE BUJE PVC DE 1" X 3/4" T.P. | UND | EQUIPO | HERRAMIENTA Y EQUIPO MENOR (%M.O.) | % | 1052.09 | 0.05
2 | EDIFICACIONES | 2.12 | INSTALACIONES HIDRÁULICAS Y SANITARIAS | 2.12.27 | SUMINISTRO E INSTALACIÓN DE BUJE PVC DE 1" X 3/4" T.P. | UND | MANO DE OBRA | CUADRILLA DE INSTALACIÓNES (BB) | HC | 35069.6294 | 0.03
2 | EDIFICACIONES | 2.12 | INSTALACIONES HIDRÁULICAS Y SANITARIAS | 2.12.28 | SUMINISTRO E INSTALACIÓN DE BUJE PVC DE 1 1/4 X 1" T.P. | UND | MATERIAL | BUJE PVC DE 1 1/4 X 1" T.P. | UND | 3176.5 | 1
2 | EDIFICACIONES | 2.12 | INSTALACIONES HIDRÁULICAS Y SANITARIAS | 2.12.28 | SUMINISTRO E INSTALACIÓN DE BUJE PVC DE 1 1/4 X 1" T.P. | UND | MATERIAL | REMOVEDOR PVC (LIMPIADOR) | 1/4 GL | 52600 | 0.006
2 | EDIFICACIONES | 2.12 | INSTALACIONES HIDRÁULICAS Y SANITARIAS | 2.12.28 | SUMINISTRO E INSTALACIÓN DE BUJE PVC DE 1 1/4 X 1" T.P. | UND | MATERIAL | SOLDADURA PVC | 1/4 GL | 64850 | 0.006
2 | EDIFICACIONES | 2.12 | INSTALACIONES HIDRÁULICAS Y SANITARIAS | 2.12.28 | SUMINISTRO E INSTALACIÓN DE BUJE PVC DE 1 1/4 X 1" T.P. | UND | EQUIPO | HERRAMIENTA Y EQUIPO MENOR (%M.O.) | % | 1052.09 | 0.05
2 | EDIFICACIONES | 2.12 | INSTALACIONES HIDRÁULICAS Y SANITARIAS | 2.12.28 | SUMINISTRO E INSTALACIÓN DE BUJE PVC DE 1 1/4 X 1" T.P. | UND | MANO DE OBRA | CUADRILLA DE INSTALACIÓNES (BB) | HC | 35069.6294 | 0.03
2 | EDIFICACIONES | 2.12 | INSTALACIONES HIDRÁULICAS Y SANITARIAS | 2.12.29 | SUMINISTRO E INSTALACIÓN DE BUJE PVC DE 1 1/2 X 1" T.P. | UND | MATERIAL | BUJE PVC DE 1 1/2 X 1" T.P. | UND | 4914 | 1
2 | EDIFICACIONES | 2.12 | INSTALACIONES HIDRÁULICAS Y SANITARIAS | 2.12.29 | SUMINISTRO E INSTALACIÓN DE BUJE PVC DE 1 1/2 X 1" T.P. | UND | MATERIAL | REMOVEDOR PVC (LIMPIADOR) | 1/4 GL | 52600 | 0.006
2 | EDIFICACIONES | 2.12 | INSTALACIONES HIDRÁULICAS Y SANITARIAS | 2.12.29 | SUMINISTRO E INSTALACIÓN DE BUJE PVC DE 1 1/2 X 1" T.P. | UND | MATERIAL | SOLDADURA PVC | 1/4 GL | 64850 | 0.006
2 | EDIFICACIONES | 2.12 | INSTALACIONES HIDRÁULICAS Y SANITARIAS | 2.12.29 | SUMINISTRO E INSTALACIÓN DE BUJE PVC DE 1 1/2 X 1" T.P. | UND | EQUIPO | HERRAMIENTA Y EQUIPO MENOR (%M.O.) | % | 1052.09 | 0.05
2 | EDIFICACIONES | 2.12 | INSTALACIONES HIDRÁULICAS Y SANITARIAS | 2.12.29 | SUMINISTRO E INSTALACIÓN DE BUJE PVC DE 1 1/2 X 1" T.P. | UND | MANO DE OBRA | CUADRILLA DE INSTALACIÓNES (BB) | HC | 35069.6294 | 0.03
2 | EDIFICACIONES | 2.12 | INSTALACIONES HIDRÁULICAS Y SANITARIAS | 2.12.30 | SUMINISTRO E INSTALACIÓN DE BUJE PVC DE 2 X 1" T.P. | UND | MATERIAL | BUJE PVC DE 2 X 1" T.P. | UND | 7547.5 | 1
2 | EDIFICACIONES | 2.12 | INSTALACIONES HIDRÁULICAS Y SANITARIAS | 2.12.30 | SUMINISTRO E INSTALACIÓN DE BUJE PVC DE 2 X 1" T.P. | UND | MATERIAL | REMOVEDOR PVC (LIMPIADOR) | 1/4 GL | 52600 | 0.006
2 | EDIFICACIONES | 2.12 | INSTALACIONES HIDRÁULICAS Y SANITARIAS | 2.12.30 | SUMINISTRO E INSTALACIÓN DE BUJE PVC DE 2 X 1" T.P. | UND | MATERIAL | SOLDADURA PVC | 1/4 GL | 64850 | 0.006
2 | EDIFICACIONES | 2.12 | INSTALACIONES HIDRÁULICAS Y SANITARIAS | 2.12.30 | SUMINISTRO E INSTALACIÓN DE BUJE PVC DE 2 X 1" T.P. | UND | EQUIPO | HERRAMIENTA Y EQUIPO MENOR (%M.O.) | % | 1052.09 | 0.05
2 | EDIFICACIONES | 2.12 | INSTALACIONES HIDRÁULICAS Y SANITARIAS | 2.12.30 | SUMINISTRO E INSTALACIÓN DE BUJE PVC DE 2 X 1" T.P. | UND | MANO DE OBRA | CUADRILLA DE INSTALACIÓNES (BB) | HC | 35069.6294 | 0.03
2 | EDIFICACIONES | 2.12 | INSTALACIONES HIDRÁULICAS Y SANITARIAS | 2.12.31 | SUMINISTRO E INSTALACIÓN DE BUJE PVC DE 2 X 1 1/4" T.P. | UND | MATERIAL | BUJE PVC DE 2 X 1 1/4" T.P. | UND | 7547.5 | 1
2 | EDIFICACIONES | 2.12 | INSTALACIONES HIDRÁULICAS Y SANITARIAS | 2.12.31 | SUMINISTRO E INSTALACIÓN DE BUJE PVC DE 2 X 1 1/4" T.P. | UND | MATERIAL | REMOVEDOR PVC (LIMPIADOR) | 1/4 GL | 52600 | 0.006
2 | EDIFICACIONES | 2.12 | INSTALACIONES HIDRÁULICAS Y SANITARIAS | 2.12.31 | SUMINISTRO E INSTALACIÓN DE BUJE PVC DE 2 X 1 1/4" T.P. | UND | MATERIAL | SOLDADURA PVC | 1/4 GL | 64850 | 0.006
2 | EDIFICACIONES | 2.12 | INSTALACIONES HIDRÁULICAS Y SANITARIAS | 2.12.31 | SUMINISTRO E INSTALACIÓN DE BUJE PVC DE 2 X 1 1/4" T.P. | UND | EQUIPO | HERRAMIENTA Y EQUIPO MENOR (%M.O.) | % | 1052.09 | 0.05
2 | EDIFICACIONES | 2.12 | INSTALACIONES HIDRÁULICAS Y SANITARIAS | 2.12.31 | SUMINISTRO E INSTALACIÓN DE BUJE PVC DE 2 X 1 1/4" T.P. | UND | MANO DE OBRA | CUADRILLA DE INSTALACIÓNES (BB) | HC | 35069.6294 | 0.03
2 | EDIFICACIONES | 2.12 | INSTALACIONES HIDRÁULICAS Y SANITARIAS | 2.12.32 | SUMINISTRO E INSTALACIÓN DE BUJE PVC DE 2 X 1 1/2" T.P. | UND | MATERIAL | BUJE PVC DE 2 X 1 1/2" T.P. | UND | 7547.5 | 1
2 | EDIFICACIONES | 2.12 | INSTALACIONES HIDRÁULICAS Y SANITARIAS | 2.12.32 | SUMINISTRO E INSTALACIÓN DE BUJE PVC DE 2 X 1 1/2" T.P. | UND | MATERIAL | REMOVEDOR PVC (LIMPIADOR) | 1/4 GL | 52600 | 0.006
2 | EDIFICACIONES | 2.12 | INSTALACIONES HIDRÁULICAS Y SANITARIAS | 2.12.32 | SUMINISTRO E INSTALACIÓN DE BUJE PVC DE 2 X 1 1/2" T.P. | UND | MATERIAL | SOLDADURA PVC | 1/4 GL | 64850 | 0.006
2 | EDIFICACIONES | 2.12 | INSTALACIONES HIDRÁULICAS Y SANITARIAS | 2.12.32 | SUMINISTRO E INSTALACIÓN DE BUJE PVC DE 2 X 1 1/2" T.P. | UND | EQUIPO | HERRAMIENTA Y EQUIPO MENOR (%M.O.) | % | 1052.09 | 0.05
2 | EDIFICACIONES | 2.12 | INSTALACIONES HIDRÁULICAS Y SANITARIAS | 2.12.32 | SUMINISTRO E INSTALACIÓN DE BUJE PVC DE 2 X 1 1/2" T.P. | UND | MANO DE OBRA | CUADRILLA DE INSTALACIÓNES (BB) | HC | 35069.6294 | 0.03
2 | EDIFICACIONES | 2.12 | INSTALACIONES HIDRÁULICAS Y SANITARIAS | 2.12.33 | SUMINISTRO E INSTALACIÓN DE UNIÓN DE REPARACIÓN PVC DE 1/2" T.P. | UND | MATERIAL | UNIÓN DE REPARACIÓN PVC DE 1/2" T.P. | UND | 8312 | 1
2 | EDIFICACIONES | 2.12 | INSTALACIONES HIDRÁULICAS Y SANITARIAS | 2.12.33 | SUMINISTRO E INSTALACIÓN DE UNIÓN DE REPARACIÓN PVC DE 1/2" T.P. | UND | EQUIPO | HERRAMIENTA Y EQUIPO MENOR (%M.O.) | % | 1753.48 | 0.05
2 | EDIFICACIONES | 2.12 | INSTALACIONES HIDRÁULICAS Y SANITARIAS | 2.12.33 | SUMINISTRO E INSTALACIÓN DE UNIÓN DE REPARACIÓN PVC DE 1/2" T.P. | UND | MANO DE OBRA | CUADRILLA DE INSTALACIÓNES (BB) | HC | 35069.6294 | 0.05
2 | EDIFICACIONES | 2.12 | INSTALACIONES HIDRÁULICAS Y SANITARIAS | 2.12.34 | SUMINISTRO E INSTALACIÓN DE UNIÓN DE REPARACIÓN PVC DE 3/4" T.P. | UND | MATERIAL | UNIÓN DE REPARACIÓN PVC DE 3/4" T.P. | UND | 9160 | 1
2 | EDIFICACIONES | 2.12 | INSTALACIONES HIDRÁULICAS Y SANITARIAS | 2.12.34 | SUMINISTRO E INSTALACIÓN DE UNIÓN DE REPARACIÓN PVC DE 3/4" T.P. | UND | EQUIPO | HERRAMIENTA Y EQUIPO MENOR (%M.O.) | % | 1753.48 | 0.05
2 | EDIFICACIONES | 2.12 | INSTALACIONES HIDRÁULICAS Y SANITARIAS | 2.12.34 | SUMINISTRO E INSTALACIÓN DE UNIÓN DE REPARACIÓN PVC DE 3/4" T.P. | UND | MANO DE OBRA | CUADRILLA DE INSTALACIÓNES (BB) | HC | 35069.6294 | 0.05
2 | EDIFICACIONES | 2.12 | INSTALACIONES HIDRÁULICAS Y SANITARIAS | 2.12.35 | SUMINISTRO E INSTALACIÓN DE UNIÓN DE REPARACIÓN PVC DE 1" T.P. | UND | MATERIAL | UNIÓN DE REPARACIÓN PVC DE 1" T.P. | UND | 19105 | 1
2 | EDIFICACIONES | 2.12 | INSTALACIONES HIDRÁULICAS Y SANITARIAS | 2.12.35 | SUMINISTRO E INSTALACIÓN DE UNIÓN DE REPARACIÓN PVC DE 1" T.P. | UND | EQUIPO | HERRAMIENTA Y EQUIPO MENOR (%M.O.) | % | 1753.48 | 0.05
2 | EDIFICACIONES | 2.12 | INSTALACIONES HIDRÁULICAS Y SANITARIAS | 2.12.35 | SUMINISTRO E INSTALACIÓN DE UNIÓN DE REPARACIÓN PVC DE 1" T.P. | UND | MANO DE OBRA | CUADRILLA DE INSTALACIÓNES (BB) | HC | 35069.6294 | 0.05
2 | EDIFICACIONES | 2.12 | INSTALACIONES HIDRÁULICAS Y SANITARIAS | 2.12.36 | SUMINISTRO E INSTALACIÓN DE UNIVERSAL PVC DE 1/2" T.P. | UND | MATERIAL | UNIVERSAL PVC DE 1/2" T.P. | UND | 4820.5 | 1
2 | EDIFICACIONES | 2.12 | INSTALACIONES HIDRÁULICAS Y SANITARIAS | 2.12.36 | SUMINISTRO E INSTALACIÓN DE UNIVERSAL PVC DE 1/2" T.P. | UND | MATERIAL | REMOVEDOR PVC (LIMPIADOR) | 1/4 GL | 52600 | 0.006
2 | EDIFICACIONES | 2.12 | INSTALACIONES HIDRÁULICAS Y SANITARIAS | 2.12.36 | SUMINISTRO E INSTALACIÓN DE UNIVERSAL PVC DE 1/2" T.P. | UND | MATERIAL | SOLDADURA PVC | 1/4 GL | 64850 | 0.006
2 | EDIFICACIONES | 2.12 | INSTALACIONES HIDRÁULICAS Y SANITARIAS | 2.12.36 | SUMINISTRO E INSTALACIÓN DE UNIVERSAL PVC DE 1/2" T.P. | UND | EQUIPO | HERRAMIENTA Y EQUIPO MENOR (%M.O.) | % | 1052.09 | 0.05
2 | EDIFICACIONES | 2.12 | INSTALACIONES HIDRÁULICAS Y SANITARIAS | 2.12.36 | SUMINISTRO E INSTALACIÓN DE UNIVERSAL PVC DE 1/2" T.P. | UND | MANO DE OBRA | CUADRILLA DE INSTALACIÓNES (BB) | HC | 35069.6294 | 0.03
2 | EDIFICACIONES | 2.12 | INSTALACIONES HIDRÁULICAS Y SANITARIAS | 2.12.37 | SUMINISTRO E INSTALACIÓN DE UNIVERSAL PVC DE 3/4" T.P. | UND | MATERIAL | UNIVERSAL PVC DE 1/2" T.P. | UND | 4820.5 | 1
2 | EDIFICACIONES | 2.12 | INSTALACIONES HIDRÁULICAS Y SANITARIAS | 2.12.37 | SUMINISTRO E INSTALACIÓN DE UNIVERSAL PVC DE 3/4" T.P. | UND | MATERIAL | REMOVEDOR PVC (LIMPIADOR) | 1/4 GL | 52600 | 0.006
2 | EDIFICACIONES | 2.12 | INSTALACIONES HIDRÁULICAS Y SANITARIAS | 2.12.37 | SUMINISTRO E INSTALACIÓN DE UNIVERSAL PVC DE 3/4" T.P. | UND | MATERIAL | SOLDADURA PVC | 1/4 GL | 64850 | 0.006
2 | EDIFICACIONES | 2.12 | INSTALACIONES HIDRÁULICAS Y SANITARIAS | 2.12.37 | SUMINISTRO E INSTALACIÓN DE UNIVERSAL PVC DE 3/4" T.P. | UND | EQUIPO | HERRAMIENTA Y EQUIPO MENOR (%M.O.) | % | 1052.09 | 0.05
2 | EDIFICACIONES | 2.12 | INSTALACIONES HIDRÁULICAS Y SANITARIAS | 2.12.37 | SUMINISTRO E INSTALACIÓN DE UNIVERSAL PVC DE 3/4" T.P. | UND | MANO DE OBRA | CUADRILLA DE INSTALACIÓNES (BB) | HC | 35069.6294 | 0.03
2 | EDIFICACIONES | 2.12 | INSTALACIONES HIDRÁULICAS Y SANITARIAS | 2.12.38 | SUMINISTRO E INSTALACIÓN DE UNIVERSAL PVC DE 1" T.P. | UND | MATERIAL | UNIVERSAL PVC DE 1" T.P. | UND | 12865.5 | 1
2 | EDIFICACIONES | 2.12 | INSTALACIONES HIDRÁULICAS Y SANITARIAS | 2.12.38 | SUMINISTRO E INSTALACIÓN DE UNIVERSAL PVC DE 1" T.P. | UND | MATERIAL | REMOVEDOR PVC (LIMPIADOR) | 1/4 GL | 52600 | 0.006
2 | EDIFICACIONES | 2.12 | INSTALACIONES HIDRÁULICAS Y SANITARIAS | 2.12.38 | SUMINISTRO E INSTALACIÓN DE UNIVERSAL PVC DE 1" T.P. | UND | MATERIAL | SOLDADURA PVC | 1/4 GL | 64850 | 0.006
2 | EDIFICACIONES | 2.12 | INSTALACIONES HIDRÁULICAS Y SANITARIAS | 2.12.38 | SUMINISTRO E INSTALACIÓN DE UNIVERSAL PVC DE 1" T.P. | UND | EQUIPO | HERRAMIENTA Y EQUIPO MENOR (%M.O.) | % | 1052.09 | 0.05
2 | EDIFICACIONES | 2.12 | INSTALACIONES HIDRÁULICAS Y SANITARIAS | 2.12.38 | SUMINISTRO E INSTALACIÓN DE UNIVERSAL PVC DE 1" T.P. | UND | MANO DE OBRA | CUADRILLA DE INSTALACIÓNES (BB) | HC | 35069.6294 | 0.03
2 | EDIFICACIONES | 2.12 | INSTALACIONES HIDRÁULICAS Y SANITARIAS | 2.12.39 | SUMINISTRO E INSTALACIÓN DE UNIVERSAL PVC DE 1 1/4" T.P. | UND | MATERIAL | UNIVERSAL PVC DE 1 1/4" T.P. | UND | 23220 | 1
2 | EDIFICACIONES | 2.12 | INSTALACIONES HIDRÁULICAS Y SANITARIAS | 2.12.39 | SUMINISTRO E INSTALACIÓN DE UNIVERSAL PVC DE 1 1/4" T.P. | UND | MATERIAL | REMOVEDOR PVC (LIMPIADOR) | 1/4 GL | 52600 | 0.006
2 | EDIFICACIONES | 2.12 | INSTALACIONES HIDRÁULICAS Y SANITARIAS | 2.12.39 | SUMINISTRO E INSTALACIÓN DE UNIVERSAL PVC DE 1 1/4" T.P. | UND | MATERIAL | SOLDADURA PVC | 1/4 GL | 64850 | 0.006
2 | EDIFICACIONES | 2.12 | INSTALACIONES HIDRÁULICAS Y SANITARIAS | 2.12.39 | SUMINISTRO E INSTALACIÓN DE UNIVERSAL PVC DE 1 1/4" T.P. | UND | EQUIPO | HERRAMIENTA Y EQUIPO MENOR (%M.O.) | % | 1052.09 | 0.05
2 | EDIFICACIONES | 2.12 | INSTALACIONES HIDRÁULICAS Y SANITARIAS | 2.12.39 | SUMINISTRO E INSTALACIÓN DE UNIVERSAL PVC DE 1 1/4" T.P. | UND | MANO DE OBRA | CUADRILLA DE INSTALACIÓNES (BB) | HC | 35069.6294 | 0.03
2 | EDIFICACIONES | 2.12 | INSTALACIONES HIDRÁULICAS Y SANITARIAS | 2.12.40 | SUMINISTRO E INSTALACIÓN DE UNIVERSAL PVC DE 1 1/2" T.P. | UND | MATERIAL | UNIVERSAL PVC DE 1 1/2" T.P. | UND | 39842 | 1
2 | EDIFICACIONES | 2.12 | INSTALACIONES HIDRÁULICAS Y SANITARIAS | 2.12.40 | SUMINISTRO E INSTALACIÓN DE UNIVERSAL PVC DE 1 1/2" T.P. | UND | MATERIAL | REMOVEDOR PVC (LIMPIADOR) | 1/4 GL | 52600 | 0.006
2 | EDIFICACIONES | 2.12 | INSTALACIONES HIDRÁULICAS Y SANITARIAS | 2.12.40 | SUMINISTRO E INSTALACIÓN DE UNIVERSAL PVC DE 1 1/2" T.P. | UND | MATERIAL | SOLDADURA PVC | 1/4 GL | 64850 | 0.006
2 | EDIFICACIONES | 2.12 | INSTALACIONES HIDRÁULICAS Y SANITARIAS | 2.12.40 | SUMINISTRO E INSTALACIÓN DE UNIVERSAL PVC DE 1 1/2" T.P. | UND | EQUIPO | HERRAMIENTA Y EQUIPO MENOR (%M.O.) | % | 1052.09 | 0.05
2 | EDIFICACIONES | 2.12 | INSTALACIONES HIDRÁULICAS Y SANITARIAS | 2.12.40 | SUMINISTRO E INSTALACIÓN DE UNIVERSAL PVC DE 1 1/2" T.P. | UND | MANO DE OBRA | CUADRILLA DE INSTALACIÓNES (BB) | HC | 35069.6294 | 0.03
2 | EDIFICACIONES | 2.12 | INSTALACIONES HIDRÁULICAS Y SANITARIAS | 2.12.41 | SUMINISTRO E INSTALACIÓN DE UNIVERSAL PVC DE 2" T.P. | UND | MATERIAL | UNIVERSAL PVC DE 2" T.P. | UND | 51178 | 1
2 | EDIFICACIONES | 2.12 | INSTALACIONES HIDRÁULICAS Y SANITARIAS | 2.12.41 | SUMINISTRO E INSTALACIÓN DE UNIVERSAL PVC DE 2" T.P. | UND | MATERIAL | REMOVEDOR PVC (LIMPIADOR) | 1/4 GL | 52600 | 0.006
2 | EDIFICACIONES | 2.12 | INSTALACIONES HIDRÁULICAS Y SANITARIAS | 2.12.41 | SUMINISTRO E INSTALACIÓN DE UNIVERSAL PVC DE 2" T.P. | UND | MATERIAL | SOLDADURA PVC | 1/4 GL | 64850 | 0.006
2 | EDIFICACIONES | 2.12 | INSTALACIONES HIDRÁULICAS Y SANITARIAS | 2.12.41 | SUMINISTRO E INSTALACIÓN DE UNIVERSAL PVC DE 2" T.P. | UND | EQUIPO | HERRAMIENTA Y EQUIPO MENOR (%M.O.) | % | 1753.48 | 0.05
2 | EDIFICACIONES | 2.12 | INSTALACIONES HIDRÁULICAS Y SANITARIAS | 2.12.41 | SUMINISTRO E INSTALACIÓN DE UNIVERSAL PVC DE 2" T.P. | UND | MANO DE OBRA | CUADRILLA DE INSTALACIÓNES (BB) | HC | 35069.6294 | 0.05
2 | EDIFICACIONES | 2.12 | INSTALACIONES HIDRÁULICAS Y SANITARIAS | 2.12.42 | SUMINISTRO E INSTALACIÓN DE REGISTRO DE BOLA ROSCADO PVC DE 1/2" T.P. | UND | MATERIAL | REGISTRO DE BOLA ROSCADO PVC DE 1/2" T.P. | UND | 11685.5 | 1
2 | EDIFICACIONES | 2.12 | INSTALACIONES HIDRÁULICAS Y SANITARIAS | 2.12.42 | SUMINISTRO E INSTALACIÓN DE REGISTRO DE BOLA ROSCADO PVC DE 1/2" T.P. | UND | MATERIAL | CINTA TEFLON 10 m 1/2`` | RLL | 1800 | 0.1
2 | EDIFICACIONES | 2.12 | INSTALACIONES HIDRÁULICAS Y SANITARIAS | 2.12.42 | SUMINISTRO E INSTALACIÓN DE REGISTRO DE BOLA ROSCADO PVC DE 1/2" T.P. | UND | MATERIAL | ADAPTADOR MACHO PVC DE 1/2" | UND | 594.5 | 2
2 | EDIFICACIONES | 2.12 | INSTALACIONES HIDRÁULICAS Y SANITARIAS | 2.12.42 | SUMINISTRO E INSTALACIÓN DE REGISTRO DE BOLA ROSCADO PVC DE 1/2" T.P. | UND | MATERIAL | REMOVEDOR PVC (LIMPIADOR) | 1/4 GL | 52600 | 0.006
2 | EDIFICACIONES | 2.12 | INSTALACIONES HIDRÁULICAS Y SANITARIAS | 2.12.42 | SUMINISTRO E INSTALACIÓN DE REGISTRO DE BOLA ROSCADO PVC DE 1/2" T.P. | UND | MATERIAL | SOLDADURA PVC | 1/4 GL | 64850 | 0.006
2 | EDIFICACIONES | 2.12 | INSTALACIONES HIDRÁULICAS Y SANITARIAS | 2.12.42 | SUMINISTRO E INSTALACIÓN DE REGISTRO DE BOLA ROSCADO PVC DE 1/2" T.P. | UND | EQUIPO | HERRAMIENTA Y EQUIPO MENOR (%M.O.) | % | 10520.89 | 0.05
2 | EDIFICACIONES | 2.12 | INSTALACIONES HIDRÁULICAS Y SANITARIAS | 2.12.42 | SUMINISTRO E INSTALACIÓN DE REGISTRO DE BOLA ROSCADO PVC DE 1/2" T.P. | UND | MANO DE OBRA | CUADRILLA DE INSTALACIÓNES (BB) | HC | 35069.6294 | 0.3
2 | EDIFICACIONES | 2.12 | INSTALACIONES HIDRÁULICAS Y SANITARIAS | 2.12.43 | SUMINISTRO E INSTALACIÓN DE REGISTRO DE BOLA ROSCADO PVC DE 3/4" T.P. | UND | MATERIAL | REGISTRO DE BOLA ROSCADO PVC DE 3/4" T.P. | UND | 15918 | 1
2 | EDIFICACIONES | 2.12 | INSTALACIONES HIDRÁULICAS Y SANITARIAS | 2.12.43 | SUMINISTRO E INSTALACIÓN DE REGISTRO DE BOLA ROSCADO PVC DE 3/4" T.P. | UND | MATERIAL | ADAPTADOR MACHO PVC DE 3/4" | UND | 1083.5 | 2
2 | EDIFICACIONES | 2.12 | INSTALACIONES HIDRÁULICAS Y SANITARIAS | 2.12.43 | SUMINISTRO E INSTALACIÓN DE REGISTRO DE BOLA ROSCADO PVC DE 3/4" T.P. | UND | MATERIAL | CINTA TEFLON 10 m 1/2`` | RLL | 1800 | 0.1
2 | EDIFICACIONES | 2.12 | INSTALACIONES HIDRÁULICAS Y SANITARIAS | 2.12.43 | SUMINISTRO E INSTALACIÓN DE REGISTRO DE BOLA ROSCADO PVC DE 3/4" T.P. | UND | MATERIAL | REMOVEDOR PVC (LIMPIADOR) | 1/4 GL | 52600 | 0.006
2 | EDIFICACIONES | 2.12 | INSTALACIONES HIDRÁULICAS Y SANITARIAS | 2.12.43 | SUMINISTRO E INSTALACIÓN DE REGISTRO DE BOLA ROSCADO PVC DE 3/4" T.P. | UND | MATERIAL | SOLDADURA PVC | 1/4 GL | 64850 | 0.006
2 | EDIFICACIONES | 2.12 | INSTALACIONES HIDRÁULICAS Y SANITARIAS | 2.12.43 | SUMINISTRO E INSTALACIÓN DE REGISTRO DE BOLA ROSCADO PVC DE 3/4" T.P. | UND | EQUIPO | HERRAMIENTA Y EQUIPO MENOR (%M.O.) | % | 10520.89 | 0.05
2 | EDIFICACIONES | 2.12 | INSTALACIONES HIDRÁULICAS Y SANITARIAS | 2.12.43 | SUMINISTRO E INSTALACIÓN DE REGISTRO DE BOLA ROSCADO PVC DE 3/4" T.P. | UND | MANO DE OBRA | CUADRILLA DE INSTALACIÓNES (BB) | HC | 35069.6294 | 0.3
2 | EDIFICACIONES | 2.12 | INSTALACIONES HIDRÁULICAS Y SANITARIAS | 2.12.44 | SUMINISTRO E INSTALACIÓN DE REGISTRO DE BOLA ROSCADO PVC DE 1" T.P. | UND | MATERIAL | REGISTRO DE BOLA ROSCADO PVC DE 1" T.P. | UND | 21978 | 1
2 | EDIFICACIONES | 2.12 | INSTALACIONES HIDRÁULICAS Y SANITARIAS | 2.12.44 | SUMINISTRO E INSTALACIÓN DE REGISTRO DE BOLA ROSCADO PVC DE 1" T.P. | UND | MATERIAL | ADAPTADOR MACHO PVC DE 1" | UND | 2219.5 | 2
2 | EDIFICACIONES | 2.12 | INSTALACIONES HIDRÁULICAS Y SANITARIAS | 2.12.44 | SUMINISTRO E INSTALACIÓN DE REGISTRO DE BOLA ROSCADO PVC DE 1" T.P. | UND | MATERIAL | CINTA TEFLON 10 m 1/2`` | RLL | 1800 | 0.1
2 | EDIFICACIONES | 2.12 | INSTALACIONES HIDRÁULICAS Y SANITARIAS | 2.12.44 | SUMINISTRO E INSTALACIÓN DE REGISTRO DE BOLA ROSCADO PVC DE 1" T.P. | UND | MATERIAL | REMOVEDOR PVC (LIMPIADOR) | 1/4 GL | 52600 | 0.006
2 | EDIFICACIONES | 2.12 | INSTALACIONES HIDRÁULICAS Y SANITARIAS | 2.12.44 | SUMINISTRO E INSTALACIÓN DE REGISTRO DE BOLA ROSCADO PVC DE 1" T.P. | UND | MATERIAL | SOLDADURA PVC | 1/4 GL | 64850 | 0.006
2 | EDIFICACIONES | 2.12 | INSTALACIONES HIDRÁULICAS Y SANITARIAS | 2.12.44 | SUMINISTRO E INSTALACIÓN DE REGISTRO DE BOLA ROSCADO PVC DE 1" T.P. | UND | EQUIPO | HERRAMIENTA Y EQUIPO MENOR (%M.O.) | % | 12274.37 | 0.05
2 | EDIFICACIONES | 2.12 | INSTALACIONES HIDRÁULICAS Y SANITARIAS | 2.12.44 | SUMINISTRO E INSTALACIÓN DE REGISTRO DE BOLA ROSCADO PVC DE 1" T.P. | UND | MANO DE OBRA | CUADRILLA DE INSTALACIÓNES (BB) | HC | 35069.6294 | 0.35
2 | EDIFICACIONES | 2.12 | INSTALACIONES HIDRÁULICAS Y SANITARIAS | 2.12.45 | SUMINISTRO E INSTALACIÓN DE REGISTRO DE BOLA ROSCADO PVC DE 1 1/4" T.P. | UND | MATERIAL | REGISTRO DE BOLA ROSCADO PVC DE 1 1/4" T.P. | UND | 31750.5 | 1
2 | EDIFICACIONES | 2.12 | INSTALACIONES HIDRÁULICAS Y SANITARIAS | 2.12.45 | SUMINISTRO E INSTALACIÓN DE REGISTRO DE BOLA ROSCADO PVC DE 1 1/4" T.P. | UND | MATERIAL | ADAPTADOR MACHO PVC DE 1 1/4" | UND | 4726.5 | 2
2 | EDIFICACIONES | 2.12 | INSTALACIONES HIDRÁULICAS Y SANITARIAS | 2.12.45 | SUMINISTRO E INSTALACIÓN DE REGISTRO DE BOLA ROSCADO PVC DE 1 1/4" T.P. | UND | MATERIAL | CINTA TEFLON 10 m 1/2`` | RLL | 1800 | 0.1
2 | EDIFICACIONES | 2.12 | INSTALACIONES HIDRÁULICAS Y SANITARIAS | 2.12.45 | SUMINISTRO E INSTALACIÓN DE REGISTRO DE BOLA ROSCADO PVC DE 1 1/4" T.P. | UND | MATERIAL | REMOVEDOR PVC (LIMPIADOR) | 1/4 GL | 52600 | 0.006
2 | EDIFICACIONES | 2.12 | INSTALACIONES HIDRÁULICAS Y SANITARIAS | 2.12.45 | SUMINISTRO E INSTALACIÓN DE REGISTRO DE BOLA ROSCADO PVC DE 1 1/4" T.P. | UND | MATERIAL | SOLDADURA PVC | 1/4 GL | 64850 | 0.006
2 | EDIFICACIONES | 2.12 | INSTALACIONES HIDRÁULICAS Y SANITARIAS | 2.12.45 | SUMINISTRO E INSTALACIÓN DE REGISTRO DE BOLA ROSCADO PVC DE 1 1/4" T.P. | UND | EQUIPO | HERRAMIENTA Y EQUIPO MENOR (%M.O.) | % | 12274.37 | 0.05
2 | EDIFICACIONES | 2.12 | INSTALACIONES HIDRÁULICAS Y SANITARIAS | 2.12.45 | SUMINISTRO E INSTALACIÓN DE REGISTRO DE BOLA ROSCADO PVC DE 1 1/4" T.P. | UND | MANO DE OBRA | CUADRILLA DE INSTALACIÓNES (BB) | HC | 35069.6294 | 0.35
2 | EDIFICACIONES | 2.12 | INSTALACIONES HIDRÁULICAS Y SANITARIAS | 2.12.46 | SUMINISTRO E INSTALACIÓN DE REGISTRO DE BOLA ROSCADO PVC DE 1 1/2" T.P. | UND | MATERIAL | REGISTRO DE BOLA ROSCADO PVC DE 1 1/2" T.P. | UND | 42741.5 | 1
2 | EDIFICACIONES | 2.12 | INSTALACIONES HIDRÁULICAS Y SANITARIAS | 2.12.46 | SUMINISTRO E INSTALACIÓN DE REGISTRO DE BOLA ROSCADO PVC DE 1 1/2" T.P. | UND | MATERIAL | ADAPTADOR MACHO PVC DE 1 1/2" | UND | 5543 | 2
2 | EDIFICACIONES | 2.12 | INSTALACIONES HIDRÁULICAS Y SANITARIAS | 2.12.46 | SUMINISTRO E INSTALACIÓN DE REGISTRO DE BOLA ROSCADO PVC DE 1 1/2" T.P. | UND | MATERIAL | CINTA TEFLON 10 m 1/2`` | RLL | 1800 | 0.1
2 | EDIFICACIONES | 2.12 | INSTALACIONES HIDRÁULICAS Y SANITARIAS | 2.12.46 | SUMINISTRO E INSTALACIÓN DE REGISTRO DE BOLA ROSCADO PVC DE 1 1/2" T.P. | UND | MATERIAL | REMOVEDOR PVC (LIMPIADOR) | 1/4 GL | 52600 | 0.006
2 | EDIFICACIONES | 2.12 | INSTALACIONES HIDRÁULICAS Y SANITARIAS | 2.12.46 | SUMINISTRO E INSTALACIÓN DE REGISTRO DE BOLA ROSCADO PVC DE 1 1/2" T.P. | UND | MATERIAL | SOLDADURA PVC | 1/4 GL | 64850 | 0.006
2 | EDIFICACIONES | 2.12 | INSTALACIONES HIDRÁULICAS Y SANITARIAS | 2.12.46 | SUMINISTRO E INSTALACIÓN DE REGISTRO DE BOLA ROSCADO PVC DE 1 1/2" T.P. | UND | EQUIPO | HERRAMIENTA Y EQUIPO MENOR (%M.O.) | % | 14027.85 | 0.05
2 | EDIFICACIONES | 2.12 | INSTALACIONES HIDRÁULICAS Y SANITARIAS | 2.12.46 | SUMINISTRO E INSTALACIÓN DE REGISTRO DE BOLA ROSCADO PVC DE 1 1/2" T.P. | UND | MANO DE OBRA | CUADRILLA DE INSTALACIÓNES (BB) | HC | 35069.6294 | 0.4
2 | EDIFICACIONES | 2.12 | INSTALACIONES HIDRÁULICAS Y SANITARIAS | 2.12.47 | SUMINISTRO E INSTALACIÓN DE REGISTRO DE BOLA ROSCADO PVC DE 2" T.P. | UND | MATERIAL | REGISTRO DE BOLA ROSCADO PVC DE 2" T.P. | UND | 67107.5 | 1
2 | EDIFICACIONES | 2.12 | INSTALACIONES HIDRÁULICAS Y SANITARIAS | 2.12.47 | SUMINISTRO E INSTALACIÓN DE REGISTRO DE BOLA ROSCADO PVC DE 2" T.P. | UND | MATERIAL | ADAPTADOR MACHO PVC DE 2" | UND | 7931.5 | 2
2 | EDIFICACIONES | 2.12 | INSTALACIONES HIDRÁULICAS Y SANITARIAS | 2.12.47 | SUMINISTRO E INSTALACIÓN DE REGISTRO DE BOLA ROSCADO PVC DE 2" T.P. | UND | MATERIAL | CINTA TEFLON 10 m 1/2`` | RLL | 1800 | 0.1
2 | EDIFICACIONES | 2.12 | INSTALACIONES HIDRÁULICAS Y SANITARIAS | 2.12.47 | SUMINISTRO E INSTALACIÓN DE REGISTRO DE BOLA ROSCADO PVC DE 2" T.P. | UND | MATERIAL | REMOVEDOR PVC (LIMPIADOR) | 1/4 GL | 52600 | 0.006
2 | EDIFICACIONES | 2.12 | INSTALACIONES HIDRÁULICAS Y SANITARIAS | 2.12.47 | SUMINISTRO E INSTALACIÓN DE REGISTRO DE BOLA ROSCADO PVC DE 2" T.P. | UND | MATERIAL | SOLDADURA PVC | 1/4 GL | 64850 | 0.006
2 | EDIFICACIONES | 2.12 | INSTALACIONES HIDRÁULICAS Y SANITARIAS | 2.12.47 | SUMINISTRO E INSTALACIÓN DE REGISTRO DE BOLA ROSCADO PVC DE 2" T.P. | UND | EQUIPO | HERRAMIENTA Y EQUIPO MENOR (%M.O.) | % | 28055.7 | 0.05
2 | EDIFICACIONES | 2.12 | INSTALACIONES HIDRÁULICAS Y SANITARIAS | 2.12.47 | SUMINISTRO E INSTALACIÓN DE REGISTRO DE BOLA ROSCADO PVC DE 2" T.P. | UND | MANO DE OBRA | CUADRILLA DE INSTALACIÓNES (BB) | HC | 35069.6294 | 0.8
2 | EDIFICACIONES | 2.12 | INSTALACIONES HIDRÁULICAS Y SANITARIAS | 2.12.48 | SUMINISTRO E INSTALACIÓN DE REGISTRO DE BOLA SOLDADO PVC DE 1/2" T.P. | UND | MATERIAL | REGISTRO DE BOLA SOLDADO PVC DE 1/2" T.P. | UND | 9785.5 | 1
2 | EDIFICACIONES | 2.12 | INSTALACIONES HIDRÁULICAS Y SANITARIAS | 2.12.48 | SUMINISTRO E INSTALACIÓN DE REGISTRO DE BOLA SOLDADO PVC DE 1/2" T.P. | UND | MATERIAL | REMOVEDOR PVC (LIMPIADOR) | 1/4 GL | 52600 | 0.006
2 | EDIFICACIONES | 2.12 | INSTALACIONES HIDRÁULICAS Y SANITARIAS | 2.12.48 | SUMINISTRO E INSTALACIÓN DE REGISTRO DE BOLA SOLDADO PVC DE 1/2" T.P. | UND | MATERIAL | SOLDADURA PVC | 1/4 GL | 64850 | 0.006
2 | EDIFICACIONES | 2.12 | INSTALACIONES HIDRÁULICAS Y SANITARIAS | 2.12.48 | SUMINISTRO E INSTALACIÓN DE REGISTRO DE BOLA SOLDADO PVC DE 1/2" T.P. | UND | EQUIPO | HERRAMIENTA Y EQUIPO MENOR (%M.O.) | % | 10520.89 | 0.05
2 | EDIFICACIONES | 2.12 | INSTALACIONES HIDRÁULICAS Y SANITARIAS | 2.12.48 | SUMINISTRO E INSTALACIÓN DE REGISTRO DE BOLA SOLDADO PVC DE 1/2" T.P. | UND | MANO DE OBRA | CUADRILLA DE INSTALACIÓNES (BB) | HC | 35069.6294 | 0.3
2 | EDIFICACIONES | 2.12 | INSTALACIONES HIDRÁULICAS Y SANITARIAS | 2.12.49 | SUMINISTRO E INSTALACIÓN DE REGISTRO DE BOLA SOLDADO PVC DE 3/4" T.P. | UND | MATERIAL | REGISTRO DE BOLA SOLDADO PVC DE 3/4" T.P. | UND | 14368.5 | 1
2 | EDIFICACIONES | 2.12 | INSTALACIONES HIDRÁULICAS Y SANITARIAS | 2.12.49 | SUMINISTRO E INSTALACIÓN DE REGISTRO DE BOLA SOLDADO PVC DE 3/4" T.P. | UND | MATERIAL | REMOVEDOR PVC (LIMPIADOR) | 1/4 GL | 52600 | 0.006
2 | EDIFICACIONES | 2.12 | INSTALACIONES HIDRÁULICAS Y SANITARIAS | 2.12.49 | SUMINISTRO E INSTALACIÓN DE REGISTRO DE BOLA SOLDADO PVC DE 3/4" T.P. | UND | MATERIAL | SOLDADURA PVC | 1/4 GL | 64850 | 0.006
2 | EDIFICACIONES | 2.12 | INSTALACIONES HIDRÁULICAS Y SANITARIAS | 2.12.49 | SUMINISTRO E INSTALACIÓN DE REGISTRO DE BOLA SOLDADO PVC DE 3/4" T.P. | UND | EQUIPO | HERRAMIENTA Y EQUIPO MENOR (%M.O.) | % | 10520.89 | 0.05
2 | EDIFICACIONES | 2.12 | INSTALACIONES HIDRÁULICAS Y SANITARIAS | 2.12.49 | SUMINISTRO E INSTALACIÓN DE REGISTRO DE BOLA SOLDADO PVC DE 3/4" T.P. | UND | MANO DE OBRA | CUADRILLA DE INSTALACIÓNES (BB) | HC | 35069.6294 | 0.3
2 | EDIFICACIONES | 2.12 | INSTALACIONES HIDRÁULICAS Y SANITARIAS | 2.12.50 | SUMINISTRO E INSTALACIÓN DE REGISTRO DE BOLA SOLDADO PVC DE 1" T.P. | UND | MATERIAL | REGISTRO DE BOLA SOLDADO PVC DE 1" T.P. | UND | 19278.5 | 1
2 | EDIFICACIONES | 2.12 | INSTALACIONES HIDRÁULICAS Y SANITARIAS | 2.12.50 | SUMINISTRO E INSTALACIÓN DE REGISTRO DE BOLA SOLDADO PVC DE 1" T.P. | UND | MATERIAL | REMOVEDOR PVC (LIMPIADOR) | 1/4 GL | 52600 | 0.006
2 | EDIFICACIONES | 2.12 | INSTALACIONES HIDRÁULICAS Y SANITARIAS | 2.12.50 | SUMINISTRO E INSTALACIÓN DE REGISTRO DE BOLA SOLDADO PVC DE 1" T.P. | UND | MATERIAL | SOLDADURA PVC | 1/4 GL | 64850 | 0.006
2 | EDIFICACIONES | 2.12 | INSTALACIONES HIDRÁULICAS Y SANITARIAS | 2.12.50 | SUMINISTRO E INSTALACIÓN DE REGISTRO DE BOLA SOLDADO PVC DE 1" T.P. | UND | EQUIPO | HERRAMIENTA Y EQUIPO MENOR (%M.O.) | % | 12274.37 | 0.05
2 | EDIFICACIONES | 2.12 | INSTALACIONES HIDRÁULICAS Y SANITARIAS | 2.12.50 | SUMINISTRO E INSTALACIÓN DE REGISTRO DE BOLA SOLDADO PVC DE 1" T.P. | UND | MANO DE OBRA | CUADRILLA DE INSTALACIÓNES (BB) | HC | 35069.6294 | 0.35
2 | EDIFICACIONES | 2.12 | INSTALACIONES HIDRÁULICAS Y SANITARIAS | 2.12.51 | SUMINISTRO E INSTALACIÓN DE REGISTRO DE BOLA SOLDADO PVC DE 1 1/4" T.P. | UND | MATERIAL | REGISTRO DE BOLA SOLDADO PVC DE 1 1/4" T.P. | UND | 31750.5 | 1
2 | EDIFICACIONES | 2.12 | INSTALACIONES HIDRÁULICAS Y SANITARIAS | 2.12.51 | SUMINISTRO E INSTALACIÓN DE REGISTRO DE BOLA SOLDADO PVC DE 1 1/4" T.P. | UND | MATERIAL | REMOVEDOR PVC (LIMPIADOR) | 1/4 GL | 52600 | 0.006
2 | EDIFICACIONES | 2.12 | INSTALACIONES HIDRÁULICAS Y SANITARIAS | 2.12.51 | SUMINISTRO E INSTALACIÓN DE REGISTRO DE BOLA SOLDADO PVC DE 1 1/4" T.P. | UND | MATERIAL | SOLDADURA PVC | 1/4 GL | 64850 | 0.006
2 | EDIFICACIONES | 2.12 | INSTALACIONES HIDRÁULICAS Y SANITARIAS | 2.12.51 | SUMINISTRO E INSTALACIÓN DE REGISTRO DE BOLA SOLDADO PVC DE 1 1/4" T.P. | UND | EQUIPO | HERRAMIENTA Y EQUIPO MENOR (%M.O.) | % | 12274.37 | 0.05
2 | EDIFICACIONES | 2.12 | INSTALACIONES HIDRÁULICAS Y SANITARIAS | 2.12.51 | SUMINISTRO E INSTALACIÓN DE REGISTRO DE BOLA SOLDADO PVC DE 1 1/4" T.P. | UND | MANO DE OBRA | CUADRILLA DE INSTALACIÓNES (BB) | HC | 35069.6294 | 0.35
2 | EDIFICACIONES | 2.12 | INSTALACIONES HIDRÁULICAS Y SANITARIAS | 2.12.52 | SUMINISTRO E INSTALACIÓN DE REGISTRO DE BOLA SOLDADO PVC DE 1 1/2" T.P. | UND | MATERIAL | REGISTRO DE BOLA SOLDADO PVC DE 1 1/2" T.P. | UND | 42741.5 | 1
2 | EDIFICACIONES | 2.12 | INSTALACIONES HIDRÁULICAS Y SANITARIAS | 2.12.52 | SUMINISTRO E INSTALACIÓN DE REGISTRO DE BOLA SOLDADO PVC DE 1 1/2" T.P. | UND | MATERIAL | REMOVEDOR PVC (LIMPIADOR) | 1/4 GL | 52600 | 0.006
2 | EDIFICACIONES | 2.12 | INSTALACIONES HIDRÁULICAS Y SANITARIAS | 2.12.52 | SUMINISTRO E INSTALACIÓN DE REGISTRO DE BOLA SOLDADO PVC DE 1 1/2" T.P. | UND | MATERIAL | SOLDADURA PVC | 1/4 GL | 64850 | 0.006
2 | EDIFICACIONES | 2.12 | INSTALACIONES HIDRÁULICAS Y SANITARIAS | 2.12.52 | SUMINISTRO E INSTALACIÓN DE REGISTRO DE BOLA SOLDADO PVC DE 1 1/2" T.P. | UND | EQUIPO | HERRAMIENTA Y EQUIPO MENOR (%M.O.) | % | 14027.85 | 0.05
2 | EDIFICACIONES | 2.12 | INSTALACIONES HIDRÁULICAS Y SANITARIAS | 2.12.52 | SUMINISTRO E INSTALACIÓN DE REGISTRO DE BOLA SOLDADO PVC DE 1 1/2" T.P. | UND | MANO DE OBRA | CUADRILLA DE INSTALACIÓNES (BB) | HC | 35069.6294 | 0.4
2 | EDIFICACIONES | 2.12 | INSTALACIONES HIDRÁULICAS Y SANITARIAS | 2.12.53 | SUMINISTRO E INSTALACIÓN DE REGISTRO DE BOLA SOLDADO PVC DE 2" T.P. | UND | MATERIAL | REGISTRO DE BOLA SOLDADO PVC DE 2" T.P. | UND | 67107.5 | 1
2 | EDIFICACIONES | 2.12 | INSTALACIONES HIDRÁULICAS Y SANITARIAS | 2.12.53 | SUMINISTRO E INSTALACIÓN DE REGISTRO DE BOLA SOLDADO PVC DE 2" T.P. | UND | MATERIAL | REMOVEDOR PVC (LIMPIADOR) | 1/4 GL | 52600 | 0.006
2 | EDIFICACIONES | 2.12 | INSTALACIONES HIDRÁULICAS Y SANITARIAS | 2.12.53 | SUMINISTRO E INSTALACIÓN DE REGISTRO DE BOLA SOLDADO PVC DE 2" T.P. | UND | MATERIAL | SOLDADURA PVC | 1/4 GL | 64850 | 0.006
2 | EDIFICACIONES | 2.12 | INSTALACIONES HIDRÁULICAS Y SANITARIAS | 2.12.53 | SUMINISTRO E INSTALACIÓN DE REGISTRO DE BOLA SOLDADO PVC DE 2" T.P. | UND | EQUIPO | HERRAMIENTA Y EQUIPO MENOR (%M.O.) | % | 17534.81 | 0.05
2 | EDIFICACIONES | 2.12 | INSTALACIONES HIDRÁULICAS Y SANITARIAS | 2.12.53 | SUMINISTRO E INSTALACIÓN DE REGISTRO DE BOLA SOLDADO PVC DE 2" T.P. | UND | MANO DE OBRA | CUADRILLA DE INSTALACIÓNES (BB) | HC | 35069.6294 | 0.5
2 | EDIFICACIONES | 2.12 | INSTALACIONES HIDRÁULICAS Y SANITARIAS | 2.12.54 | SUMINISTRO E INSTALACIÓN DE REJILLA DE PISO PVC DE 3 X 1 1/2" | UND | MATERIAL | REJILLA DE PISO PVC DE 3 X 1 1/2" | UND | 3361.5 | 1
2 | EDIFICACIONES | 2.12 | INSTALACIONES HIDRÁULICAS Y SANITARIAS | 2.12.54 | SUMINISTRO E INSTALACIÓN DE REJILLA DE PISO PVC DE 3 X 1 1/2" | UND | MATERIAL | CEMENTO BLANCO | KG | 2047.5 | 0.3
2 | EDIFICACIONES | 2.12 | INSTALACIONES HIDRÁULICAS Y SANITARIAS | 2.12.54 | SUMINISTRO E INSTALACIÓN DE REJILLA DE PISO PVC DE 3 X 1 1/2" | UND | EQUIPO | HERRAMIENTA Y EQUIPO MENOR (%M.O.) | % | 5611.14 | 0.05
2 | EDIFICACIONES | 2.12 | INSTALACIONES HIDRÁULICAS Y SANITARIAS | 2.12.54 | SUMINISTRO E INSTALACIÓN DE REJILLA DE PISO PVC DE 3 X 1 1/2" | UND | MANO DE OBRA | CUADRILLA DE INSTALACIÓNES (BB) | HC | 35069.6294 | 0.16
2 | EDIFICACIONES | 2.12 | INSTALACIONES HIDRÁULICAS Y SANITARIAS | 2.12.55 | SUMINISTRO E INSTALACIÓN DE REJILLA DE PISO PVC DE 3 X 2" | UND | MATERIAL | REJILLA DE PISO PVC DE 3 X 2" | UND | 3360 | 1
2 | EDIFICACIONES | 2.12 | INSTALACIONES HIDRÁULICAS Y SANITARIAS | 2.12.55 | SUMINISTRO E INSTALACIÓN DE REJILLA DE PISO PVC DE 3 X 2" | UND | MATERIAL | CEMENTO BLANCO | KG | 2047.5 | 0.3
2 | EDIFICACIONES | 2.12 | INSTALACIONES HIDRÁULICAS Y SANITARIAS | 2.12.55 | SUMINISTRO E INSTALACIÓN DE REJILLA DE PISO PVC DE 3 X 2" | UND | EQUIPO | HERRAMIENTA Y EQUIPO MENOR (%M.O.) | % | 5611.14 | 0.05
2 | EDIFICACIONES | 2.12 | INSTALACIONES HIDRÁULICAS Y SANITARIAS | 2.12.55 | SUMINISTRO E INSTALACIÓN DE REJILLA DE PISO PVC DE 3 X 2" | UND | MANO DE OBRA | CUADRILLA DE INSTALACIÓNES (BB) | HC | 35069.6294 | 0.16
2 | EDIFICACIONES | 2.12 | INSTALACIONES HIDRÁULICAS Y SANITARIAS | 2.12.56 | SUMINISTRO E INSTALACIÓN DE REJILLA DE PISO PVC DE 4 X 3" | UND | MATERIAL | REJILLA DE PISO PVC DE 4 X 3" | UND | 6630.5 | 1
2 | EDIFICACIONES | 2.12 | INSTALACIONES HIDRÁULICAS Y SANITARIAS | 2.12.56 | SUMINISTRO E INSTALACIÓN DE REJILLA DE PISO PVC DE 4 X 3" | UND | MATERIAL | CEMENTO BLANCO | KG | 2047.5 | 0.4
2 | EDIFICACIONES | 2.12 | INSTALACIONES HIDRÁULICAS Y SANITARIAS | 2.12.56 | SUMINISTRO E INSTALACIÓN DE REJILLA DE PISO PVC DE 4 X 3" | UND | EQUIPO | HERRAMIENTA Y EQUIPO MENOR (%M.O.) | % | 5611.14 | 0.05
2 | EDIFICACIONES | 2.12 | INSTALACIONES HIDRÁULICAS Y SANITARIAS | 2.12.56 | SUMINISTRO E INSTALACIÓN DE REJILLA DE PISO PVC DE 4 X 3" | UND | MANO DE OBRA | CUADRILLA DE INSTALACIÓNES (BB) | HC | 35069.6294 | 0.16
2 | EDIFICACIONES | 2.12 | INSTALACIONES HIDRÁULICAS Y SANITARIAS | 2.12.57 | SUMINISTRO E INSTALACIÓN DE REJILLA DE PISO PVC DE 5 X 3" | UND | MATERIAL | REJILLA DE PISO PVC DE 5 X 3" | UND | 7932 | 1
2 | EDIFICACIONES | 2.12 | INSTALACIONES HIDRÁULICAS Y SANITARIAS | 2.12.57 | SUMINISTRO E INSTALACIÓN DE REJILLA DE PISO PVC DE 5 X 3" | UND | MATERIAL | CEMENTO BLANCO | KG | 2047.5 | 0.4
2 | EDIFICACIONES | 2.12 | INSTALACIONES HIDRÁULICAS Y SANITARIAS | 2.12.57 | SUMINISTRO E INSTALACIÓN DE REJILLA DE PISO PVC DE 5 X 3" | UND | EQUIPO | HERRAMIENTA Y EQUIPO MENOR (%M.O.) | % | 5611.14 | 0.05
2 | EDIFICACIONES | 2.12 | INSTALACIONES HIDRÁULICAS Y SANITARIAS | 2.12.57 | SUMINISTRO E INSTALACIÓN DE REJILLA DE PISO PVC DE 5 X 3" | UND | MANO DE OBRA | CUADRILLA DE INSTALACIÓNES (BB) | HC | 35069.6294 | 0.16
2 | EDIFICACIONES | 2.12 | INSTALACIONES HIDRÁULICAS Y SANITARIAS | 2.12.58 | SUMINISTRO E INSTALACIÓN DE REJILLA DE PISO REDONDA CROMADA DE 2" | UND | MATERIAL | REJILLA DE PISO REDONDA CROMADA DE 2" | UND | 22567.5 | 1
2 | EDIFICACIONES | 2.12 | INSTALACIONES HIDRÁULICAS Y SANITARIAS | 2.12.58 | SUMINISTRO E INSTALACIÓN DE REJILLA DE PISO REDONDA CROMADA DE 2" | UND | MATERIAL | CEMENTO BLANCO | KG | 2047.5 | 0.5
2 | EDIFICACIONES | 2.12 | INSTALACIONES HIDRÁULICAS Y SANITARIAS | 2.12.58 | SUMINISTRO E INSTALACIÓN DE REJILLA DE PISO REDONDA CROMADA DE 2" | UND | EQUIPO | HERRAMIENTA Y EQUIPO MENOR (%M.O.) | % | 5611.14 | 0.05
2 | EDIFICACIONES | 2.12 | INSTALACIONES HIDRÁULICAS Y SANITARIAS | 2.12.58 | SUMINISTRO E INSTALACIÓN DE REJILLA DE PISO REDONDA CROMADA DE 2" | UND | MANO DE OBRA | CUADRILLA DE INSTALACIÓNES (BB) | HC | 35069.6294 | 0.16
2 | EDIFICACIONES | 2.12 | INSTALACIONES HIDRÁULICAS Y SANITARIAS | 2.12.59 | SUMINISTRO E INSTALACIÓN DE REJILLA DE PISO CUADRADA CROMADA DE 2" | UND | MATERIAL | REJILLA DE PISO REDONDA CROMADA DE 2" | UND | 22567.5 | 1
2 | EDIFICACIONES | 2.12 | INSTALACIONES HIDRÁULICAS Y SANITARIAS | 2.12.59 | SUMINISTRO E INSTALACIÓN DE REJILLA DE PISO CUADRADA CROMADA DE 2" | UND | MATERIAL | CEMENTO BLANCO | KG | 2047.5 | 0.5
2 | EDIFICACIONES | 2.12 | INSTALACIONES HIDRÁULICAS Y SANITARIAS | 2.12.59 | SUMINISTRO E INSTALACIÓN DE REJILLA DE PISO CUADRADA CROMADA DE 2" | UND | EQUIPO | HERRAMIENTA Y EQUIPO MENOR (%M.O.) | % | 5611.14 | 0.05
2 | EDIFICACIONES | 2.12 | INSTALACIONES HIDRÁULICAS Y SANITARIAS | 2.12.59 | SUMINISTRO E INSTALACIÓN DE REJILLA DE PISO CUADRADA CROMADA DE 2" | UND | MANO DE OBRA | CUADRILLA DE INSTALACIÓNES (BB) | HC | 35069.6294 | 0.16
2 | EDIFICACIONES | 2.12 | INSTALACIONES HIDRÁULICAS Y SANITARIAS | 2.12.60 | SUMINISTRO E INSTALACIÓN DE REJILLA DE VENTILACIÓN PVC DE 15 X 15 CM. | UND | MATERIAL | REJILLA DE VENTILACIÓN PVC DE 15 X 15 CM. | UND | 7859 | 1
2 | EDIFICACIONES | 2.12 | INSTALACIONES HIDRÁULICAS Y SANITARIAS | 2.12.60 | SUMINISTRO E INSTALACIÓN DE REJILLA DE VENTILACIÓN PVC DE 15 X 15 CM. | UND | MATERIAL | SELLANTE POLIURETANO TIPO SIKAFLEX PRO 3WF O SIMILAR | UND | 36066.67 | 0.1
2 | EDIFICACIONES | 2.12 | INSTALACIONES HIDRÁULICAS Y SANITARIAS | 2.12.60 | SUMINISTRO E INSTALACIÓN DE REJILLA DE VENTILACIÓN PVC DE 15 X 15 CM. | UND | EQUIPO | HERRAMIENTA Y EQUIPO MENOR (%M.O.) | % | 7013.93 | 0.05
2 | EDIFICACIONES | 2.12 | INSTALACIONES HIDRÁULICAS Y SANITARIAS | 2.12.60 | SUMINISTRO E INSTALACIÓN DE REJILLA DE VENTILACIÓN PVC DE 15 X 15 CM. | UND | MANO DE OBRA | CUADRILLA DE INSTALACIÓNES (BB) | HC | 35069.6294 | 0.2
2 | EDIFICACIONES | 2.12 | INSTALACIONES HIDRÁULICAS Y SANITARIAS | 2.12.61 | SUMINISTRO E INSTALACIÓN DE REJILLA DE VENTILACIÓN PVC DE 20 X 20 CM. | UND | MATERIAL | REJILLA DE VENTILACIÓN PVC DE 20 X 20 CM. | UND | 23950 | 1
2 | EDIFICACIONES | 2.12 | INSTALACIONES HIDRÁULICAS Y SANITARIAS | 2.12.61 | SUMINISTRO E INSTALACIÓN DE REJILLA DE VENTILACIÓN PVC DE 20 X 20 CM. | UND | MATERIAL | SELLANTE POLIURETANO TIPO SIKAFLEX PRO 3WF O SIMILAR | UND | 36066.67 | 0.1
2 | EDIFICACIONES | 2.12 | INSTALACIONES HIDRÁULICAS Y SANITARIAS | 2.12.61 | SUMINISTRO E INSTALACIÓN DE REJILLA DE VENTILACIÓN PVC DE 20 X 20 CM. | UND | EQUIPO | HERRAMIENTA Y EQUIPO MENOR (%M.O.) | % | 7013.93 | 0.05
2 | EDIFICACIONES | 2.12 | INSTALACIONES HIDRÁULICAS Y SANITARIAS | 2.12.61 | SUMINISTRO E INSTALACIÓN DE REJILLA DE VENTILACIÓN PVC DE 20 X 20 CM. | UND | MANO DE OBRA | CUADRILLA DE INSTALACIÓNES (BB) | HC | 35069.6294 | 0.2
2 | EDIFICACIONES | 2.12 | INSTALACIONES HIDRÁULICAS Y SANITARIAS | 2.12.62 | SUMINISTRO E INSTALACIÓN DE TAPA REGISTRO PVC DE 15 X 15 CM. | UND | MATERIAL | TAPA REGISTRO PVC DE 15 X 15 CM. | UND | 7807 | 1
2 | EDIFICACIONES | 2.12 | INSTALACIONES HIDRÁULICAS Y SANITARIAS | 2.12.62 | SUMINISTRO E INSTALACIÓN DE TAPA REGISTRO PVC DE 15 X 15 CM. | UND | MATERIAL | SELLANTE POLIURETANO TIPO SIKAFLEX PRO 3WF O SIMILAR | UND | 36066.67 | 0.1
2 | EDIFICACIONES | 2.12 | INSTALACIONES HIDRÁULICAS Y SANITARIAS | 2.12.62 | SUMINISTRO E INSTALACIÓN DE TAPA REGISTRO PVC DE 15 X 15 CM. | UND | EQUIPO | HERRAMIENTA Y EQUIPO MENOR (%M.O.) | % | 7013.93 | 0.05
2 | EDIFICACIONES | 2.12 | INSTALACIONES HIDRÁULICAS Y SANITARIAS | 2.12.62 | SUMINISTRO E INSTALACIÓN DE TAPA REGISTRO PVC DE 15 X 15 CM. | UND | MANO DE OBRA | CUADRILLA DE INSTALACIÓNES (BB) | HC | 35069.6294 | 0.2
2 | EDIFICACIONES | 2.12 | INSTALACIONES HIDRÁULICAS Y SANITARIAS | 2.12.63 | SUMINISTRO E INSTALACIÓN DE TAPA REGISTRO PVC DE 20 X 20 CM. | UND | MATERIAL | TAPA REGISTRO PVC DE 20 X 20 CM. | UND | 5504.5 | 1
2 | EDIFICACIONES | 2.12 | INSTALACIONES HIDRÁULICAS Y SANITARIAS | 2.12.63 | SUMINISTRO E INSTALACIÓN DE TAPA REGISTRO PVC DE 20 X 20 CM. | UND | MATERIAL | SELLANTE POLIURETANO TIPO SIKAFLEX PRO 3WF O SIMILAR | UND | 36066.67 | 0.1
2 | EDIFICACIONES | 2.12 | INSTALACIONES HIDRÁULICAS Y SANITARIAS | 2.12.63 | SUMINISTRO E INSTALACIÓN DE TAPA REGISTRO PVC DE 20 X 20 CM. | UND | EQUIPO | HERRAMIENTA Y EQUIPO MENOR (%M.O.) | % | 7013.93 | 0.05
2 | EDIFICACIONES | 2.12 | INSTALACIONES HIDRÁULICAS Y SANITARIAS | 2.12.63 | SUMINISTRO E INSTALACIÓN DE TAPA REGISTRO PVC DE 20 X 20 CM. | UND | MANO DE OBRA | CUADRILLA DE INSTALACIÓNES (BB) | HC | 35069.6294 | 0.2
2 | EDIFICACIONES | 2.12 | INSTALACIONES HIDRÁULICAS Y SANITARIAS | 2.12.64 | SUMINISTRO E INSTALACIÓN DE CHEQUE EN BRONCE TIPO CORTINA DE 1/2" | UND | MATERIAL | CHEQUE EN BRONCE TIPO CORTINA U HORIZONTAL DE 1/2" | UND | 26125 | 1
2 | EDIFICACIONES | 2.12 | INSTALACIONES HIDRÁULICAS Y SANITARIAS | 2.12.64 | SUMINISTRO E INSTALACIÓN DE CHEQUE EN BRONCE TIPO CORTINA DE 1/2" | UND | MATERIAL | ADAPTADOR MACHO PVC DE 1/2" | UND | 594.5 | 2
2 | EDIFICACIONES | 2.12 | INSTALACIONES HIDRÁULICAS Y SANITARIAS | 2.12.64 | SUMINISTRO E INSTALACIÓN DE CHEQUE EN BRONCE TIPO CORTINA DE 1/2" | UND | MATERIAL | SOLDADURA PVC | 1/4 GL | 64850 | 0.01
2 | EDIFICACIONES | 2.12 | INSTALACIONES HIDRÁULICAS Y SANITARIAS | 2.12.64 | SUMINISTRO E INSTALACIÓN DE CHEQUE EN BRONCE TIPO CORTINA DE 1/2" | UND | MATERIAL | REMOVEDOR PVC (LIMPIADOR) | 1/4 GL | 52600 | 0.01
2 | EDIFICACIONES | 2.12 | INSTALACIONES HIDRÁULICAS Y SANITARIAS | 2.12.64 | SUMINISTRO E INSTALACIÓN DE CHEQUE EN BRONCE TIPO CORTINA DE 1/2" | UND | MATERIAL | CINTA TEFLON 10 m 1/2`` | RLL | 1800 | 0.1
2 | EDIFICACIONES | 2.12 | INSTALACIONES HIDRÁULICAS Y SANITARIAS | 2.12.64 | SUMINISTRO E INSTALACIÓN DE CHEQUE EN BRONCE TIPO CORTINA DE 1/2" | UND | EQUIPO | HERRAMIENTA Y EQUIPO MENOR (%M.O.) | % | 7013.93 | 0.05
2 | EDIFICACIONES | 2.12 | INSTALACIONES HIDRÁULICAS Y SANITARIAS | 2.12.64 | SUMINISTRO E INSTALACIÓN DE CHEQUE EN BRONCE TIPO CORTINA DE 1/2" | UND | MANO DE OBRA | CUADRILLA DE INSTALACIÓNES (BB) | HC | 35069.6294 | 0.2
2 | EDIFICACIONES | 2.12 | INSTALACIONES HIDRÁULICAS Y SANITARIAS | 2.12.65 | SUMINISTRO E INSTALACIÓN DE CHEQUE EN BRONCE TIPO CORTINA DE 3/4" | UND | MATERIAL | CHEQUE EN BRONCE TIPO CORTINA U HORIZONTAL DE 3/4" | UND | 56125 | 1
2 | EDIFICACIONES | 2.12 | INSTALACIONES HIDRÁULICAS Y SANITARIAS | 2.12.65 | SUMINISTRO E INSTALACIÓN DE CHEQUE EN BRONCE TIPO CORTINA DE 3/4" | UND | MATERIAL | ADAPTADOR MACHO PVC DE 3/4" | UND | 1083.5 | 2
2 | EDIFICACIONES | 2.12 | INSTALACIONES HIDRÁULICAS Y SANITARIAS | 2.12.65 | SUMINISTRO E INSTALACIÓN DE CHEQUE EN BRONCE TIPO CORTINA DE 3/4" | UND | MATERIAL | SOLDADURA PVC | 1/4 GL | 64850 | 0.01
2 | EDIFICACIONES | 2.12 | INSTALACIONES HIDRÁULICAS Y SANITARIAS | 2.12.65 | SUMINISTRO E INSTALACIÓN DE CHEQUE EN BRONCE TIPO CORTINA DE 3/4" | UND | MATERIAL | REMOVEDOR PVC (LIMPIADOR) | 1/4 GL | 52600 | 0.01
2 | EDIFICACIONES | 2.12 | INSTALACIONES HIDRÁULICAS Y SANITARIAS | 2.12.65 | SUMINISTRO E INSTALACIÓN DE CHEQUE EN BRONCE TIPO CORTINA DE 3/4" | UND | MATERIAL | CINTA TEFLON 10 m 1/2`` | RLL | 1800 | 0.1
2 | EDIFICACIONES | 2.12 | INSTALACIONES HIDRÁULICAS Y SANITARIAS | 2.12.65 | SUMINISTRO E INSTALACIÓN DE CHEQUE EN BRONCE TIPO CORTINA DE 3/4" | UND | EQUIPO | HERRAMIENTA Y EQUIPO MENOR (%M.O.) | % | 7013.93 | 0.05
2 | EDIFICACIONES | 2.12 | INSTALACIONES HIDRÁULICAS Y SANITARIAS | 2.12.65 | SUMINISTRO E INSTALACIÓN DE CHEQUE EN BRONCE TIPO CORTINA DE 3/4" | UND | MANO DE OBRA | CUADRILLA DE INSTALACIÓNES (BB) | HC | 35069.6294 | 0.2
2 | EDIFICACIONES | 2.12 | INSTALACIONES HIDRÁULICAS Y SANITARIAS | 2.12.66 | SUMINISTRO E INSTALACIÓN DE CHEQUE EN BRONCE TIPO CORTINA DE 1" | UND | MATERIAL | CHEQUE EN BRONCE TIPO CORTINA U HORIZONTAL DE 1" | UND | 56125 | 1
2 | EDIFICACIONES | 2.12 | INSTALACIONES HIDRÁULICAS Y SANITARIAS | 2.12.66 | SUMINISTRO E INSTALACIÓN DE CHEQUE EN BRONCE TIPO CORTINA DE 1" | UND | MATERIAL | ADAPTADOR MACHO PVC DE 1" | UND | 2219.5 | 2
2 | EDIFICACIONES | 2.12 | INSTALACIONES HIDRÁULICAS Y SANITARIAS | 2.12.66 | SUMINISTRO E INSTALACIÓN DE CHEQUE EN BRONCE TIPO CORTINA DE 1" | UND | MATERIAL | SOLDADURA PVC | 1/4 GL | 64850 | 0.01
2 | EDIFICACIONES | 2.12 | INSTALACIONES HIDRÁULICAS Y SANITARIAS | 2.12.66 | SUMINISTRO E INSTALACIÓN DE CHEQUE EN BRONCE TIPO CORTINA DE 1" | UND | MATERIAL | REMOVEDOR PVC (LIMPIADOR) | 1/4 GL | 52600 | 0.01
2 | EDIFICACIONES | 2.12 | INSTALACIONES HIDRÁULICAS Y SANITARIAS | 2.12.66 | SUMINISTRO E INSTALACIÓN DE CHEQUE EN BRONCE TIPO CORTINA DE 1" | UND | MATERIAL | CINTA TEFLON 10 m 1/2`` | RLL | 1800 | 0.1
2 | EDIFICACIONES | 2.12 | INSTALACIONES HIDRÁULICAS Y SANITARIAS | 2.12.66 | SUMINISTRO E INSTALACIÓN DE CHEQUE EN BRONCE TIPO CORTINA DE 1" | UND | EQUIPO | HERRAMIENTA Y EQUIPO MENOR (%M.O.) | % | 7013.93 | 0.05
2 | EDIFICACIONES | 2.12 | INSTALACIONES HIDRÁULICAS Y SANITARIAS | 2.12.66 | SUMINISTRO E INSTALACIÓN DE CHEQUE EN BRONCE TIPO CORTINA DE 1" | UND | MANO DE OBRA | CUADRILLA DE INSTALACIÓNES (BB) | HC | 35069.6294 | 0.2
2 | EDIFICACIONES | 2.12 | INSTALACIONES HIDRÁULICAS Y SANITARIAS | 2.12.67 | SUMINISTRO E INSTALACIÓN DE CHEQUE EN BRONCE TIPO CORTINA DE 1 1/2" | UND | MATERIAL | CHEQUE EN BRONCE TIPO CORTINA U HORIZONTAL DE 1 1/2" | UND | 118625 | 1
2 | EDIFICACIONES | 2.12 | INSTALACIONES HIDRÁULICAS Y SANITARIAS | 2.12.67 | SUMINISTRO E INSTALACIÓN DE CHEQUE EN BRONCE TIPO CORTINA DE 1 1/2" | UND | MATERIAL | ADAPTADOR MACHO PVC DE 1 1/2" | UND | 5543 | 2
2 | EDIFICACIONES | 2.12 | INSTALACIONES HIDRÁULICAS Y SANITARIAS | 2.12.67 | SUMINISTRO E INSTALACIÓN DE CHEQUE EN BRONCE TIPO CORTINA DE 1 1/2" | UND | MATERIAL | SOLDADURA PVC | 1/4 GL | 64850 | 0.01
2 | EDIFICACIONES | 2.12 | INSTALACIONES HIDRÁULICAS Y SANITARIAS | 2.12.67 | SUMINISTRO E INSTALACIÓN DE CHEQUE EN BRONCE TIPO CORTINA DE 1 1/2" | UND | MATERIAL | REMOVEDOR PVC (LIMPIADOR) | 1/4 GL | 52600 | 0.01
2 | EDIFICACIONES | 2.12 | INSTALACIONES HIDRÁULICAS Y SANITARIAS | 2.12.67 | SUMINISTRO E INSTALACIÓN DE CHEQUE EN BRONCE TIPO CORTINA DE 1 1/2" | UND | MATERIAL | CINTA TEFLON 10 m 1/2`` | RLL | 1800 | 0.1
2 | EDIFICACIONES | 2.12 | INSTALACIONES HIDRÁULICAS Y SANITARIAS | 2.12.67 | SUMINISTRO E INSTALACIÓN DE CHEQUE EN BRONCE TIPO CORTINA DE 1 1/2" | UND | EQUIPO | HERRAMIENTA Y EQUIPO MENOR (%M.O.) | % | 10520.89 | 0.05
2 | EDIFICACIONES | 2.12 | INSTALACIONES HIDRÁULICAS Y SANITARIAS | 2.12.67 | SUMINISTRO E INSTALACIÓN DE CHEQUE EN BRONCE TIPO CORTINA DE 1 1/2" | UND | MANO DE OBRA | CUADRILLA DE INSTALACIÓNES (BB) | HC | 35069.6294 | 0.3
2 | EDIFICACIONES | 2.12 | INSTALACIONES HIDRÁULICAS Y SANITARIAS | 2.12.68 | SUMINISTRO E INSTALACIÓN DE CHEQUE EN BRONCE TIPO CORTINA DE 2" | UND | MATERIAL | CHEQUE EN BRONCE TIPO CORTINA U HORIZONTAL DE 2" | UND | 169875 | 1
2 | EDIFICACIONES | 2.12 | INSTALACIONES HIDRÁULICAS Y SANITARIAS | 2.12.68 | SUMINISTRO E INSTALACIÓN DE CHEQUE EN BRONCE TIPO CORTINA DE 2" | UND | MATERIAL | ADAPTADOR MACHO PVC DE 2" | UND | 7931.5 | 2
2 | EDIFICACIONES | 2.12 | INSTALACIONES HIDRÁULICAS Y SANITARIAS | 2.12.68 | SUMINISTRO E INSTALACIÓN DE CHEQUE EN BRONCE TIPO CORTINA DE 2" | UND | MATERIAL | SOLDADURA PVC | 1/4 GL | 64850 | 0.01
2 | EDIFICACIONES | 2.12 | INSTALACIONES HIDRÁULICAS Y SANITARIAS | 2.12.68 | SUMINISTRO E INSTALACIÓN DE CHEQUE EN BRONCE TIPO CORTINA DE 2" | UND | MATERIAL | REMOVEDOR PVC (LIMPIADOR) | 1/4 GL | 52600 | 0.01
2 | EDIFICACIONES | 2.12 | INSTALACIONES HIDRÁULICAS Y SANITARIAS | 2.12.68 | SUMINISTRO E INSTALACIÓN DE CHEQUE EN BRONCE TIPO CORTINA DE 2" | UND | MATERIAL | CINTA TEFLON 10 m 1/2`` | RLL | 1800 | 0.1
2 | EDIFICACIONES | 2.12 | INSTALACIONES HIDRÁULICAS Y SANITARIAS | 2.12.68 | SUMINISTRO E INSTALACIÓN DE CHEQUE EN BRONCE TIPO CORTINA DE 2" | UND | EQUIPO | HERRAMIENTA Y EQUIPO MENOR (%M.O.) | % | 10520.89 | 0.05
2 | EDIFICACIONES | 2.12 | INSTALACIONES HIDRÁULICAS Y SANITARIAS | 2.12.68 | SUMINISTRO E INSTALACIÓN DE CHEQUE EN BRONCE TIPO CORTINA DE 2" | UND | MANO DE OBRA | CUADRILLA DE INSTALACIÓNES (BB) | HC | 35069.6294 | 0.3
2 | EDIFICACIONES | 2.12 | INSTALACIONES HIDRÁULICAS Y SANITARIAS | 2.12.69 | SUMINISTRO E INSTALACIÓN DE CHEQUE EN BRONCE TIPO HIDRO O VERTICAL DE 1/2" | UND | MATERIAL | CHEQUE EN BRONCE TIPO HIDRO O VERTICAL DE 1/2" | UND | 37950 | 1
2 | EDIFICACIONES | 2.12 | INSTALACIONES HIDRÁULICAS Y SANITARIAS | 2.12.69 | SUMINISTRO E INSTALACIÓN DE CHEQUE EN BRONCE TIPO HIDRO O VERTICAL DE 1/2" | UND | MATERIAL | ADAPTADOR MACHO PVC DE 1/2" | UND | 594.5 | 2
2 | EDIFICACIONES | 2.12 | INSTALACIONES HIDRÁULICAS Y SANITARIAS | 2.12.69 | SUMINISTRO E INSTALACIÓN DE CHEQUE EN BRONCE TIPO HIDRO O VERTICAL DE 1/2" | UND | MATERIAL | SOLDADURA PVC | 1/4 GL | 64850 | 0.01
2 | EDIFICACIONES | 2.12 | INSTALACIONES HIDRÁULICAS Y SANITARIAS | 2.12.69 | SUMINISTRO E INSTALACIÓN DE CHEQUE EN BRONCE TIPO HIDRO O VERTICAL DE 1/2" | UND | MATERIAL | REMOVEDOR PVC (LIMPIADOR) | 1/4 GL | 52600 | 0.01
2 | EDIFICACIONES | 2.12 | INSTALACIONES HIDRÁULICAS Y SANITARIAS | 2.12.69 | SUMINISTRO E INSTALACIÓN DE CHEQUE EN BRONCE TIPO HIDRO O VERTICAL DE 1/2" | UND | MATERIAL | CINTA TEFLON 10 m 1/2`` | RLL | 1800 | 0.1
2 | EDIFICACIONES | 2.12 | INSTALACIONES HIDRÁULICAS Y SANITARIAS | 2.12.69 | SUMINISTRO E INSTALACIÓN DE CHEQUE EN BRONCE TIPO HIDRO O VERTICAL DE 1/2" | UND | EQUIPO | HERRAMIENTA Y EQUIPO MENOR (%M.O.) | % | 7013.93 | 0.05
2 | EDIFICACIONES | 2.12 | INSTALACIONES HIDRÁULICAS Y SANITARIAS | 2.12.69 | SUMINISTRO E INSTALACIÓN DE CHEQUE EN BRONCE TIPO HIDRO O VERTICAL DE 1/2" | UND | MANO DE OBRA | CUADRILLA DE INSTALACIÓNES (BB) | HC | 35069.6294 | 0.2
2 | EDIFICACIONES | 2.12 | INSTALACIONES HIDRÁULICAS Y SANITARIAS | 2.12.70 | SUMINISTRO E INSTALACIÓN DE CHEQUE EN BRONCE TIPO HIDRO O VERTICAL DE 3/4" | UND | MATERIAL | CHEQUE EN BRONCE TIPO HIDRO O VERTICAL DE 3/4" | UND | 41450 | 1
2 | EDIFICACIONES | 2.12 | INSTALACIONES HIDRÁULICAS Y SANITARIAS | 2.12.70 | SUMINISTRO E INSTALACIÓN DE CHEQUE EN BRONCE TIPO HIDRO O VERTICAL DE 3/4" | UND | MATERIAL | ADAPTADOR MACHO PVC DE 3/4" | UND | 1083.5 | 2
2 | EDIFICACIONES | 2.12 | INSTALACIONES HIDRÁULICAS Y SANITARIAS | 2.12.70 | SUMINISTRO E INSTALACIÓN DE CHEQUE EN BRONCE TIPO HIDRO O VERTICAL DE 3/4" | UND | MATERIAL | SOLDADURA PVC | 1/4 GL | 64850 | 0.01
2 | EDIFICACIONES | 2.12 | INSTALACIONES HIDRÁULICAS Y SANITARIAS | 2.12.70 | SUMINISTRO E INSTALACIÓN DE CHEQUE EN BRONCE TIPO HIDRO O VERTICAL DE 3/4" | UND | MATERIAL | REMOVEDOR PVC (LIMPIADOR) | 1/4 GL | 52600 | 0.01
2 | EDIFICACIONES | 2.12 | INSTALACIONES HIDRÁULICAS Y SANITARIAS | 2.12.70 | SUMINISTRO E INSTALACIÓN DE CHEQUE EN BRONCE TIPO HIDRO O VERTICAL DE 3/4" | UND | MATERIAL | CINTA TEFLON 10 m 1/2`` | RLL | 1800 | 0.1
2 | EDIFICACIONES | 2.12 | INSTALACIONES HIDRÁULICAS Y SANITARIAS | 2.12.70 | SUMINISTRO E INSTALACIÓN DE CHEQUE EN BRONCE TIPO HIDRO O VERTICAL DE 3/4" | UND | EQUIPO | HERRAMIENTA Y EQUIPO MENOR (%M.O.) | % | 7013.93 | 0.05
2 | EDIFICACIONES | 2.12 | INSTALACIONES HIDRÁULICAS Y SANITARIAS | 2.12.70 | SUMINISTRO E INSTALACIÓN DE CHEQUE EN BRONCE TIPO HIDRO O VERTICAL DE 3/4" | UND | MANO DE OBRA | CUADRILLA DE INSTALACIÓNES (BB) | HC | 35069.6294 | 0.2
2 | EDIFICACIONES | 2.12 | INSTALACIONES HIDRÁULICAS Y SANITARIAS | 2.12.71 | SUMINISTRO E INSTALACIÓN DE CHEQUE EN BRONCE TIPO HIDRO O VERTICAL DE 1" | UND | MATERIAL | CHEQUE EN BRONCE TIPO HIDRO O VERTICAL DE 1" | UND | 77450 | 1
2 | EDIFICACIONES | 2.12 | INSTALACIONES HIDRÁULICAS Y SANITARIAS | 2.12.71 | SUMINISTRO E INSTALACIÓN DE CHEQUE EN BRONCE TIPO HIDRO O VERTICAL DE 1" | UND | MATERIAL | ADAPTADOR MACHO PVC DE 1" | UND | 2219.5 | 2
2 | EDIFICACIONES | 2.12 | INSTALACIONES HIDRÁULICAS Y SANITARIAS | 2.12.71 | SUMINISTRO E INSTALACIÓN DE CHEQUE EN BRONCE TIPO HIDRO O VERTICAL DE 1" | UND | MATERIAL | SOLDADURA PVC | 1/4 GL | 64850 | 0.01
2 | EDIFICACIONES | 2.12 | INSTALACIONES HIDRÁULICAS Y SANITARIAS | 2.12.71 | SUMINISTRO E INSTALACIÓN DE CHEQUE EN BRONCE TIPO HIDRO O VERTICAL DE 1" | UND | MATERIAL | REMOVEDOR PVC (LIMPIADOR) | 1/4 GL | 52600 | 0.01
2 | EDIFICACIONES | 2.12 | INSTALACIONES HIDRÁULICAS Y SANITARIAS | 2.12.71 | SUMINISTRO E INSTALACIÓN DE CHEQUE EN BRONCE TIPO HIDRO O VERTICAL DE 1" | UND | MATERIAL | CINTA TEFLON 10 m 1/2`` | RLL | 1800 | 0.1
2 | EDIFICACIONES | 2.12 | INSTALACIONES HIDRÁULICAS Y SANITARIAS | 2.12.71 | SUMINISTRO E INSTALACIÓN DE CHEQUE EN BRONCE TIPO HIDRO O VERTICAL DE 1" | UND | EQUIPO | HERRAMIENTA Y EQUIPO MENOR (%M.O.) | % | 7013.93 | 0.05
2 | EDIFICACIONES | 2.12 | INSTALACIONES HIDRÁULICAS Y SANITARIAS | 2.12.71 | SUMINISTRO E INSTALACIÓN DE CHEQUE EN BRONCE TIPO HIDRO O VERTICAL DE 1" | UND | MANO DE OBRA | CUADRILLA DE INSTALACIÓNES (BB) | HC | 35069.6294 | 0.2
2 | EDIFICACIONES | 2.12 | INSTALACIONES HIDRÁULICAS Y SANITARIAS | 2.12.72 | SUMINISTRO E INSTALACIÓN DE CHEQUE EN BRONCE TIPO HIDRO O VERTICAL DE 1 1/2" | UND | MATERIAL | CHEQUE EN BRONCE TIPO HIDRO O VERTICAL DE 1 1/2" | UND | 111830 | 1
2 | EDIFICACIONES | 2.12 | INSTALACIONES HIDRÁULICAS Y SANITARIAS | 2.12.72 | SUMINISTRO E INSTALACIÓN DE CHEQUE EN BRONCE TIPO HIDRO O VERTICAL DE 1 1/2" | UND | MATERIAL | ADAPTADOR MACHO PVC DE 1 1/2" | UND | 5543 | 2
2 | EDIFICACIONES | 2.12 | INSTALACIONES HIDRÁULICAS Y SANITARIAS | 2.12.72 | SUMINISTRO E INSTALACIÓN DE CHEQUE EN BRONCE TIPO HIDRO O VERTICAL DE 1 1/2" | UND | MATERIAL | SOLDADURA PVC | 1/4 GL | 64850 | 0.01
2 | EDIFICACIONES | 2.12 | INSTALACIONES HIDRÁULICAS Y SANITARIAS | 2.12.72 | SUMINISTRO E INSTALACIÓN DE CHEQUE EN BRONCE TIPO HIDRO O VERTICAL DE 1 1/2" | UND | MATERIAL | REMOVEDOR PVC (LIMPIADOR) | 1/4 GL | 52600 | 0.01
2 | EDIFICACIONES | 2.12 | INSTALACIONES HIDRÁULICAS Y SANITARIAS | 2.12.72 | SUMINISTRO E INSTALACIÓN DE CHEQUE EN BRONCE TIPO HIDRO O VERTICAL DE 1 1/2" | UND | MATERIAL | CINTA TEFLON 10 m 1/2`` | RLL | 1800 | 0.1
2 | EDIFICACIONES | 2.12 | INSTALACIONES HIDRÁULICAS Y SANITARIAS | 2.12.72 | SUMINISTRO E INSTALACIÓN DE CHEQUE EN BRONCE TIPO HIDRO O VERTICAL DE 1 1/2" | UND | EQUIPO | HERRAMIENTA Y EQUIPO MENOR (%M.O.) | % | 7013.93 | 0.05
2 | EDIFICACIONES | 2.12 | INSTALACIONES HIDRÁULICAS Y SANITARIAS | 2.12.72 | SUMINISTRO E INSTALACIÓN DE CHEQUE EN BRONCE TIPO HIDRO O VERTICAL DE 1 1/2" | UND | MANO DE OBRA | CUADRILLA DE INSTALACIÓNES (BB) | HC | 35069.6294 | 0.2
2 | EDIFICACIONES | 2.12 | INSTALACIONES HIDRÁULICAS Y SANITARIAS | 2.12.73 | SUMINISTRO E INSTALACIÓN DE CHEQUE EN BRONCE TIPO HIDRO O VERTICAL DE 2" | UND | MATERIAL | CHEQUE EN BRONCE TIPO HIDRO O VERTICAL DE 2" | UND | 162450 | 1
2 | EDIFICACIONES | 2.12 | INSTALACIONES HIDRÁULICAS Y SANITARIAS | 2.12.73 | SUMINISTRO E INSTALACIÓN DE CHEQUE EN BRONCE TIPO HIDRO O VERTICAL DE 2" | UND | MATERIAL | ADAPTADOR MACHO PVC DE 2" | UND | 7931.5 | 2
2 | EDIFICACIONES | 2.12 | INSTALACIONES HIDRÁULICAS Y SANITARIAS | 2.12.73 | SUMINISTRO E INSTALACIÓN DE CHEQUE EN BRONCE TIPO HIDRO O VERTICAL DE 2" | UND | MATERIAL | SOLDADURA PVC | 1/4 GL | 64850 | 0.01
2 | EDIFICACIONES | 2.12 | INSTALACIONES HIDRÁULICAS Y SANITARIAS | 2.12.73 | SUMINISTRO E INSTALACIÓN DE CHEQUE EN BRONCE TIPO HIDRO O VERTICAL DE 2" | UND | MATERIAL | REMOVEDOR PVC (LIMPIADOR) | 1/4 GL | 52600 | 0.01
2 | EDIFICACIONES | 2.12 | INSTALACIONES HIDRÁULICAS Y SANITARIAS | 2.12.73 | SUMINISTRO E INSTALACIÓN DE CHEQUE EN BRONCE TIPO HIDRO O VERTICAL DE 2" | UND | MATERIAL | CINTA TEFLON 10 m 1/2`` | RLL | 1800 | 0.1
2 | EDIFICACIONES | 2.12 | INSTALACIONES HIDRÁULICAS Y SANITARIAS | 2.12.73 | SUMINISTRO E INSTALACIÓN DE CHEQUE EN BRONCE TIPO HIDRO O VERTICAL DE 2" | UND | EQUIPO | HERRAMIENTA Y EQUIPO MENOR (%M.O.) | % | 7013.93 | 0.05
2 | EDIFICACIONES | 2.12 | INSTALACIONES HIDRÁULICAS Y SANITARIAS | 2.12.73 | SUMINISTRO E INSTALACIÓN DE CHEQUE EN BRONCE TIPO HIDRO O VERTICAL DE 2" | UND | MANO DE OBRA | CUADRILLA DE INSTALACIÓNES (BB) | HC | 35069.6294 | 0.2
2 | EDIFICACIONES | 2.12 | INSTALACIONES HIDRÁULICAS Y SANITARIAS | 2.12.74 | SUMINISTRO E INSTALACIÓN DE TUBERÍA CPVC DE 1/2" | ML | MATERIAL | TUBERÍA CPVC DE 1/2" | ML | 9454 | 1.03
2 | EDIFICACIONES | 2.12 | INSTALACIONES HIDRÁULICAS Y SANITARIAS | 2.12.74 | SUMINISTRO E INSTALACIÓN DE TUBERÍA CPVC DE 1/2" | ML | MATERIAL | SOLDADURA CPVC | 1/4 GL | 104900 | 0.01
2 | EDIFICACIONES | 2.12 | INSTALACIONES HIDRÁULICAS Y SANITARIAS | 2.12.74 | SUMINISTRO E INSTALACIÓN DE TUBERÍA CPVC DE 1/2" | ML | MATERIAL | REMOVEDOR PVC (LIMPIADOR) | 1/4 GL | 52600 | 0.01
2 | EDIFICACIONES | 2.12 | INSTALACIONES HIDRÁULICAS Y SANITARIAS | 2.12.74 | SUMINISTRO E INSTALACIÓN DE TUBERÍA CPVC DE 1/2" | ML | MATERIAL | CODO CPVC DE 1/2" | UND | 2111.5 | 0.5
2 | EDIFICACIONES | 2.12 | INSTALACIONES HIDRÁULICAS Y SANITARIAS | 2.12.74 | SUMINISTRO E INSTALACIÓN DE TUBERÍA CPVC DE 1/2" | ML | MATERIAL | TEE CPVC DE 1/2" | UND | 2797 | 0.5
2 | EDIFICACIONES | 2.12 | INSTALACIONES HIDRÁULICAS Y SANITARIAS | 2.12.74 | SUMINISTRO E INSTALACIÓN DE TUBERÍA CPVC DE 1/2" | ML | MATERIAL | SEMICODO CPVC DE 1/2" | UND | 2096.5 | 0.1
2 | EDIFICACIONES | 2.12 | INSTALACIONES HIDRÁULICAS Y SANITARIAS | 2.12.74 | SUMINISTRO E INSTALACIÓN DE TUBERÍA CPVC DE 1/2" | ML | EQUIPO | HERRAMIENTA Y EQUIPO MENOR (%M.O.) | % | 5961.84 | 0.05
2 | EDIFICACIONES | 2.12 | INSTALACIONES HIDRÁULICAS Y SANITARIAS | 2.12.74 | SUMINISTRO E INSTALACIÓN DE TUBERÍA CPVC DE 1/2" | ML | MANO DE OBRA | CUADRILLA DE INSTALACIÓNES (BB) | HC | 35069.6294 | 0.17
2 | EDIFICACIONES | 2.12 | INSTALACIONES HIDRÁULICAS Y SANITARIAS | 2.12.75 | SUMINISTRO E INSTALACIÓN DE TUBERÍA CPVC DE 3/4" | ML | MATERIAL | TUBERÍA CPVC DE 3/4" | ML | 15536.33 | 1.03
2 | EDIFICACIONES | 2.12 | INSTALACIONES HIDRÁULICAS Y SANITARIAS | 2.12.75 | SUMINISTRO E INSTALACIÓN DE TUBERÍA CPVC DE 3/4" | ML | MATERIAL | SOLDADURA CPVC | 1/4 GL | 104900 | 0.01
2 | EDIFICACIONES | 2.12 | INSTALACIONES HIDRÁULICAS Y SANITARIAS | 2.12.75 | SUMINISTRO E INSTALACIÓN DE TUBERÍA CPVC DE 3/4" | ML | MATERIAL | REMOVEDOR PVC (LIMPIADOR) | 1/4 GL | 52600 | 0.01
2 | EDIFICACIONES | 2.12 | INSTALACIONES HIDRÁULICAS Y SANITARIAS | 2.12.75 | SUMINISTRO E INSTALACIÓN DE TUBERÍA CPVC DE 3/4" | ML | MATERIAL | CODO CPVC DE 3/4" | UND | 3820 | 0.1
2 | EDIFICACIONES | 2.12 | INSTALACIONES HIDRÁULICAS Y SANITARIAS | 2.12.75 | SUMINISTRO E INSTALACIÓN DE TUBERÍA CPVC DE 3/4" | ML | MATERIAL | TEE CPVC DE 3/4" | UND | 4440 | 0.1
2 | EDIFICACIONES | 2.12 | INSTALACIONES HIDRÁULICAS Y SANITARIAS | 2.12.75 | SUMINISTRO E INSTALACIÓN DE TUBERÍA CPVC DE 3/4" | ML | MATERIAL | SEMICODO CPVC DE 3/4" | UND | 3800 | 0.1
2 | EDIFICACIONES | 2.12 | INSTALACIONES HIDRÁULICAS Y SANITARIAS | 2.12.75 | SUMINISTRO E INSTALACIÓN DE TUBERÍA CPVC DE 3/4" | ML | EQUIPO | HERRAMIENTA Y EQUIPO MENOR (%M.O.) | % | 6312.53 | 0.05
2 | EDIFICACIONES | 2.12 | INSTALACIONES HIDRÁULICAS Y SANITARIAS | 2.12.75 | SUMINISTRO E INSTALACIÓN DE TUBERÍA CPVC DE 3/4" | ML | MANO DE OBRA | CUADRILLA DE INSTALACIÓNES (BB) | HC | 35069.6294 | 0.18
2 | EDIFICACIONES | 2.12 | INSTALACIONES HIDRÁULICAS Y SANITARIAS | 2.12.76 | SUMINISTRO E INSTALACIÓN DE TUBERÍA CPVC DE 1" | ML | MATERIAL | TUBERÍA CPVC DE 1" | ML | 26288.83 | 1.03
2 | EDIFICACIONES | 2.12 | INSTALACIONES HIDRÁULICAS Y SANITARIAS | 2.12.76 | SUMINISTRO E INSTALACIÓN DE TUBERÍA CPVC DE 1" | ML | MATERIAL | SOLDADURA CPVC | 1/4 GL | 104900 | 0.01
2 | EDIFICACIONES | 2.12 | INSTALACIONES HIDRÁULICAS Y SANITARIAS | 2.12.76 | SUMINISTRO E INSTALACIÓN DE TUBERÍA CPVC DE 1" | ML | MATERIAL | REMOVEDOR PVC (LIMPIADOR) | 1/4 GL | 52600 | 0.01
2 | EDIFICACIONES | 2.12 | INSTALACIONES HIDRÁULICAS Y SANITARIAS | 2.12.76 | SUMINISTRO E INSTALACIÓN DE TUBERÍA CPVC DE 1" | ML | MATERIAL | CODO CPVC DE 1" | UND | 15558 | 0.1
2 | EDIFICACIONES | 2.12 | INSTALACIONES HIDRÁULICAS Y SANITARIAS | 2.12.76 | SUMINISTRO E INSTALACIÓN DE TUBERÍA CPVC DE 1" | ML | MATERIAL | TEE CPVC DE 1" | UND | 26688 | 0.1
2 | EDIFICACIONES | 2.12 | INSTALACIONES HIDRÁULICAS Y SANITARIAS | 2.12.76 | SUMINISTRO E INSTALACIÓN DE TUBERÍA CPVC DE 1" | ML | MATERIAL | SEMICODO CPVC DE 1" | UND | 14974 | 0.1
2 | EDIFICACIONES | 2.12 | INSTALACIONES HIDRÁULICAS Y SANITARIAS | 2.12.76 | SUMINISTRO E INSTALACIÓN DE TUBERÍA CPVC DE 1" | ML | EQUIPO | HERRAMIENTA Y EQUIPO MENOR (%M.O.) | % | 6663.23 | 0.05
2 | EDIFICACIONES | 2.12 | INSTALACIONES HIDRÁULICAS Y SANITARIAS | 2.12.76 | SUMINISTRO E INSTALACIÓN DE TUBERÍA CPVC DE 1" | ML | MANO DE OBRA | CUADRILLA DE INSTALACIÓNES (BB) | HC | 35069.6294 | 0.19
2 | EDIFICACIONES | 2.12 | INSTALACIONES HIDRÁULICAS Y SANITARIAS | 2.12.77 | SUMINISTRO E INSTALACIÓN DE PUNTO DE AGUA CALIENTE EN TUBERÍA CPVC DE 1/2" | UND | MATERIAL | TUBERÍA CPVC DE 1/2" | ML | 9454 | 1
2 | EDIFICACIONES | 2.12 | INSTALACIONES HIDRÁULICAS Y SANITARIAS | 2.12.77 | SUMINISTRO E INSTALACIÓN DE PUNTO DE AGUA CALIENTE EN TUBERÍA CPVC DE 1/2" | UND | MATERIAL | CODO CPVC DE 1/2" | UND | 2111.5 | 1
2 | EDIFICACIONES | 2.12 | INSTALACIONES HIDRÁULICAS Y SANITARIAS | 2.12.77 | SUMINISTRO E INSTALACIÓN DE PUNTO DE AGUA CALIENTE EN TUBERÍA CPVC DE 1/2" | UND | MATERIAL | UNIÓN CPVC DE 1/2" | UND | 1542.5 | 1
2 | EDIFICACIONES | 2.12 | INSTALACIONES HIDRÁULICAS Y SANITARIAS | 2.12.77 | SUMINISTRO E INSTALACIÓN DE PUNTO DE AGUA CALIENTE EN TUBERÍA CPVC DE 1/2" | UND | MATERIAL | TEE CPVC DE 1/2" | UND | 2797 | 1
2 | EDIFICACIONES | 2.12 | INSTALACIONES HIDRÁULICAS Y SANITARIAS | 2.12.77 | SUMINISTRO E INSTALACIÓN DE PUNTO DE AGUA CALIENTE EN TUBERÍA CPVC DE 1/2" | UND | MATERIAL | ADAPTADOR MACHO CPVC DE 1/2" | UND | 2275 | 1
2 | EDIFICACIONES | 2.12 | INSTALACIONES HIDRÁULICAS Y SANITARIAS | 2.12.77 | SUMINISTRO E INSTALACIÓN DE PUNTO DE AGUA CALIENTE EN TUBERÍA CPVC DE 1/2" | UND | MATERIAL | SOLDADURA CPVC | 1/4 GL | 104900 | 0.01
2 | EDIFICACIONES | 2.12 | INSTALACIONES HIDRÁULICAS Y SANITARIAS | 2.12.77 | SUMINISTRO E INSTALACIÓN DE PUNTO DE AGUA CALIENTE EN TUBERÍA CPVC DE 1/2" | UND | MATERIAL | REMOVEDOR PVC (LIMPIADOR) | 1/4 GL | 52600 | 0.01
2 | EDIFICACIONES | 2.12 | INSTALACIONES HIDRÁULICAS Y SANITARIAS | 2.12.77 | SUMINISTRO E INSTALACIÓN DE PUNTO DE AGUA CALIENTE EN TUBERÍA CPVC DE 1/2" | UND | MATERIAL | ADAPTADOR MACHO CPVC DE 1/2" | UND | 2275 | 1
2 | EDIFICACIONES | 2.12 | INSTALACIONES HIDRÁULICAS Y SANITARIAS | 2.12.77 | SUMINISTRO E INSTALACIÓN DE PUNTO DE AGUA CALIENTE EN TUBERÍA CPVC DE 1/2" | UND | MATERIAL | CINTA TEFLON 10 m 1/2`` | RLL | 1800 | 0.1
2 | EDIFICACIONES | 2.12 | INSTALACIONES HIDRÁULICAS Y SANITARIAS | 2.12.77 | SUMINISTRO E INSTALACIÓN DE PUNTO DE AGUA CALIENTE EN TUBERÍA CPVC DE 1/2" | UND | MATERIAL | TAPON CPVC ROSCADO 1 1/2" | UND | 20707 | 1
2 | EDIFICACIONES | 2.12 | INSTALACIONES HIDRÁULICAS Y SANITARIAS | 2.12.77 | SUMINISTRO E INSTALACIÓN DE PUNTO DE AGUA CALIENTE EN TUBERÍA CPVC DE 1/2" | UND | EQUIPO | HERRAMIENTA Y EQUIPO MENOR (%M.O.) | % | 35069.63 | 0.05
2 | EDIFICACIONES | 2.12 | INSTALACIONES HIDRÁULICAS Y SANITARIAS | 2.12.77 | SUMINISTRO E INSTALACIÓN DE PUNTO DE AGUA CALIENTE EN TUBERÍA CPVC DE 1/2" | UND | MANO DE OBRA | CUADRILLA DE INSTALACIÓNES (BB) | HC | 35069.6294 | 1
2 | EDIFICACIONES | 2.12 | INSTALACIONES HIDRÁULICAS Y SANITARIAS | 2.12.78 | SUMINISTRO E INSTALACIÓN DE PUNTO DE AGUA CALIENTE EN TUBERÍA CPVC DE 3/4" | UND | MATERIAL | TUBERÍA CPVC DE 3/4" | ML | 15536.33 | 1
2 | EDIFICACIONES | 2.12 | INSTALACIONES HIDRÁULICAS Y SANITARIAS | 2.12.78 | SUMINISTRO E INSTALACIÓN DE PUNTO DE AGUA CALIENTE EN TUBERÍA CPVC DE 3/4" | UND | MATERIAL | CODO CPVC DE 3/4" | UND | 3820 | 1
2 | EDIFICACIONES | 2.12 | INSTALACIONES HIDRÁULICAS Y SANITARIAS | 2.12.78 | SUMINISTRO E INSTALACIÓN DE PUNTO DE AGUA CALIENTE EN TUBERÍA CPVC DE 3/4" | UND | MATERIAL | UNIÓN CPVC DE 3/4" | UND | 2408 | 1
2 | EDIFICACIONES | 2.12 | INSTALACIONES HIDRÁULICAS Y SANITARIAS | 2.12.78 | SUMINISTRO E INSTALACIÓN DE PUNTO DE AGUA CALIENTE EN TUBERÍA CPVC DE 3/4" | UND | MATERIAL | TEE CPVC DE 3/4" | UND | 4440 | 1
2 | EDIFICACIONES | 2.12 | INSTALACIONES HIDRÁULICAS Y SANITARIAS | 2.12.78 | SUMINISTRO E INSTALACIÓN DE PUNTO DE AGUA CALIENTE EN TUBERÍA CPVC DE 3/4" | UND | MATERIAL | ADAPTADOR MACHO CPVC DE 3/4" | UND | 2863.5 | 1
2 | EDIFICACIONES | 2.12 | INSTALACIONES HIDRÁULICAS Y SANITARIAS | 2.12.78 | SUMINISTRO E INSTALACIÓN DE PUNTO DE AGUA CALIENTE EN TUBERÍA CPVC DE 3/4" | UND | MATERIAL | SOLDADURA CPVC | 1/4 GL | 104900 | 0.01
2 | EDIFICACIONES | 2.12 | INSTALACIONES HIDRÁULICAS Y SANITARIAS | 2.12.78 | SUMINISTRO E INSTALACIÓN DE PUNTO DE AGUA CALIENTE EN TUBERÍA CPVC DE 3/4" | UND | MATERIAL | REMOVEDOR PVC (LIMPIADOR) | 1/4 GL | 52600 | 0.01
2 | EDIFICACIONES | 2.12 | INSTALACIONES HIDRÁULICAS Y SANITARIAS | 2.12.78 | SUMINISTRO E INSTALACIÓN DE PUNTO DE AGUA CALIENTE EN TUBERÍA CPVC DE 3/4" | UND | MATERIAL | ADAPTADOR MACHO CPVC DE 3/4" | UND | 2863.5 | 1
2 | EDIFICACIONES | 2.12 | INSTALACIONES HIDRÁULICAS Y SANITARIAS | 2.12.78 | SUMINISTRO E INSTALACIÓN DE PUNTO DE AGUA CALIENTE EN TUBERÍA CPVC DE 3/4" | UND | MATERIAL | CINTA TEFLON 10 m 1/2`` | RLL | 1800 | 0.1
2 | EDIFICACIONES | 2.12 | INSTALACIONES HIDRÁULICAS Y SANITARIAS | 2.12.78 | SUMINISTRO E INSTALACIÓN DE PUNTO DE AGUA CALIENTE EN TUBERÍA CPVC DE 3/4" | UND | MATERIAL | TAPON CPVC ROSCADO 3/4" | UND | 2098.5 | 1
2 | EDIFICACIONES | 2.12 | INSTALACIONES HIDRÁULICAS Y SANITARIAS | 2.12.78 | SUMINISTRO E INSTALACIÓN DE PUNTO DE AGUA CALIENTE EN TUBERÍA CPVC DE 3/4" | UND | EQUIPO | HERRAMIENTA Y EQUIPO MENOR (%M.O.) | % | 35069.63 | 0.05
2 | EDIFICACIONES | 2.12 | INSTALACIONES HIDRÁULICAS Y SANITARIAS | 2.12.78 | SUMINISTRO E INSTALACIÓN DE PUNTO DE AGUA CALIENTE EN TUBERÍA CPVC DE 3/4" | UND | MANO DE OBRA | CUADRILLA DE INSTALACIÓNES (BB) | HC | 35069.6294 | 1
2 | EDIFICACIONES | 2.12 | INSTALACIONES HIDRÁULICAS Y SANITARIAS | 2.12.79 | SUMINISTRO E INSTALACIÓN DE ADAPTADOR HEMBRA CPVC DE 1/2 X 3/4" | UND | MATERIAL | ADAPTADOR HEMBRA CPVC DE 1/2 X 3/4" | UND | 3479 | 1
2 | EDIFICACIONES | 2.12 | INSTALACIONES HIDRÁULICAS Y SANITARIAS | 2.12.79 | SUMINISTRO E INSTALACIÓN DE ADAPTADOR HEMBRA CPVC DE 1/2 X 3/4" | UND | MATERIAL | SOLDADURA CPVC | 1/4 GL | 104900 | 0.006
2 | EDIFICACIONES | 2.12 | INSTALACIONES HIDRÁULICAS Y SANITARIAS | 2.12.79 | SUMINISTRO E INSTALACIÓN DE ADAPTADOR HEMBRA CPVC DE 1/2 X 3/4" | UND | MATERIAL | REMOVEDOR PVC (LIMPIADOR) | 1/4 GL | 52600 | 0.006
2 | EDIFICACIONES | 2.12 | INSTALACIONES HIDRÁULICAS Y SANITARIAS | 2.12.79 | SUMINISTRO E INSTALACIÓN DE ADAPTADOR HEMBRA CPVC DE 1/2 X 3/4" | UND | MATERIAL | CINTA TEFLON 10 m 1/2`` | RLL | 1800 | 0.1
2 | EDIFICACIONES | 2.12 | INSTALACIONES HIDRÁULICAS Y SANITARIAS | 2.12.79 | SUMINISTRO E INSTALACIÓN DE ADAPTADOR HEMBRA CPVC DE 1/2 X 3/4" | UND | EQUIPO | HERRAMIENTA Y EQUIPO MENOR (%M.O.) | % | 1052.09 | 0.05
2 | EDIFICACIONES | 2.12 | INSTALACIONES HIDRÁULICAS Y SANITARIAS | 2.12.79 | SUMINISTRO E INSTALACIÓN DE ADAPTADOR HEMBRA CPVC DE 1/2 X 3/4" | UND | MANO DE OBRA | CUADRILLA DE INSTALACIÓNES (BB) | HC | 35069.6294 | 0.03
2 | EDIFICACIONES | 2.12 | INSTALACIONES HIDRÁULICAS Y SANITARIAS | 2.12.80 | SUMINISTRO E INSTALACIÓN DE ADAPTADOR MACHO CPVC DE 1/2" | UND | MATERIAL | ADAPTADOR MACHO CPVC DE 1/2" | UND | 2275 | 1
2 | EDIFICACIONES | 2.12 | INSTALACIONES HIDRÁULICAS Y SANITARIAS | 2.12.80 | SUMINISTRO E INSTALACIÓN DE ADAPTADOR MACHO CPVC DE 1/2" | UND | MATERIAL | SOLDADURA CPVC | 1/4 GL | 104900 | 0.006
2 | EDIFICACIONES | 2.12 | INSTALACIONES HIDRÁULICAS Y SANITARIAS | 2.12.80 | SUMINISTRO E INSTALACIÓN DE ADAPTADOR MACHO CPVC DE 1/2" | UND | MATERIAL | REMOVEDOR PVC (LIMPIADOR) | 1/4 GL | 52600 | 0.006
2 | EDIFICACIONES | 2.12 | INSTALACIONES HIDRÁULICAS Y SANITARIAS | 2.12.80 | SUMINISTRO E INSTALACIÓN DE ADAPTADOR MACHO CPVC DE 1/2" | UND | MATERIAL | CINTA TEFLON 10 m 1/2`` | RLL | 1800 | 0.1
2 | EDIFICACIONES | 2.12 | INSTALACIONES HIDRÁULICAS Y SANITARIAS | 2.12.80 | SUMINISTRO E INSTALACIÓN DE ADAPTADOR MACHO CPVC DE 1/2" | UND | EQUIPO | HERRAMIENTA Y EQUIPO MENOR (%M.O.) | % | 1052.09 | 0.05
2 | EDIFICACIONES | 2.12 | INSTALACIONES HIDRÁULICAS Y SANITARIAS | 2.12.80 | SUMINISTRO E INSTALACIÓN DE ADAPTADOR MACHO CPVC DE 1/2" | UND | MANO DE OBRA | CUADRILLA DE INSTALACIÓNES (BB) | HC | 35069.6294 | 0.03
2 | EDIFICACIONES | 2.12 | INSTALACIONES HIDRÁULICAS Y SANITARIAS | 2.12.81 | SUMINISTRO E INSTALACIÓN DE ADAPTADOR MACHO CPVC DE 3/4" | UND | MATERIAL | ADAPTADOR MACHO CPVC DE 3/4" | UND | 2863.5 | 1
2 | EDIFICACIONES | 2.12 | INSTALACIONES HIDRÁULICAS Y SANITARIAS | 2.12.81 | SUMINISTRO E INSTALACIÓN DE ADAPTADOR MACHO CPVC DE 3/4" | UND | MATERIAL | SOLDADURA CPVC | 1/4 GL | 104900 | 0.006
2 | EDIFICACIONES | 2.12 | INSTALACIONES HIDRÁULICAS Y SANITARIAS | 2.12.81 | SUMINISTRO E INSTALACIÓN DE ADAPTADOR MACHO CPVC DE 3/4" | UND | MATERIAL | REMOVEDOR PVC (LIMPIADOR) | 1/4 GL | 52600 | 0.006
2 | EDIFICACIONES | 2.12 | INSTALACIONES HIDRÁULICAS Y SANITARIAS | 2.12.81 | SUMINISTRO E INSTALACIÓN DE ADAPTADOR MACHO CPVC DE 3/4" | UND | MATERIAL | CINTA TEFLON 10 m 1/2`` | RLL | 1800 | 0.1
2 | EDIFICACIONES | 2.12 | INSTALACIONES HIDRÁULICAS Y SANITARIAS | 2.12.81 | SUMINISTRO E INSTALACIÓN DE ADAPTADOR MACHO CPVC DE 3/4" | UND | EQUIPO | HERRAMIENTA Y EQUIPO MENOR (%M.O.) | % | 1052.09 | 0.05
2 | EDIFICACIONES | 2.12 | INSTALACIONES HIDRÁULICAS Y SANITARIAS | 2.12.81 | SUMINISTRO E INSTALACIÓN DE ADAPTADOR MACHO CPVC DE 3/4" | UND | MANO DE OBRA | CUADRILLA DE INSTALACIÓNES (BB) | HC | 35069.6294 | 0.03
2 | EDIFICACIONES | 2.12 | INSTALACIONES HIDRÁULICAS Y SANITARIAS | 2.12.82 | SUMINISTRO E INSTALACIÓN DE ADAPTADOR MACHO CPVC DE 1" | UND | MATERIAL | ADAPTADOR MACHO CPVC DE 1" | UND | 17104.5 | 1
2 | EDIFICACIONES | 2.12 | INSTALACIONES HIDRÁULICAS Y SANITARIAS | 2.12.82 | SUMINISTRO E INSTALACIÓN DE ADAPTADOR MACHO CPVC DE 1" | UND | MATERIAL | SOLDADURA CPVC | 1/4 GL | 104900 | 0.006
2 | EDIFICACIONES | 2.12 | INSTALACIONES HIDRÁULICAS Y SANITARIAS | 2.12.82 | SUMINISTRO E INSTALACIÓN DE ADAPTADOR MACHO CPVC DE 1" | UND | MATERIAL | REMOVEDOR PVC (LIMPIADOR) | 1/4 GL | 52600 | 0.006
2 | EDIFICACIONES | 2.12 | INSTALACIONES HIDRÁULICAS Y SANITARIAS | 2.12.82 | SUMINISTRO E INSTALACIÓN DE ADAPTADOR MACHO CPVC DE 1" | UND | MATERIAL | CINTA TEFLON 10 m 1/2`` | RLL | 1800 | 0.1
2 | EDIFICACIONES | 2.12 | INSTALACIONES HIDRÁULICAS Y SANITARIAS | 2.12.82 | SUMINISTRO E INSTALACIÓN DE ADAPTADOR MACHO CPVC DE 1" | UND | EQUIPO | HERRAMIENTA Y EQUIPO MENOR (%M.O.) | % | 1052.09 | 0.05
2 | EDIFICACIONES | 2.12 | INSTALACIONES HIDRÁULICAS Y SANITARIAS | 2.12.82 | SUMINISTRO E INSTALACIÓN DE ADAPTADOR MACHO CPVC DE 1" | UND | MANO DE OBRA | CUADRILLA DE INSTALACIÓNES (BB) | HC | 35069.6294 | 0.03
2 | EDIFICACIONES | 2.12 | INSTALACIONES HIDRÁULICAS Y SANITARIAS | 2.12.83 | SUMINISTRO E INSTALACIÓN DE BUJE SOLDADO CPVC DE 3/4 X 1/2" | UND | MATERIAL | BUJE SOLDADO CPVC DE 3/4 X 1/2" | UND | 1999.5 | 1
2 | EDIFICACIONES | 2.12 | INSTALACIONES HIDRÁULICAS Y SANITARIAS | 2.12.83 | SUMINISTRO E INSTALACIÓN DE BUJE SOLDADO CPVC DE 3/4 X 1/2" | UND | MATERIAL | SOLDADURA CPVC | 1/4 GL | 104900 | 0.006
2 | EDIFICACIONES | 2.12 | INSTALACIONES HIDRÁULICAS Y SANITARIAS | 2.12.83 | SUMINISTRO E INSTALACIÓN DE BUJE SOLDADO CPVC DE 3/4 X 1/2" | UND | MATERIAL | REMOVEDOR PVC (LIMPIADOR) | 1/4 GL | 52600 | 0.006
2 | EDIFICACIONES | 2.12 | INSTALACIONES HIDRÁULICAS Y SANITARIAS | 2.12.83 | SUMINISTRO E INSTALACIÓN DE BUJE SOLDADO CPVC DE 3/4 X 1/2" | UND | MATERIAL | CINTA TEFLON 10 m 1/2`` | RLL | 1800 | 0.1
2 | EDIFICACIONES | 2.12 | INSTALACIONES HIDRÁULICAS Y SANITARIAS | 2.12.83 | SUMINISTRO E INSTALACIÓN DE BUJE SOLDADO CPVC DE 3/4 X 1/2" | UND | EQUIPO | HERRAMIENTA Y EQUIPO MENOR (%M.O.) | % | 1052.09 | 0.05
2 | EDIFICACIONES | 2.12 | INSTALACIONES HIDRÁULICAS Y SANITARIAS | 2.12.83 | SUMINISTRO E INSTALACIÓN DE BUJE SOLDADO CPVC DE 3/4 X 1/2" | UND | MANO DE OBRA | CUADRILLA DE INSTALACIÓNES (BB) | HC | 35069.6294 | 0.03
2 | EDIFICACIONES | 2.12 | INSTALACIONES HIDRÁULICAS Y SANITARIAS | 2.12.84 | SUMINISTRO E INSTALACIÓN DE BUJE SOLDADO CPVC DE 1 X 1/2" | UND | MATERIAL | BUJE SOLDADO CPVC DE 1 X 1/2" | UND | 8468 | 1
2 | EDIFICACIONES | 2.12 | INSTALACIONES HIDRÁULICAS Y SANITARIAS | 2.12.84 | SUMINISTRO E INSTALACIÓN DE BUJE SOLDADO CPVC DE 1 X 1/2" | UND | MATERIAL | SOLDADURA CPVC | 1/4 GL | 104900 | 0.006
2 | EDIFICACIONES | 2.12 | INSTALACIONES HIDRÁULICAS Y SANITARIAS | 2.12.84 | SUMINISTRO E INSTALACIÓN DE BUJE SOLDADO CPVC DE 1 X 1/2" | UND | MATERIAL | REMOVEDOR PVC (LIMPIADOR) | 1/4 GL | 52600 | 0.006
2 | EDIFICACIONES | 2.12 | INSTALACIONES HIDRÁULICAS Y SANITARIAS | 2.12.84 | SUMINISTRO E INSTALACIÓN DE BUJE SOLDADO CPVC DE 1 X 1/2" | UND | MATERIAL | CINTA TEFLON 10 m 1/2`` | RLL | 1800 | 0.1
2 | EDIFICACIONES | 2.12 | INSTALACIONES HIDRÁULICAS Y SANITARIAS | 2.12.84 | SUMINISTRO E INSTALACIÓN DE BUJE SOLDADO CPVC DE 1 X 1/2" | UND | EQUIPO | HERRAMIENTA Y EQUIPO MENOR (%M.O.) | % | 1052.09 | 0.05
2 | EDIFICACIONES | 2.12 | INSTALACIONES HIDRÁULICAS Y SANITARIAS | 2.12.84 | SUMINISTRO E INSTALACIÓN DE BUJE SOLDADO CPVC DE 1 X 1/2" | UND | MANO DE OBRA | CUADRILLA DE INSTALACIÓNES (BB) | HC | 35069.6294 | 0.03
2 | EDIFICACIONES | 2.12 | INSTALACIONES HIDRÁULICAS Y SANITARIAS | 2.12.85 | SUMINISTRO E INSTALACIÓN DE BUJE SOLDADO CPVC DE 1 X 3/4" | UND | MATERIAL | BUJE SOLDADO CPVC DE 1 X 3/4" | UND | 8398 | 1
2 | EDIFICACIONES | 2.12 | INSTALACIONES HIDRÁULICAS Y SANITARIAS | 2.12.85 | SUMINISTRO E INSTALACIÓN DE BUJE SOLDADO CPVC DE 1 X 3/4" | UND | MATERIAL | SOLDADURA CPVC | 1/4 GL | 104900 | 0.006
2 | EDIFICACIONES | 2.12 | INSTALACIONES HIDRÁULICAS Y SANITARIAS | 2.12.85 | SUMINISTRO E INSTALACIÓN DE BUJE SOLDADO CPVC DE 1 X 3/4" | UND | MATERIAL | REMOVEDOR PVC (LIMPIADOR) | 1/4 GL | 52600 | 0.006
2 | EDIFICACIONES | 2.12 | INSTALACIONES HIDRÁULICAS Y SANITARIAS | 2.12.85 | SUMINISTRO E INSTALACIÓN DE BUJE SOLDADO CPVC DE 1 X 3/4" | UND | MATERIAL | CINTA TEFLON 10 m 1/2`` | RLL | 1800 | 0.1
2 | EDIFICACIONES | 2.12 | INSTALACIONES HIDRÁULICAS Y SANITARIAS | 2.12.85 | SUMINISTRO E INSTALACIÓN DE BUJE SOLDADO CPVC DE 1 X 3/4" | UND | EQUIPO | HERRAMIENTA Y EQUIPO MENOR (%M.O.) | % | 1052.09 | 0.05
2 | EDIFICACIONES | 2.12 | INSTALACIONES HIDRÁULICAS Y SANITARIAS | 2.12.85 | SUMINISTRO E INSTALACIÓN DE BUJE SOLDADO CPVC DE 1 X 3/4" | UND | MANO DE OBRA | CUADRILLA DE INSTALACIÓNES (BB) | HC | 35069.6294 | 0.03
2 | EDIFICACIONES | 2.12 | INSTALACIONES HIDRÁULICAS Y SANITARIAS | 2.12.86 | SUMINISTRO E INSTALACIÓN DE CODO CPVC DE 1/2" | UND | MATERIAL | CODO CPVC DE 1/2" | UND | 2111.5 | 1
2 | EDIFICACIONES | 2.12 | INSTALACIONES HIDRÁULICAS Y SANITARIAS | 2.12.86 | SUMINISTRO E INSTALACIÓN DE CODO CPVC DE 1/2" | UND | MATERIAL | SOLDADURA CPVC | 1/4 GL | 104900 | 0.006
2 | EDIFICACIONES | 2.12 | INSTALACIONES HIDRÁULICAS Y SANITARIAS | 2.12.86 | SUMINISTRO E INSTALACIÓN DE CODO CPVC DE 1/2" | UND | MATERIAL | REMOVEDOR PVC (LIMPIADOR) | 1/4 GL | 52600 | 0.006
2 | EDIFICACIONES | 2.12 | INSTALACIONES HIDRÁULICAS Y SANITARIAS | 2.12.86 | SUMINISTRO E INSTALACIÓN DE CODO CPVC DE 1/2" | UND | EQUIPO | HERRAMIENTA Y EQUIPO MENOR (%M.O.) | % | 1052.09 | 0.05
2 | EDIFICACIONES | 2.12 | INSTALACIONES HIDRÁULICAS Y SANITARIAS | 2.12.86 | SUMINISTRO E INSTALACIÓN DE CODO CPVC DE 1/2" | UND | MANO DE OBRA | CUADRILLA DE INSTALACIÓNES (BB) | HC | 35069.6294 | 0.03
2 | EDIFICACIONES | 2.12 | INSTALACIONES HIDRÁULICAS Y SANITARIAS | 2.12.87 | SUMINISTRO E INSTALACIÓN DE CODO CPVC DE 3/4" | UND | MATERIAL | CODO CPVC DE 3/4" | UND | 3820 | 1
2 | EDIFICACIONES | 2.12 | INSTALACIONES HIDRÁULICAS Y SANITARIAS | 2.12.87 | SUMINISTRO E INSTALACIÓN DE CODO CPVC DE 3/4" | UND | MATERIAL | SOLDADURA CPVC | 1/4 GL | 104900 | 0.006
2 | EDIFICACIONES | 2.12 | INSTALACIONES HIDRÁULICAS Y SANITARIAS | 2.12.87 | SUMINISTRO E INSTALACIÓN DE CODO CPVC DE 3/4" | UND | MATERIAL | REMOVEDOR PVC (LIMPIADOR) | 1/4 GL | 52600 | 0.006
2 | EDIFICACIONES | 2.12 | INSTALACIONES HIDRÁULICAS Y SANITARIAS | 2.12.87 | SUMINISTRO E INSTALACIÓN DE CODO CPVC DE 3/4" | UND | EQUIPO | HERRAMIENTA Y EQUIPO MENOR (%M.O.) | % | 1052.09 | 0.05
2 | EDIFICACIONES | 2.12 | INSTALACIONES HIDRÁULICAS Y SANITARIAS | 2.12.87 | SUMINISTRO E INSTALACIÓN DE CODO CPVC DE 3/4" | UND | MANO DE OBRA | CUADRILLA DE INSTALACIÓNES (BB) | HC | 35069.6294 | 0.03
2 | EDIFICACIONES | 2.12 | INSTALACIONES HIDRÁULICAS Y SANITARIAS | 2.12.88 | SUMINISTRO E INSTALACIÓN DE CODO CPVC DE 1" | UND | MATERIAL | CODO CPVC DE 1" | UND | 15558 | 1
2 | EDIFICACIONES | 2.12 | INSTALACIONES HIDRÁULICAS Y SANITARIAS | 2.12.88 | SUMINISTRO E INSTALACIÓN DE CODO CPVC DE 1" | UND | MATERIAL | SOLDADURA CPVC | 1/4 GL | 104900 | 0.006
2 | EDIFICACIONES | 2.12 | INSTALACIONES HIDRÁULICAS Y SANITARIAS | 2.12.88 | SUMINISTRO E INSTALACIÓN DE CODO CPVC DE 1" | UND | MATERIAL | REMOVEDOR PVC (LIMPIADOR) | 1/4 GL | 52600 | 0.006
2 | EDIFICACIONES | 2.12 | INSTALACIONES HIDRÁULICAS Y SANITARIAS | 2.12.88 | SUMINISTRO E INSTALACIÓN DE CODO CPVC DE 1" | UND | EQUIPO | HERRAMIENTA Y EQUIPO MENOR (%M.O.) | % | 1052.09 | 0.05
2 | EDIFICACIONES | 2.12 | INSTALACIONES HIDRÁULICAS Y SANITARIAS | 2.12.88 | SUMINISTRO E INSTALACIÓN DE CODO CPVC DE 1" | UND | MANO DE OBRA | CUADRILLA DE INSTALACIÓNES (BB) | HC | 35069.6294 | 0.03
2 | EDIFICACIONES | 2.12 | INSTALACIONES HIDRÁULICAS Y SANITARIAS | 2.12.89 | SUMINISTRO E INSTALACIÓN DE SEMICODO CPVC DE 1/2" | UND | MATERIAL | SEMICODO CPVC DE 1/2" | UND | 2096.5 | 1
2 | EDIFICACIONES | 2.12 | INSTALACIONES HIDRÁULICAS Y SANITARIAS | 2.12.89 | SUMINISTRO E INSTALACIÓN DE SEMICODO CPVC DE 1/2" | UND | MATERIAL | SOLDADURA CPVC | 1/4 GL | 104900 | 0.006
2 | EDIFICACIONES | 2.12 | INSTALACIONES HIDRÁULICAS Y SANITARIAS | 2.12.89 | SUMINISTRO E INSTALACIÓN DE SEMICODO CPVC DE 1/2" | UND | MATERIAL | REMOVEDOR PVC (LIMPIADOR) | 1/4 GL | 52600 | 0.006
2 | EDIFICACIONES | 2.12 | INSTALACIONES HIDRÁULICAS Y SANITARIAS | 2.12.89 | SUMINISTRO E INSTALACIÓN DE SEMICODO CPVC DE 1/2" | UND | EQUIPO | HERRAMIENTA Y EQUIPO MENOR (%M.O.) | % | 1052.09 | 0.05
2 | EDIFICACIONES | 2.12 | INSTALACIONES HIDRÁULICAS Y SANITARIAS | 2.12.89 | SUMINISTRO E INSTALACIÓN DE SEMICODO CPVC DE 1/2" | UND | MANO DE OBRA | CUADRILLA DE INSTALACIÓNES (BB) | HC | 35069.6294 | 0.03
2 | EDIFICACIONES | 2.12 | INSTALACIONES HIDRÁULICAS Y SANITARIAS | 2.12.90 | SUMINISTRO E INSTALACIÓN DE SEMICODO CPVC DE 3/4" | UND | MATERIAL | SEMICODO CPVC DE 3/4" | UND | 3800 | 1
2 | EDIFICACIONES | 2.12 | INSTALACIONES HIDRÁULICAS Y SANITARIAS | 2.12.90 | SUMINISTRO E INSTALACIÓN DE SEMICODO CPVC DE 3/4" | UND | MATERIAL | SOLDADURA CPVC | 1/4 GL | 104900 | 0.006
2 | EDIFICACIONES | 2.12 | INSTALACIONES HIDRÁULICAS Y SANITARIAS | 2.12.90 | SUMINISTRO E INSTALACIÓN DE SEMICODO CPVC DE 3/4" | UND | MATERIAL | REMOVEDOR PVC (LIMPIADOR) | 1/4 GL | 52600 | 0.006
2 | EDIFICACIONES | 2.12 | INSTALACIONES HIDRÁULICAS Y SANITARIAS | 2.12.90 | SUMINISTRO E INSTALACIÓN DE SEMICODO CPVC DE 3/4" | UND | EQUIPO | HERRAMIENTA Y EQUIPO MENOR (%M.O.) | % | 1052.09 | 0.05
2 | EDIFICACIONES | 2.12 | INSTALACIONES HIDRÁULICAS Y SANITARIAS | 2.12.90 | SUMINISTRO E INSTALACIÓN DE SEMICODO CPVC DE 3/4" | UND | MANO DE OBRA | CUADRILLA DE INSTALACIÓNES (BB) | HC | 35069.6294 | 0.03
2 | EDIFICACIONES | 2.12 | INSTALACIONES HIDRÁULICAS Y SANITARIAS | 2.12.91 | SUMINISTRO E INSTALACIÓN DE SEMICODO CPVC DE 1" | UND | MATERIAL | SEMICODO CPVC DE 1" | UND | 14974 | 1
2 | EDIFICACIONES | 2.12 | INSTALACIONES HIDRÁULICAS Y SANITARIAS | 2.12.91 | SUMINISTRO E INSTALACIÓN DE SEMICODO CPVC DE 1" | UND | MATERIAL | SOLDADURA CPVC | 1/4 GL | 104900 | 0.006
2 | EDIFICACIONES | 2.12 | INSTALACIONES HIDRÁULICAS Y SANITARIAS | 2.12.91 | SUMINISTRO E INSTALACIÓN DE SEMICODO CPVC DE 1" | UND | MATERIAL | REMOVEDOR PVC (LIMPIADOR) | 1/4 GL | 52600 | 0.006
2 | EDIFICACIONES | 2.12 | INSTALACIONES HIDRÁULICAS Y SANITARIAS | 2.12.91 | SUMINISTRO E INSTALACIÓN DE SEMICODO CPVC DE 1" | UND | EQUIPO | HERRAMIENTA Y EQUIPO MENOR (%M.O.) | % | 1052.09 | 0.05
2 | EDIFICACIONES | 2.12 | INSTALACIONES HIDRÁULICAS Y SANITARIAS | 2.12.91 | SUMINISTRO E INSTALACIÓN DE SEMICODO CPVC DE 1" | UND | MANO DE OBRA | CUADRILLA DE INSTALACIÓNES (BB) | HC | 35069.6294 | 0.03
2 | EDIFICACIONES | 2.12 | INSTALACIONES HIDRÁULICAS Y SANITARIAS | 2.12.92 | SUMINISTRO E INSTALACIÓN DE TAPÓN CPVC DE 1/2" | UND | MATERIAL | TAPÓN CPVC DE 1/2" | UND | 1999.5 | 1
2 | EDIFICACIONES | 2.12 | INSTALACIONES HIDRÁULICAS Y SANITARIAS | 2.12.92 | SUMINISTRO E INSTALACIÓN DE TAPÓN CPVC DE 1/2" | UND | MATERIAL | SOLDADURA CPVC | 1/4 GL | 104900 | 0.006
2 | EDIFICACIONES | 2.12 | INSTALACIONES HIDRÁULICAS Y SANITARIAS | 2.12.92 | SUMINISTRO E INSTALACIÓN DE TAPÓN CPVC DE 1/2" | UND | MATERIAL | REMOVEDOR PVC (LIMPIADOR) | 1/4 GL | 52600 | 0.006
2 | EDIFICACIONES | 2.12 | INSTALACIONES HIDRÁULICAS Y SANITARIAS | 2.12.92 | SUMINISTRO E INSTALACIÓN DE TAPÓN CPVC DE 1/2" | UND | EQUIPO | HERRAMIENTA Y EQUIPO MENOR (%M.O.) | % | 1052.09 | 0.05
2 | EDIFICACIONES | 2.12 | INSTALACIONES HIDRÁULICAS Y SANITARIAS | 2.12.92 | SUMINISTRO E INSTALACIÓN DE TAPÓN CPVC DE 1/2" | UND | MANO DE OBRA | CUADRILLA DE INSTALACIÓNES (BB) | HC | 35069.6294 | 0.03
2 | EDIFICACIONES | 2.12 | INSTALACIONES HIDRÁULICAS Y SANITARIAS | 2.12.93 | SUMINISTRO E INSTALACIÓN DE TAPÓN CPVC DE 3/4" | UND | MATERIAL | TAPÓN CPVC DE 3/4" | UND | 1999.5 | 1
2 | EDIFICACIONES | 2.12 | INSTALACIONES HIDRÁULICAS Y SANITARIAS | 2.12.93 | SUMINISTRO E INSTALACIÓN DE TAPÓN CPVC DE 3/4" | UND | MATERIAL | SOLDADURA CPVC | 1/4 GL | 104900 | 0.006
2 | EDIFICACIONES | 2.12 | INSTALACIONES HIDRÁULICAS Y SANITARIAS | 2.12.93 | SUMINISTRO E INSTALACIÓN DE TAPÓN CPVC DE 3/4" | UND | MATERIAL | REMOVEDOR PVC (LIMPIADOR) | 1/4 GL | 52600 | 0.006
2 | EDIFICACIONES | 2.12 | INSTALACIONES HIDRÁULICAS Y SANITARIAS | 2.12.93 | SUMINISTRO E INSTALACIÓN DE TAPÓN CPVC DE 3/4" | UND | EQUIPO | HERRAMIENTA Y EQUIPO MENOR (%M.O.) | % | 1052.09 | 0.05
2 | EDIFICACIONES | 2.12 | INSTALACIONES HIDRÁULICAS Y SANITARIAS | 2.12.93 | SUMINISTRO E INSTALACIÓN DE TAPÓN CPVC DE 3/4" | UND | MANO DE OBRA | CUADRILLA DE INSTALACIÓNES (BB) | HC | 35069.6294 | 0.03
2 | EDIFICACIONES | 2.12 | INSTALACIONES HIDRÁULICAS Y SANITARIAS | 2.12.94 | SUMINISTRO E INSTALACIÓN DE TAPÓN CPVC DE 1" | UND | MATERIAL | TAPÓN CPVC DE 1" | UND | 9583 | 1
2 | EDIFICACIONES | 2.12 | INSTALACIONES HIDRÁULICAS Y SANITARIAS | 2.12.94 | SUMINISTRO E INSTALACIÓN DE TAPÓN CPVC DE 1" | UND | MATERIAL | SOLDADURA CPVC | 1/4 GL | 104900 | 0.006
2 | EDIFICACIONES | 2.12 | INSTALACIONES HIDRÁULICAS Y SANITARIAS | 2.12.94 | SUMINISTRO E INSTALACIÓN DE TAPÓN CPVC DE 1" | UND | MATERIAL | REMOVEDOR PVC (LIMPIADOR) | 1/4 GL | 52600 | 0.006
2 | EDIFICACIONES | 2.12 | INSTALACIONES HIDRÁULICAS Y SANITARIAS | 2.12.94 | SUMINISTRO E INSTALACIÓN DE TAPÓN CPVC DE 1" | UND | EQUIPO | HERRAMIENTA Y EQUIPO MENOR (%M.O.) | % | 1052.09 | 0.05
2 | EDIFICACIONES | 2.12 | INSTALACIONES HIDRÁULICAS Y SANITARIAS | 2.12.94 | SUMINISTRO E INSTALACIÓN DE TAPÓN CPVC DE 1" | UND | MANO DE OBRA | CUADRILLA DE INSTALACIÓNES (BB) | HC | 35069.6294 | 0.03
2 | EDIFICACIONES | 2.12 | INSTALACIONES HIDRÁULICAS Y SANITARIAS | 2.12.95 | SUMINISTRO E INSTALACIÓN DE TEE CPVC DE 1/2" | UND | MATERIAL | TEE CPVC DE 1/2" | UND | 2797 | 1
2 | EDIFICACIONES | 2.12 | INSTALACIONES HIDRÁULICAS Y SANITARIAS | 2.12.95 | SUMINISTRO E INSTALACIÓN DE TEE CPVC DE 1/2" | UND | MATERIAL | SOLDADURA CPVC | 1/4 GL | 104900 | 0.008
2 | EDIFICACIONES | 2.12 | INSTALACIONES HIDRÁULICAS Y SANITARIAS | 2.12.95 | SUMINISTRO E INSTALACIÓN DE TEE CPVC DE 1/2" | UND | MATERIAL | REMOVEDOR PVC (LIMPIADOR) | 1/4 GL | 52600 | 0.008
2 | EDIFICACIONES | 2.12 | INSTALACIONES HIDRÁULICAS Y SANITARIAS | 2.12.95 | SUMINISTRO E INSTALACIÓN DE TEE CPVC DE 1/2" | UND | EQUIPO | HERRAMIENTA Y EQUIPO MENOR (%M.O.) | % | 1402.79 | 0.05
2 | EDIFICACIONES | 2.12 | INSTALACIONES HIDRÁULICAS Y SANITARIAS | 2.12.95 | SUMINISTRO E INSTALACIÓN DE TEE CPVC DE 1/2" | UND | MANO DE OBRA | CUADRILLA DE INSTALACIÓNES (BB) | HC | 35069.6294 | 0.04
2 | EDIFICACIONES | 2.12 | INSTALACIONES HIDRÁULICAS Y SANITARIAS | 2.12.96 | SUMINISTRO E INSTALACIÓN DE TEE CPVC DE 3/4" | UND | MATERIAL | TEE CPVC DE 3/4" | UND | 4440 | 1
2 | EDIFICACIONES | 2.12 | INSTALACIONES HIDRÁULICAS Y SANITARIAS | 2.12.96 | SUMINISTRO E INSTALACIÓN DE TEE CPVC DE 3/4" | UND | MATERIAL | SOLDADURA CPVC | 1/4 GL | 104900 | 0.008
2 | EDIFICACIONES | 2.12 | INSTALACIONES HIDRÁULICAS Y SANITARIAS | 2.12.96 | SUMINISTRO E INSTALACIÓN DE TEE CPVC DE 3/4" | UND | MATERIAL | REMOVEDOR PVC (LIMPIADOR) | 1/4 GL | 52600 | 0.008
2 | EDIFICACIONES | 2.12 | INSTALACIONES HIDRÁULICAS Y SANITARIAS | 2.12.96 | SUMINISTRO E INSTALACIÓN DE TEE CPVC DE 3/4" | UND | EQUIPO | HERRAMIENTA Y EQUIPO MENOR (%M.O.) | % | 1402.79 | 0.05
2 | EDIFICACIONES | 2.12 | INSTALACIONES HIDRÁULICAS Y SANITARIAS | 2.12.96 | SUMINISTRO E INSTALACIÓN DE TEE CPVC DE 3/4" | UND | MANO DE OBRA | CUADRILLA DE INSTALACIÓNES (BB) | HC | 35069.6294 | 0.04
2 | EDIFICACIONES | 2.12 | INSTALACIONES HIDRÁULICAS Y SANITARIAS | 2.12.97 | SUMINISTRO E INSTALACIÓN DE TEE CPVC DE 1" | UND | MATERIAL | TEE CPVC DE 1" | UND | 26688 | 1
2 | EDIFICACIONES | 2.12 | INSTALACIONES HIDRÁULICAS Y SANITARIAS | 2.12.97 | SUMINISTRO E INSTALACIÓN DE TEE CPVC DE 1" | UND | MATERIAL | SOLDADURA CPVC | 1/4 GL | 104900 | 0.008
2 | EDIFICACIONES | 2.12 | INSTALACIONES HIDRÁULICAS Y SANITARIAS | 2.12.97 | SUMINISTRO E INSTALACIÓN DE TEE CPVC DE 1" | UND | MATERIAL | REMOVEDOR PVC (LIMPIADOR) | 1/4 GL | 52600 | 0.008
2 | EDIFICACIONES | 2.12 | INSTALACIONES HIDRÁULICAS Y SANITARIAS | 2.12.97 | SUMINISTRO E INSTALACIÓN DE TEE CPVC DE 1" | UND | EQUIPO | HERRAMIENTA Y EQUIPO MENOR (%M.O.) | % | 1402.79 | 0.05
2 | EDIFICACIONES | 2.12 | INSTALACIONES HIDRÁULICAS Y SANITARIAS | 2.12.97 | SUMINISTRO E INSTALACIÓN DE TEE CPVC DE 1" | UND | MANO DE OBRA | CUADRILLA DE INSTALACIÓNES (BB) | HC | 35069.6294 | 0.04
2 | EDIFICACIONES | 2.12 | INSTALACIONES HIDRÁULICAS Y SANITARIAS | 2.12.98 | SUMINISTRO E INSTALACIÓN DE TRANSICIÓN CPVC DE 1/2" | UND | MATERIAL | TRANSICIÓN CPVC DE 1/2" | UND | 3644 | 1
2 | EDIFICACIONES | 2.12 | INSTALACIONES HIDRÁULICAS Y SANITARIAS | 2.12.98 | SUMINISTRO E INSTALACIÓN DE TRANSICIÓN CPVC DE 1/2" | UND | MATERIAL | SOLDADURA CPVC | 1/4 GL | 104900 | 0.006
2 | EDIFICACIONES | 2.12 | INSTALACIONES HIDRÁULICAS Y SANITARIAS | 2.12.98 | SUMINISTRO E INSTALACIÓN DE TRANSICIÓN CPVC DE 1/2" | UND | MATERIAL | REMOVEDOR PVC (LIMPIADOR) | 1/4 GL | 52600 | 0.006
2 | EDIFICACIONES | 2.12 | INSTALACIONES HIDRÁULICAS Y SANITARIAS | 2.12.98 | SUMINISTRO E INSTALACIÓN DE TRANSICIÓN CPVC DE 1/2" | UND | EQUIPO | HERRAMIENTA Y EQUIPO MENOR (%M.O.) | % | 1052.09 | 0.05
2 | EDIFICACIONES | 2.12 | INSTALACIONES HIDRÁULICAS Y SANITARIAS | 2.12.98 | SUMINISTRO E INSTALACIÓN DE TRANSICIÓN CPVC DE 1/2" | UND | MANO DE OBRA | CUADRILLA DE INSTALACIÓNES (BB) | HC | 35069.6294 | 0.03
2 | EDIFICACIONES | 2.12 | INSTALACIONES HIDRÁULICAS Y SANITARIAS | 2.12.99 | SUMINISTRO E INSTALACIÓN DE TRANSICIÓN CPVC DE 3/4" | UND | MATERIAL | TRANSICIÓN CPVC DE 3/4" | UND | 7148.5 | 1
2 | EDIFICACIONES | 2.12 | INSTALACIONES HIDRÁULICAS Y SANITARIAS | 2.12.99 | SUMINISTRO E INSTALACIÓN DE TRANSICIÓN CPVC DE 3/4" | UND | MATERIAL | SOLDADURA CPVC | 1/4 GL | 104900 | 0.006
2 | EDIFICACIONES | 2.12 | INSTALACIONES HIDRÁULICAS Y SANITARIAS | 2.12.99 | SUMINISTRO E INSTALACIÓN DE TRANSICIÓN CPVC DE 3/4" | UND | MATERIAL | REMOVEDOR PVC (LIMPIADOR) | 1/4 GL | 52600 | 0.006
2 | EDIFICACIONES | 2.12 | INSTALACIONES HIDRÁULICAS Y SANITARIAS | 2.12.99 | SUMINISTRO E INSTALACIÓN DE TRANSICIÓN CPVC DE 3/4" | UND | EQUIPO | HERRAMIENTA Y EQUIPO MENOR (%M.O.) | % | 1052.09 | 0.05
2 | EDIFICACIONES | 2.12 | INSTALACIONES HIDRÁULICAS Y SANITARIAS | 2.12.99 | SUMINISTRO E INSTALACIÓN DE TRANSICIÓN CPVC DE 3/4" | UND | MANO DE OBRA | CUADRILLA DE INSTALACIÓNES (BB) | HC | 35069.6294 | 0.03
2 | EDIFICACIONES | 2.12 | INSTALACIONES HIDRÁULICAS Y SANITARIAS | 2.12.100 | SUMINISTRO E INSTALACIÓN DE UNIÓN CPVC DE 1/2" | UND | MATERIAL | UNIÓN CPVC DE 1/2" | UND | 1542.5 | 1
2 | EDIFICACIONES | 2.12 | INSTALACIONES HIDRÁULICAS Y SANITARIAS | 2.12.100 | SUMINISTRO E INSTALACIÓN DE UNIÓN CPVC DE 1/2" | UND | MATERIAL | SOLDADURA CPVC | 1/4 GL | 104900 | 0.006
2 | EDIFICACIONES | 2.12 | INSTALACIONES HIDRÁULICAS Y SANITARIAS | 2.12.100 | SUMINISTRO E INSTALACIÓN DE UNIÓN CPVC DE 1/2" | UND | MATERIAL | REMOVEDOR PVC (LIMPIADOR) | 1/4 GL | 52600 | 0.006
2 | EDIFICACIONES | 2.12 | INSTALACIONES HIDRÁULICAS Y SANITARIAS | 2.12.100 | SUMINISTRO E INSTALACIÓN DE UNIÓN CPVC DE 1/2" | UND | EQUIPO | HERRAMIENTA Y EQUIPO MENOR (%M.O.) | % | 1052.09 | 0.05
2 | EDIFICACIONES | 2.12 | INSTALACIONES HIDRÁULICAS Y SANITARIAS | 2.12.100 | SUMINISTRO E INSTALACIÓN DE UNIÓN CPVC DE 1/2" | UND | MANO DE OBRA | CUADRILLA DE INSTALACIÓNES (BB) | HC | 35069.6294 | 0.03
2 | EDIFICACIONES | 2.12 | INSTALACIONES HIDRÁULICAS Y SANITARIAS | 2.12.101 | SUMINISTRO E INSTALACIÓN DE UNIÓN CPVC DE 3/4" | UND | MATERIAL | UNIÓN CPVC DE 3/4" | UND | 2408 | 1
2 | EDIFICACIONES | 2.12 | INSTALACIONES HIDRÁULICAS Y SANITARIAS | 2.12.101 | SUMINISTRO E INSTALACIÓN DE UNIÓN CPVC DE 3/4" | UND | MATERIAL | SOLDADURA CPVC | 1/4 GL | 104900 | 0.006
2 | EDIFICACIONES | 2.12 | INSTALACIONES HIDRÁULICAS Y SANITARIAS | 2.12.101 | SUMINISTRO E INSTALACIÓN DE UNIÓN CPVC DE 3/4" | UND | MATERIAL | REMOVEDOR PVC (LIMPIADOR) | 1/4 GL | 52600 | 0.006
2 | EDIFICACIONES | 2.12 | INSTALACIONES HIDRÁULICAS Y SANITARIAS | 2.12.101 | SUMINISTRO E INSTALACIÓN DE UNIÓN CPVC DE 3/4" | UND | EQUIPO | HERRAMIENTA Y EQUIPO MENOR (%M.O.) | % | 1052.09 | 0.05
2 | EDIFICACIONES | 2.12 | INSTALACIONES HIDRÁULICAS Y SANITARIAS | 2.12.101 | SUMINISTRO E INSTALACIÓN DE UNIÓN CPVC DE 3/4" | UND | MANO DE OBRA | CUADRILLA DE INSTALACIÓNES (BB) | HC | 35069.6294 | 0.03
2 | EDIFICACIONES | 2.12 | INSTALACIONES HIDRÁULICAS Y SANITARIAS | 2.12.102 | SUMINISTRO E INSTALACIÓN DE UNIÓN CPVC DE 1" | UND | MATERIAL | UNIÓN CPVC DE 1" | UND | 12448 | 1
2 | EDIFICACIONES | 2.12 | INSTALACIONES HIDRÁULICAS Y SANITARIAS | 2.12.102 | SUMINISTRO E INSTALACIÓN DE UNIÓN CPVC DE 1" | UND | MATERIAL | SOLDADURA CPVC | 1/4 GL | 104900 | 0.006
2 | EDIFICACIONES | 2.12 | INSTALACIONES HIDRÁULICAS Y SANITARIAS | 2.12.102 | SUMINISTRO E INSTALACIÓN DE UNIÓN CPVC DE 1" | UND | MATERIAL | REMOVEDOR PVC (LIMPIADOR) | 1/4 GL | 52600 | 0.006
2 | EDIFICACIONES | 2.12 | INSTALACIONES HIDRÁULICAS Y SANITARIAS | 2.12.102 | SUMINISTRO E INSTALACIÓN DE UNIÓN CPVC DE 1" | UND | EQUIPO | HERRAMIENTA Y EQUIPO MENOR (%M.O.) | % | 1052.09 | 0.05
2 | EDIFICACIONES | 2.12 | INSTALACIONES HIDRÁULICAS Y SANITARIAS | 2.12.102 | SUMINISTRO E INSTALACIÓN DE UNIÓN CPVC DE 1" | UND | MANO DE OBRA | CUADRILLA DE INSTALACIÓNES (BB) | HC | 35069.6294 | 0.03
2 | EDIFICACIONES | 2.12 | INSTALACIONES HIDRÁULICAS Y SANITARIAS | 2.12.103 | SUMINISTRO E INSTALACIÓN DE UNIVERSAL CPVC DE 1/2" | UND | MATERIAL | UNIVERSAL CPVC DE 1/2" | UND | 14643 | 1
2 | EDIFICACIONES | 2.12 | INSTALACIONES HIDRÁULICAS Y SANITARIAS | 2.12.103 | SUMINISTRO E INSTALACIÓN DE UNIVERSAL CPVC DE 1/2" | UND | MATERIAL | SOLDADURA CPVC | 1/4 GL | 104900 | 0.006
2 | EDIFICACIONES | 2.12 | INSTALACIONES HIDRÁULICAS Y SANITARIAS | 2.12.103 | SUMINISTRO E INSTALACIÓN DE UNIVERSAL CPVC DE 1/2" | UND | MATERIAL | REMOVEDOR PVC (LIMPIADOR) | 1/4 GL | 52600 | 0.006
2 | EDIFICACIONES | 2.12 | INSTALACIONES HIDRÁULICAS Y SANITARIAS | 2.12.103 | SUMINISTRO E INSTALACIÓN DE UNIVERSAL CPVC DE 1/2" | UND | EQUIPO | HERRAMIENTA Y EQUIPO MENOR (%M.O.) | % | 1753.48 | 0.05
2 | EDIFICACIONES | 2.12 | INSTALACIONES HIDRÁULICAS Y SANITARIAS | 2.12.103 | SUMINISTRO E INSTALACIÓN DE UNIVERSAL CPVC DE 1/2" | UND | MANO DE OBRA | CUADRILLA DE INSTALACIÓNES (BB) | HC | 35069.6294 | 0.05
2 | EDIFICACIONES | 2.12 | INSTALACIONES HIDRÁULICAS Y SANITARIAS | 2.12.104 | SUMINISTRO E INSTALACIÓN DE UNIVERSAL CPVC DE 3/4" | UND | MATERIAL | UNIVERSAL CPVC DE 3/4" | UND | 17902.5 | 1
2 | EDIFICACIONES | 2.12 | INSTALACIONES HIDRÁULICAS Y SANITARIAS | 2.12.104 | SUMINISTRO E INSTALACIÓN DE UNIVERSAL CPVC DE 3/4" | UND | MATERIAL | SOLDADURA CPVC | 1/4 GL | 104900 | 0.006
2 | EDIFICACIONES | 2.12 | INSTALACIONES HIDRÁULICAS Y SANITARIAS | 2.12.104 | SUMINISTRO E INSTALACIÓN DE UNIVERSAL CPVC DE 3/4" | UND | MATERIAL | REMOVEDOR PVC (LIMPIADOR) | 1/4 GL | 52600 | 0.006
2 | EDIFICACIONES | 2.12 | INSTALACIONES HIDRÁULICAS Y SANITARIAS | 2.12.104 | SUMINISTRO E INSTALACIÓN DE UNIVERSAL CPVC DE 3/4" | UND | EQUIPO | HERRAMIENTA Y EQUIPO MENOR (%M.O.) | % | 1753.48 | 0.05
2 | EDIFICACIONES | 2.12 | INSTALACIONES HIDRÁULICAS Y SANITARIAS | 2.12.104 | SUMINISTRO E INSTALACIÓN DE UNIVERSAL CPVC DE 3/4" | UND | MANO DE OBRA | CUADRILLA DE INSTALACIÓNES (BB) | HC | 35069.6294 | 0.05
2 | EDIFICACIONES | 2.12 | INSTALACIONES HIDRÁULICAS Y SANITARIAS | 2.12.105 | SUMINISTRO E INSTALACIÓN DE TUBERÍA SANITARIA DE 1 1/2" PVC T.P. | ML | MATERIAL | TUBERÍA SANITARIA DE 1 1/2" PVC T.P. | ML | 13416.42 | 1
2 | EDIFICACIONES | 2.12 | INSTALACIONES HIDRÁULICAS Y SANITARIAS | 2.12.105 | SUMINISTRO E INSTALACIÓN DE TUBERÍA SANITARIA DE 1 1/2" PVC T.P. | ML | MATERIAL | SOLDADURA PVC | 1/4 GL | 64850 | 0.005
2 | EDIFICACIONES | 2.12 | INSTALACIONES HIDRÁULICAS Y SANITARIAS | 2.12.105 | SUMINISTRO E INSTALACIÓN DE TUBERÍA SANITARIA DE 1 1/2" PVC T.P. | ML | MATERIAL | REMOVEDOR PVC (LIMPIADOR) | 1/4 GL | 52600 | 0.005
2 | EDIFICACIONES | 2.12 | INSTALACIONES HIDRÁULICAS Y SANITARIAS | 2.12.105 | SUMINISTRO E INSTALACIÓN DE TUBERÍA SANITARIA DE 1 1/2" PVC T.P. | ML | MATERIAL | UNIÓN PVC SANITARIA DE 1 1/2" | UND | 3136.5 | 0.17
2 | EDIFICACIONES | 2.12 | INSTALACIONES HIDRÁULICAS Y SANITARIAS | 2.12.105 | SUMINISTRO E INSTALACIÓN DE TUBERÍA SANITARIA DE 1 1/2" PVC T.P. | ML | MATERIAL | CODO SANITARIO DE 1 1/2" PVC | UND | 3781.5 | 0.1
2 | EDIFICACIONES | 2.12 | INSTALACIONES HIDRÁULICAS Y SANITARIAS | 2.12.105 | SUMINISTRO E INSTALACIÓN DE TUBERÍA SANITARIA DE 1 1/2" PVC T.P. | ML | MATERIAL | TEE SENCILLA SANITARIA DE 1 1/2" PVC | UND | 7891.5 | 0.1
2 | EDIFICACIONES | 2.12 | INSTALACIONES HIDRÁULICAS Y SANITARIAS | 2.12.105 | SUMINISTRO E INSTALACIÓN DE TUBERÍA SANITARIA DE 1 1/2" PVC T.P. | ML | EQUIPO | HERRAMIENTA Y EQUIPO MENOR (%M.O.) | % | 2454.87 | 0.05
2 | EDIFICACIONES | 2.12 | INSTALACIONES HIDRÁULICAS Y SANITARIAS | 2.12.105 | SUMINISTRO E INSTALACIÓN DE TUBERÍA SANITARIA DE 1 1/2" PVC T.P. | ML | MANO DE OBRA | CUADRILLA DE INSTALACIÓNES (BB) | HC | 35069.6294 | 0.07
2 | EDIFICACIONES | 2.12 | INSTALACIONES HIDRÁULICAS Y SANITARIAS | 2.12.106 | SUMINISTRO E INSTALACIÓN DE TUBERÍA SANITARIA DE 2" PVC T.P. | ML | MATERIAL | TUBERÍA SANITARIA DE 2" PVC T.P. | ML | 16641.83 | 1
2 | EDIFICACIONES | 2.12 | INSTALACIONES HIDRÁULICAS Y SANITARIAS | 2.12.106 | SUMINISTRO E INSTALACIÓN DE TUBERÍA SANITARIA DE 2" PVC T.P. | ML | MATERIAL | SOLDADURA PVC | 1/4 GL | 64850 | 0.005
2 | EDIFICACIONES | 2.12 | INSTALACIONES HIDRÁULICAS Y SANITARIAS | 2.12.106 | SUMINISTRO E INSTALACIÓN DE TUBERÍA SANITARIA DE 2" PVC T.P. | ML | MATERIAL | REMOVEDOR PVC (LIMPIADOR) | 1/4 GL | 52600 | 0.005
2 | EDIFICACIONES | 2.12 | INSTALACIONES HIDRÁULICAS Y SANITARIAS | 2.12.106 | SUMINISTRO E INSTALACIÓN DE TUBERÍA SANITARIA DE 2" PVC T.P. | ML | MATERIAL | UNIÓN PVC SANITARIA DE 2" | UND | 3808 | 0.17
2 | EDIFICACIONES | 2.12 | INSTALACIONES HIDRÁULICAS Y SANITARIAS | 2.12.106 | SUMINISTRO E INSTALACIÓN DE TUBERÍA SANITARIA DE 2" PVC T.P. | ML | MATERIAL | CODO SANITARIO DE 2" PVC | UND | 4442 | 0.1
2 | EDIFICACIONES | 2.12 | INSTALACIONES HIDRÁULICAS Y SANITARIAS | 2.12.106 | SUMINISTRO E INSTALACIÓN DE TUBERÍA SANITARIA DE 2" PVC T.P. | ML | MATERIAL | TEE SENCILLA SANITARIA DE 2" PVC | UND | 9628.67 | 0.1
2 | EDIFICACIONES | 2.12 | INSTALACIONES HIDRÁULICAS Y SANITARIAS | 2.12.106 | SUMINISTRO E INSTALACIÓN DE TUBERÍA SANITARIA DE 2" PVC T.P. | ML | EQUIPO | HERRAMIENTA Y EQUIPO MENOR (%M.O.) | % | 10520.89 | 0.05
2 | EDIFICACIONES | 2.12 | INSTALACIONES HIDRÁULICAS Y SANITARIAS | 2.12.106 | SUMINISTRO E INSTALACIÓN DE TUBERÍA SANITARIA DE 2" PVC T.P. | ML | MANO DE OBRA | CUADRILLA DE INSTALACIÓNES (BB) | HC | 35069.6294 | 0.3
2 | EDIFICACIONES | 2.12 | INSTALACIONES HIDRÁULICAS Y SANITARIAS | 2.12.107 | SUMINISTRO E INSTALACIÓN DE TUBERÍA SANITARIA DE 3" PVC T.P. | ML | MATERIAL | TUBERÍA SANITARIA DE 3" PVC T.P. | ML | 24839 | 1
2 | EDIFICACIONES | 2.12 | INSTALACIONES HIDRÁULICAS Y SANITARIAS | 2.12.107 | SUMINISTRO E INSTALACIÓN DE TUBERÍA SANITARIA DE 3" PVC T.P. | ML | MATERIAL | SOLDADURA PVC | 1/4 GL | 64850 | 0.005
2 | EDIFICACIONES | 2.12 | INSTALACIONES HIDRÁULICAS Y SANITARIAS | 2.12.107 | SUMINISTRO E INSTALACIÓN DE TUBERÍA SANITARIA DE 3" PVC T.P. | ML | MATERIAL | REMOVEDOR PVC (LIMPIADOR) | 1/4 GL | 52600 | 0.005
2 | EDIFICACIONES | 2.12 | INSTALACIONES HIDRÁULICAS Y SANITARIAS | 2.12.107 | SUMINISTRO E INSTALACIÓN DE TUBERÍA SANITARIA DE 3" PVC T.P. | ML | MATERIAL | UNIÓN PVC SANITARIA DE 3" | UND | 5487.33 | 0.17
2 | EDIFICACIONES | 2.12 | INSTALACIONES HIDRÁULICAS Y SANITARIAS | 2.12.107 | SUMINISTRO E INSTALACIÓN DE TUBERÍA SANITARIA DE 3" PVC T.P. | ML | MATERIAL | CODO SANITARIO DE 3" PVC | UND | 10285 | 0.1
2 | EDIFICACIONES | 2.12 | INSTALACIONES HIDRÁULICAS Y SANITARIAS | 2.12.107 | SUMINISTRO E INSTALACIÓN DE TUBERÍA SANITARIA DE 3" PVC T.P. | ML | MATERIAL | TEE SENCILLA SANITARIA DE 3" PVC | UND | 12094 | 0.1
2 | EDIFICACIONES | 2.12 | INSTALACIONES HIDRÁULICAS Y SANITARIAS | 2.12.107 | SUMINISTRO E INSTALACIÓN DE TUBERÍA SANITARIA DE 3" PVC T.P. | ML | EQUIPO | HERRAMIENTA Y EQUIPO MENOR (%M.O.) | % | 14027.85 | 0.05
2 | EDIFICACIONES | 2.12 | INSTALACIONES HIDRÁULICAS Y SANITARIAS | 2.12.107 | SUMINISTRO E INSTALACIÓN DE TUBERÍA SANITARIA DE 3" PVC T.P. | ML | MANO DE OBRA | CUADRILLA DE INSTALACIÓNES (BB) | HC | 35069.6294 | 0.4
2 | EDIFICACIONES | 2.12 | INSTALACIONES HIDRÁULICAS Y SANITARIAS | 2.12.108 | SUMINISTRO E INSTALACIÓN DE TUBERÍA SANITARIA DE 4" PVC T.P. | ML | MATERIAL | TUBERÍA SANITARIA DE 4" PVC T.P. | ML | 34962.33 | 1
2 | EDIFICACIONES | 2.12 | INSTALACIONES HIDRÁULICAS Y SANITARIAS | 2.12.108 | SUMINISTRO E INSTALACIÓN DE TUBERÍA SANITARIA DE 4" PVC T.P. | ML | MATERIAL | SOLDADURA PVC | 1/4 GL | 64850 | 0.005
2 | EDIFICACIONES | 2.12 | INSTALACIONES HIDRÁULICAS Y SANITARIAS | 2.12.108 | SUMINISTRO E INSTALACIÓN DE TUBERÍA SANITARIA DE 4" PVC T.P. | ML | MATERIAL | REMOVEDOR PVC (LIMPIADOR) | 1/4 GL | 52600 | 0.005
2 | EDIFICACIONES | 2.12 | INSTALACIONES HIDRÁULICAS Y SANITARIAS | 2.12.108 | SUMINISTRO E INSTALACIÓN DE TUBERÍA SANITARIA DE 4" PVC T.P. | ML | MATERIAL | UNIÓN PVC SANITARIA DE 4" | UND | 11030.33 | 0.17
2 | EDIFICACIONES | 2.12 | INSTALACIONES HIDRÁULICAS Y SANITARIAS | 2.12.108 | SUMINISTRO E INSTALACIÓN DE TUBERÍA SANITARIA DE 4" PVC T.P. | ML | MATERIAL | CODO SANITARIO DE 4" PVC | UND | 17829.5 | 0.1
2 | EDIFICACIONES | 2.12 | INSTALACIONES HIDRÁULICAS Y SANITARIAS | 2.12.108 | SUMINISTRO E INSTALACIÓN DE TUBERÍA SANITARIA DE 4" PVC T.P. | ML | MATERIAL | TEE SENCILLA SANITARIA DE 4" PVC | UND | 25226.67 | 0.1
2 | EDIFICACIONES | 2.12 | INSTALACIONES HIDRÁULICAS Y SANITARIAS | 2.12.108 | SUMINISTRO E INSTALACIÓN DE TUBERÍA SANITARIA DE 4" PVC T.P. | ML | EQUIPO | HERRAMIENTA Y EQUIPO MENOR (%M.O.) | % | 17534.81 | 0.05
2 | EDIFICACIONES | 2.12 | INSTALACIONES HIDRÁULICAS Y SANITARIAS | 2.12.108 | SUMINISTRO E INSTALACIÓN DE TUBERÍA SANITARIA DE 4" PVC T.P. | ML | MANO DE OBRA | CUADRILLA DE INSTALACIÓNES (BB) | HC | 35069.6294 | 0.5
2 | EDIFICACIONES | 2.12 | INSTALACIONES HIDRÁULICAS Y SANITARIAS | 2.12.109 | SUMINISTRO E INSTALACIÓN DE TUBERÍA SANITARIA DE 6" PVC T.P. | ML | MATERIAL | TUBERÍA SANITARIA DE 6" PVC T.P. | ML | 73318.83 | 1
2 | EDIFICACIONES | 2.12 | INSTALACIONES HIDRÁULICAS Y SANITARIAS | 2.12.109 | SUMINISTRO E INSTALACIÓN DE TUBERÍA SANITARIA DE 6" PVC T.P. | ML | MATERIAL | SOLDADURA PVC | 1/4 GL | 64850 | 0.005
2 | EDIFICACIONES | 2.12 | INSTALACIONES HIDRÁULICAS Y SANITARIAS | 2.12.109 | SUMINISTRO E INSTALACIÓN DE TUBERÍA SANITARIA DE 6" PVC T.P. | ML | MATERIAL | REMOVEDOR PVC (LIMPIADOR) | 1/4 GL | 52600 | 0.005
2 | EDIFICACIONES | 2.12 | INSTALACIONES HIDRÁULICAS Y SANITARIAS | 2.12.109 | SUMINISTRO E INSTALACIÓN DE TUBERÍA SANITARIA DE 6" PVC T.P. | ML | MATERIAL | UNIÓN PVC SANITARIA DE 6" | UND | 48229.33 | 0.17
2 | EDIFICACIONES | 2.12 | INSTALACIONES HIDRÁULICAS Y SANITARIAS | 2.12.109 | SUMINISTRO E INSTALACIÓN DE TUBERÍA SANITARIA DE 6" PVC T.P. | ML | MATERIAL | CODO SANITARIO DE 6" PVC | UND | 151078.5 | 0.1
2 | EDIFICACIONES | 2.12 | INSTALACIONES HIDRÁULICAS Y SANITARIAS | 2.12.109 | SUMINISTRO E INSTALACIÓN DE TUBERÍA SANITARIA DE 6" PVC T.P. | ML | MATERIAL | TEE SENCILLA SANITARIA DE 6" PVC | UND | 229012 | 0.1
2 | EDIFICACIONES | 2.12 | INSTALACIONES HIDRÁULICAS Y SANITARIAS | 2.12.109 | SUMINISTRO E INSTALACIÓN DE TUBERÍA SANITARIA DE 6" PVC T.P. | ML | EQUIPO | HERRAMIENTA Y EQUIPO MENOR (%M.O.) | % | 21041.78 | 0.05
2 | EDIFICACIONES | 2.12 | INSTALACIONES HIDRÁULICAS Y SANITARIAS | 2.12.109 | SUMINISTRO E INSTALACIÓN DE TUBERÍA SANITARIA DE 6" PVC T.P. | ML | MANO DE OBRA | CUADRILLA DE INSTALACIÓNES (BB) | HC | 35069.6294 | 0.6
2 | EDIFICACIONES | 2.12 | INSTALACIONES HIDRÁULICAS Y SANITARIAS | 2.12.110 | SUMINISTRO E INSTALACIÓN DE TUBERÍA DE AGUAS LLUVIAS Y/O VENTILACIÓN DE 1 1/2" PVC | ML | MATERIAL | TUBERÍA DE AGUAS LLUVIAS Y/O VENTILACIÓN DE 1 1/2" PVC | ML | 8117.33 | 1
2 | EDIFICACIONES | 2.12 | INSTALACIONES HIDRÁULICAS Y SANITARIAS | 2.12.110 | SUMINISTRO E INSTALACIÓN DE TUBERÍA DE AGUAS LLUVIAS Y/O VENTILACIÓN DE 1 1/2" PVC | ML | MATERIAL | SOLDADURA PVC | 1/4 GL | 64850 | 0.005
2 | EDIFICACIONES | 2.12 | INSTALACIONES HIDRÁULICAS Y SANITARIAS | 2.12.110 | SUMINISTRO E INSTALACIÓN DE TUBERÍA DE AGUAS LLUVIAS Y/O VENTILACIÓN DE 1 1/2" PVC | ML | MATERIAL | REMOVEDOR PVC (LIMPIADOR) | 1/4 GL | 52600 | 0.005
2 | EDIFICACIONES | 2.12 | INSTALACIONES HIDRÁULICAS Y SANITARIAS | 2.12.110 | SUMINISTRO E INSTALACIÓN DE TUBERÍA DE AGUAS LLUVIAS Y/O VENTILACIÓN DE 1 1/2" PVC | ML | MATERIAL | UNIÓN PVC SANITARIA DE 1 1/2" | UND | 3136.5 | 0.17
2 | EDIFICACIONES | 2.12 | INSTALACIONES HIDRÁULICAS Y SANITARIAS | 2.12.110 | SUMINISTRO E INSTALACIÓN DE TUBERÍA DE AGUAS LLUVIAS Y/O VENTILACIÓN DE 1 1/2" PVC | ML | MATERIAL | CODO SANITARIO DE 1 1/2" PVC | UND | 3781.5 | 0.1
2 | EDIFICACIONES | 2.12 | INSTALACIONES HIDRÁULICAS Y SANITARIAS | 2.12.110 | SUMINISTRO E INSTALACIÓN DE TUBERÍA DE AGUAS LLUVIAS Y/O VENTILACIÓN DE 1 1/2" PVC | ML | MATERIAL | TEE SENCILLA SANITARIA DE 1 1/2" PVC | UND | 7891.5 | 0.1
2 | EDIFICACIONES | 2.12 | INSTALACIONES HIDRÁULICAS Y SANITARIAS | 2.12.110 | SUMINISTRO E INSTALACIÓN DE TUBERÍA DE AGUAS LLUVIAS Y/O VENTILACIÓN DE 1 1/2" PVC | ML | EQUIPO | HERRAMIENTA Y EQUIPO MENOR (%M.O.) | % | 10520.89 | 0.05
2 | EDIFICACIONES | 2.12 | INSTALACIONES HIDRÁULICAS Y SANITARIAS | 2.12.110 | SUMINISTRO E INSTALACIÓN DE TUBERÍA DE AGUAS LLUVIAS Y/O VENTILACIÓN DE 1 1/2" PVC | ML | MANO DE OBRA | CUADRILLA DE INSTALACIÓNES (BB) | HC | 35069.6294 | 0.3
2 | EDIFICACIONES | 2.12 | INSTALACIONES HIDRÁULICAS Y SANITARIAS | 2.12.111 | SUMINISTRO E INSTALACIÓN DE TUBERÍA DE AGUAS LLUVIAS Y/O VENTILACIÓN DE 2" PVC | ML | MATERIAL | TUBERÍA DE AGUAS LLUVIAS Y/O VENTILACIÓN DE 2" PVC | ML | 11635.92 | 1
2 | EDIFICACIONES | 2.12 | INSTALACIONES HIDRÁULICAS Y SANITARIAS | 2.12.111 | SUMINISTRO E INSTALACIÓN DE TUBERÍA DE AGUAS LLUVIAS Y/O VENTILACIÓN DE 2" PVC | ML | MATERIAL | SOLDADURA PVC | 1/4 GL | 64850 | 0.005
2 | EDIFICACIONES | 2.12 | INSTALACIONES HIDRÁULICAS Y SANITARIAS | 2.12.111 | SUMINISTRO E INSTALACIÓN DE TUBERÍA DE AGUAS LLUVIAS Y/O VENTILACIÓN DE 2" PVC | ML | MATERIAL | REMOVEDOR PVC (LIMPIADOR) | 1/4 GL | 52600 | 0.005
2 | EDIFICACIONES | 2.12 | INSTALACIONES HIDRÁULICAS Y SANITARIAS | 2.12.111 | SUMINISTRO E INSTALACIÓN DE TUBERÍA DE AGUAS LLUVIAS Y/O VENTILACIÓN DE 2" PVC | ML | MATERIAL | UNIÓN PVC SANITARIA DE 2" | UND | 3808 | 0.17
2 | EDIFICACIONES | 2.12 | INSTALACIONES HIDRÁULICAS Y SANITARIAS | 2.12.111 | SUMINISTRO E INSTALACIÓN DE TUBERÍA DE AGUAS LLUVIAS Y/O VENTILACIÓN DE 2" PVC | ML | MATERIAL | CODO SANITARIO DE 2" PVC | UND | 4442 | 0.1
2 | EDIFICACIONES | 2.12 | INSTALACIONES HIDRÁULICAS Y SANITARIAS | 2.12.111 | SUMINISTRO E INSTALACIÓN DE TUBERÍA DE AGUAS LLUVIAS Y/O VENTILACIÓN DE 2" PVC | ML | MATERIAL | TEE SENCILLA SANITARIA DE 2" PVC | UND | 9628.67 | 0.1
2 | EDIFICACIONES | 2.12 | INSTALACIONES HIDRÁULICAS Y SANITARIAS | 2.12.111 | SUMINISTRO E INSTALACIÓN DE TUBERÍA DE AGUAS LLUVIAS Y/O VENTILACIÓN DE 2" PVC | ML | EQUIPO | HERRAMIENTA Y EQUIPO MENOR (%M.O.) | % | 14027.85 | 0.05
2 | EDIFICACIONES | 2.12 | INSTALACIONES HIDRÁULICAS Y SANITARIAS | 2.12.111 | SUMINISTRO E INSTALACIÓN DE TUBERÍA DE AGUAS LLUVIAS Y/O VENTILACIÓN DE 2" PVC | ML | MANO DE OBRA | CUADRILLA DE INSTALACIÓNES (BB) | HC | 35069.6294 | 0.4
2 | EDIFICACIONES | 2.12 | INSTALACIONES HIDRÁULICAS Y SANITARIAS | 2.12.112 | SUMINISTRO E INSTALACIÓN DE TUBERÍA DE AGUAS LLUVIAS Y/O VENTILACIÓN DE 3" PVC | ML | MATERIAL | TUBERÍA DE AGUAS LLUVIAS Y/O VENTILACIÓN DE 3" PVC | ML | 15541.75 | 1
2 | EDIFICACIONES | 2.12 | INSTALACIONES HIDRÁULICAS Y SANITARIAS | 2.12.112 | SUMINISTRO E INSTALACIÓN DE TUBERÍA DE AGUAS LLUVIAS Y/O VENTILACIÓN DE 3" PVC | ML | MATERIAL | SOLDADURA PVC | 1/4 GL | 64850 | 0.005
2 | EDIFICACIONES | 2.12 | INSTALACIONES HIDRÁULICAS Y SANITARIAS | 2.12.112 | SUMINISTRO E INSTALACIÓN DE TUBERÍA DE AGUAS LLUVIAS Y/O VENTILACIÓN DE 3" PVC | ML | MATERIAL | REMOVEDOR PVC (LIMPIADOR) | 1/4 GL | 52600 | 0.005
2 | EDIFICACIONES | 2.12 | INSTALACIONES HIDRÁULICAS Y SANITARIAS | 2.12.112 | SUMINISTRO E INSTALACIÓN DE TUBERÍA DE AGUAS LLUVIAS Y/O VENTILACIÓN DE 3" PVC | ML | MATERIAL | UNIÓN PVC SANITARIA DE 3" | UND | 5487.33 | 0.17
2 | EDIFICACIONES | 2.12 | INSTALACIONES HIDRÁULICAS Y SANITARIAS | 2.12.112 | SUMINISTRO E INSTALACIÓN DE TUBERÍA DE AGUAS LLUVIAS Y/O VENTILACIÓN DE 3" PVC | ML | MATERIAL | CODO SANITARIO DE 3" PVC | UND | 10285 | 0.1
2 | EDIFICACIONES | 2.12 | INSTALACIONES HIDRÁULICAS Y SANITARIAS | 2.12.112 | SUMINISTRO E INSTALACIÓN DE TUBERÍA DE AGUAS LLUVIAS Y/O VENTILACIÓN DE 3" PVC | ML | MATERIAL | TEE SENCILLA SANITARIA DE 3" PVC | UND | 12094 | 0.1
2 | EDIFICACIONES | 2.12 | INSTALACIONES HIDRÁULICAS Y SANITARIAS | 2.12.112 | SUMINISTRO E INSTALACIÓN DE TUBERÍA DE AGUAS LLUVIAS Y/O VENTILACIÓN DE 3" PVC | ML | EQUIPO | HERRAMIENTA Y EQUIPO MENOR (%M.O.) | % | 17534.81 | 0.05
2 | EDIFICACIONES | 2.12 | INSTALACIONES HIDRÁULICAS Y SANITARIAS | 2.12.112 | SUMINISTRO E INSTALACIÓN DE TUBERÍA DE AGUAS LLUVIAS Y/O VENTILACIÓN DE 3" PVC | ML | MANO DE OBRA | CUADRILLA DE INSTALACIÓNES (BB) | HC | 35069.6294 | 0.5
2 | EDIFICACIONES | 2.12 | INSTALACIONES HIDRÁULICAS Y SANITARIAS | 2.12.113 | SUMINISTRO E INSTALACIÓN DE TUBERÍA DE AGUAS LLUVIAS Y/O VENTILACIÓN DE 4" PVC | ML | MATERIAL | TUBERÍA DE AGUAS LLUVIAS Y/O VENTILACIÓN DE 4" PVC | ML | 26608.25 | 1
2 | EDIFICACIONES | 2.12 | INSTALACIONES HIDRÁULICAS Y SANITARIAS | 2.12.113 | SUMINISTRO E INSTALACIÓN DE TUBERÍA DE AGUAS LLUVIAS Y/O VENTILACIÓN DE 4" PVC | ML | MATERIAL | SOLDADURA PVC | 1/4 GL | 64850 | 0.005
2 | EDIFICACIONES | 2.12 | INSTALACIONES HIDRÁULICAS Y SANITARIAS | 2.12.113 | SUMINISTRO E INSTALACIÓN DE TUBERÍA DE AGUAS LLUVIAS Y/O VENTILACIÓN DE 4" PVC | ML | MATERIAL | REMOVEDOR PVC (LIMPIADOR) | 1/4 GL | 52600 | 0.005
2 | EDIFICACIONES | 2.12 | INSTALACIONES HIDRÁULICAS Y SANITARIAS | 2.12.113 | SUMINISTRO E INSTALACIÓN DE TUBERÍA DE AGUAS LLUVIAS Y/O VENTILACIÓN DE 4" PVC | ML | MATERIAL | UNIÓN PVC SANITARIA DE 4" | UND | 11030.33 | 0.17
2 | EDIFICACIONES | 2.12 | INSTALACIONES HIDRÁULICAS Y SANITARIAS | 2.12.113 | SUMINISTRO E INSTALACIÓN DE TUBERÍA DE AGUAS LLUVIAS Y/O VENTILACIÓN DE 4" PVC | ML | MATERIAL | CODO SANITARIO DE 4" PVC | UND | 17829.5 | 0.1
2 | EDIFICACIONES | 2.12 | INSTALACIONES HIDRÁULICAS Y SANITARIAS | 2.12.113 | SUMINISTRO E INSTALACIÓN DE TUBERÍA DE AGUAS LLUVIAS Y/O VENTILACIÓN DE 4" PVC | ML | MATERIAL | TEE SENCILLA SANITARIA DE 4" PVC | UND | 25226.67 | 0.1
2 | EDIFICACIONES | 2.12 | INSTALACIONES HIDRÁULICAS Y SANITARIAS | 2.12.113 | SUMINISTRO E INSTALACIÓN DE TUBERÍA DE AGUAS LLUVIAS Y/O VENTILACIÓN DE 4" PVC | ML | EQUIPO | HERRAMIENTA Y EQUIPO MENOR (%M.O.) | % | 21041.78 | 0.05
2 | EDIFICACIONES | 2.12 | INSTALACIONES HIDRÁULICAS Y SANITARIAS | 2.12.113 | SUMINISTRO E INSTALACIÓN DE TUBERÍA DE AGUAS LLUVIAS Y/O VENTILACIÓN DE 4" PVC | ML | MANO DE OBRA | CUADRILLA DE INSTALACIÓNES (BB) | HC | 35069.6294 | 0.6
2 | EDIFICACIONES | 2.12 | INSTALACIONES HIDRÁULICAS Y SANITARIAS | 2.12.114 | SUMINISTRO E INSTALACIÓN DE BUJE SANITARIO DE 2 X 1 1/2 " PVC, PARA REPARACIONES Y/O MEJORAMIENTOS LOCATIVOS. | UND | MATERIAL | BUJE SANITARIO DE 2 X 1 1/2 " PVC | UND | 3459.5 | 1
2 | EDIFICACIONES | 2.12 | INSTALACIONES HIDRÁULICAS Y SANITARIAS | 2.12.114 | SUMINISTRO E INSTALACIÓN DE BUJE SANITARIO DE 2 X 1 1/2 " PVC, PARA REPARACIONES Y/O MEJORAMIENTOS LOCATIVOS. | UND | MATERIAL | SOLDADURA PVC | 1/4 GL | 64850 | 0.005
2 | EDIFICACIONES | 2.12 | INSTALACIONES HIDRÁULICAS Y SANITARIAS | 2.12.114 | SUMINISTRO E INSTALACIÓN DE BUJE SANITARIO DE 2 X 1 1/2 " PVC, PARA REPARACIONES Y/O MEJORAMIENTOS LOCATIVOS. | UND | MATERIAL | REMOVEDOR PVC (LIMPIADOR) | 1/4 GL | 52600 | 0.005
2 | EDIFICACIONES | 2.12 | INSTALACIONES HIDRÁULICAS Y SANITARIAS | 2.12.114 | SUMINISTRO E INSTALACIÓN DE BUJE SANITARIO DE 2 X 1 1/2 " PVC, PARA REPARACIONES Y/O MEJORAMIENTOS LOCATIVOS. | UND | EQUIPO | HERRAMIENTA Y EQUIPO MENOR (%M.O.) | % | 2104.18 | 0.05
2 | EDIFICACIONES | 2.12 | INSTALACIONES HIDRÁULICAS Y SANITARIAS | 2.12.114 | SUMINISTRO E INSTALACIÓN DE BUJE SANITARIO DE 2 X 1 1/2 " PVC, PARA REPARACIONES Y/O MEJORAMIENTOS LOCATIVOS. | UND | MANO DE OBRA | CUADRILLA DE INSTALACIÓNES (BB) | HC | 35069.6294 | 0.06
2 | EDIFICACIONES | 2.12 | INSTALACIONES HIDRÁULICAS Y SANITARIAS | 2.12.115 | SUMINISTRO E INSTALACIÓN DE BUJE SANITARIO DE 3 X 2" PVC, PARA REPARACIONES Y/O MEJORAMIENTOS LOCATIVOS. | UND | MATERIAL | BUJE SANITARIO DE 3 X 2" PVC | UND | 7510.5 | 1
2 | EDIFICACIONES | 2.12 | INSTALACIONES HIDRÁULICAS Y SANITARIAS | 2.12.115 | SUMINISTRO E INSTALACIÓN DE BUJE SANITARIO DE 3 X 2" PVC, PARA REPARACIONES Y/O MEJORAMIENTOS LOCATIVOS. | UND | MATERIAL | SOLDADURA PVC | 1/4 GL | 64850 | 0.008
2 | EDIFICACIONES | 2.12 | INSTALACIONES HIDRÁULICAS Y SANITARIAS | 2.12.115 | SUMINISTRO E INSTALACIÓN DE BUJE SANITARIO DE 3 X 2" PVC, PARA REPARACIONES Y/O MEJORAMIENTOS LOCATIVOS. | UND | MATERIAL | REMOVEDOR PVC (LIMPIADOR) | 1/4 GL | 52600 | 0.008
2 | EDIFICACIONES | 2.12 | INSTALACIONES HIDRÁULICAS Y SANITARIAS | 2.12.115 | SUMINISTRO E INSTALACIÓN DE BUJE SANITARIO DE 3 X 2" PVC, PARA REPARACIONES Y/O MEJORAMIENTOS LOCATIVOS. | UND | EQUIPO | HERRAMIENTA Y EQUIPO MENOR (%M.O.) | % | 2104.18 | 0.05
2 | EDIFICACIONES | 2.12 | INSTALACIONES HIDRÁULICAS Y SANITARIAS | 2.12.115 | SUMINISTRO E INSTALACIÓN DE BUJE SANITARIO DE 3 X 2" PVC, PARA REPARACIONES Y/O MEJORAMIENTOS LOCATIVOS. | UND | MANO DE OBRA | CUADRILLA DE INSTALACIÓNES (BB) | HC | 35069.6294 | 0.06
2 | EDIFICACIONES | 2.12 | INSTALACIONES HIDRÁULICAS Y SANITARIAS | 2.12.116 | SUMINISTRO E INSTALACIÓN DE BUJE SANITARIO DE 4 X 2" PVC, PARA REPARACIONES Y/O MEJORAMIENTOS LOCATIVOS. | UND | MATERIAL | BUJE SANITARIO DE 4 X 2" PVC | UND | 13258.5 | 1
2 | EDIFICACIONES | 2.12 | INSTALACIONES HIDRÁULICAS Y SANITARIAS | 2.12.116 | SUMINISTRO E INSTALACIÓN DE BUJE SANITARIO DE 4 X 2" PVC, PARA REPARACIONES Y/O MEJORAMIENTOS LOCATIVOS. | UND | MATERIAL | SOLDADURA PVC | 1/4 GL | 64850 | 0.008
2 | EDIFICACIONES | 2.12 | INSTALACIONES HIDRÁULICAS Y SANITARIAS | 2.12.116 | SUMINISTRO E INSTALACIÓN DE BUJE SANITARIO DE 4 X 2" PVC, PARA REPARACIONES Y/O MEJORAMIENTOS LOCATIVOS. | UND | MATERIAL | REMOVEDOR PVC (LIMPIADOR) | 1/4 GL | 52600 | 0.008
2 | EDIFICACIONES | 2.12 | INSTALACIONES HIDRÁULICAS Y SANITARIAS | 2.12.116 | SUMINISTRO E INSTALACIÓN DE BUJE SANITARIO DE 4 X 2" PVC, PARA REPARACIONES Y/O MEJORAMIENTOS LOCATIVOS. | UND | EQUIPO | HERRAMIENTA Y EQUIPO MENOR (%M.O.) | % | 2104.18 | 0.05
2 | EDIFICACIONES | 2.12 | INSTALACIONES HIDRÁULICAS Y SANITARIAS | 2.12.116 | SUMINISTRO E INSTALACIÓN DE BUJE SANITARIO DE 4 X 2" PVC, PARA REPARACIONES Y/O MEJORAMIENTOS LOCATIVOS. | UND | MANO DE OBRA | CUADRILLA DE INSTALACIÓNES (BB) | HC | 35069.6294 | 0.06
2 | EDIFICACIONES | 2.12 | INSTALACIONES HIDRÁULICAS Y SANITARIAS | 2.12.117 | SUMINISTRO E INSTALACIÓN DE BUJE SANITARIO DE 4 X 3" PVC, PARA REPARACIONES Y/O MEJORAMIENTOS LOCATIVOS. | UND | MATERIAL | BUJE SANITARIO DE 4 X 3" PVC | UND | 13258.5 | 1
2 | EDIFICACIONES | 2.12 | INSTALACIONES HIDRÁULICAS Y SANITARIAS | 2.12.117 | SUMINISTRO E INSTALACIÓN DE BUJE SANITARIO DE 4 X 3" PVC, PARA REPARACIONES Y/O MEJORAMIENTOS LOCATIVOS. | UND | MATERIAL | SOLDADURA PVC | 1/4 GL | 64850 | 0.008
2 | EDIFICACIONES | 2.12 | INSTALACIONES HIDRÁULICAS Y SANITARIAS | 2.12.117 | SUMINISTRO E INSTALACIÓN DE BUJE SANITARIO DE 4 X 3" PVC, PARA REPARACIONES Y/O MEJORAMIENTOS LOCATIVOS. | UND | MATERIAL | REMOVEDOR PVC (LIMPIADOR) | 1/4 GL | 52600 | 0.008
2 | EDIFICACIONES | 2.12 | INSTALACIONES HIDRÁULICAS Y SANITARIAS | 2.12.117 | SUMINISTRO E INSTALACIÓN DE BUJE SANITARIO DE 4 X 3" PVC, PARA REPARACIONES Y/O MEJORAMIENTOS LOCATIVOS. | UND | EQUIPO | HERRAMIENTA Y EQUIPO MENOR (%M.O.) | % | 2104.18 | 0.05
2 | EDIFICACIONES | 2.12 | INSTALACIONES HIDRÁULICAS Y SANITARIAS | 2.12.117 | SUMINISTRO E INSTALACIÓN DE BUJE SANITARIO DE 4 X 3" PVC, PARA REPARACIONES Y/O MEJORAMIENTOS LOCATIVOS. | UND | MANO DE OBRA | CUADRILLA DE INSTALACIÓNES (BB) | HC | 35069.6294 | 0.06
2 | EDIFICACIONES | 2.12 | INSTALACIONES HIDRÁULICAS Y SANITARIAS | 2.12.118 | SUMINISTRO E INSTALACIÓN DE BUJE SANITARIO DE 6 X 4" PVC, PARA REPARACIONES Y/O MEJORAMIENTOS LOCATIVOS. | UND | MATERIAL | BUJE SANITARIO DE 6 X 4" PVC | UND | 49866 | 1
2 | EDIFICACIONES | 2.12 | INSTALACIONES HIDRÁULICAS Y SANITARIAS | 2.12.118 | SUMINISTRO E INSTALACIÓN DE BUJE SANITARIO DE 6 X 4" PVC, PARA REPARACIONES Y/O MEJORAMIENTOS LOCATIVOS. | UND | MATERIAL | SOLDADURA PVC | 1/4 GL | 64850 | 0.008
2 | EDIFICACIONES | 2.12 | INSTALACIONES HIDRÁULICAS Y SANITARIAS | 2.12.118 | SUMINISTRO E INSTALACIÓN DE BUJE SANITARIO DE 6 X 4" PVC, PARA REPARACIONES Y/O MEJORAMIENTOS LOCATIVOS. | UND | MATERIAL | REMOVEDOR PVC (LIMPIADOR) | 1/4 GL | 52600 | 0.008
2 | EDIFICACIONES | 2.12 | INSTALACIONES HIDRÁULICAS Y SANITARIAS | 2.12.118 | SUMINISTRO E INSTALACIÓN DE BUJE SANITARIO DE 6 X 4" PVC, PARA REPARACIONES Y/O MEJORAMIENTOS LOCATIVOS. | UND | EQUIPO | HERRAMIENTA Y EQUIPO MENOR (%M.O.) | % | 2104.18 | 0.05
2 | EDIFICACIONES | 2.12 | INSTALACIONES HIDRÁULICAS Y SANITARIAS | 2.12.118 | SUMINISTRO E INSTALACIÓN DE BUJE SANITARIO DE 6 X 4" PVC, PARA REPARACIONES Y/O MEJORAMIENTOS LOCATIVOS. | UND | MANO DE OBRA | CUADRILLA DE INSTALACIÓNES (BB) | HC | 35069.6294 | 0.06
2 | EDIFICACIONES | 2.12 | INSTALACIONES HIDRÁULICAS Y SANITARIAS | 2.12.119 | SUMINISTRO E INSTALACIÓN DE CODO SANITARIO DE 1 1/2" PVC, PARA REPARACIONES Y/O MEJORAMIENTOS LOCATIVOS. | UND | MATERIAL | CODO SANITARIO DE 1 1/2" PVC | UND | 3781.5 | 1
2 | EDIFICACIONES | 2.12 | INSTALACIONES HIDRÁULICAS Y SANITARIAS | 2.12.119 | SUMINISTRO E INSTALACIÓN DE CODO SANITARIO DE 1 1/2" PVC, PARA REPARACIONES Y/O MEJORAMIENTOS LOCATIVOS. | UND | MATERIAL | SOLDADURA PVC | 1/4 GL | 64850 | 0.008
2 | EDIFICACIONES | 2.12 | INSTALACIONES HIDRÁULICAS Y SANITARIAS | 2.12.119 | SUMINISTRO E INSTALACIÓN DE CODO SANITARIO DE 1 1/2" PVC, PARA REPARACIONES Y/O MEJORAMIENTOS LOCATIVOS. | UND | MATERIAL | REMOVEDOR PVC (LIMPIADOR) | 1/4 GL | 52600 | 0.008
2 | EDIFICACIONES | 2.12 | INSTALACIONES HIDRÁULICAS Y SANITARIAS | 2.12.119 | SUMINISTRO E INSTALACIÓN DE CODO SANITARIO DE 1 1/2" PVC, PARA REPARACIONES Y/O MEJORAMIENTOS LOCATIVOS. | UND | EQUIPO | HERRAMIENTA Y EQUIPO MENOR (%M.O.) | % | 2104.18 | 0.05
2 | EDIFICACIONES | 2.12 | INSTALACIONES HIDRÁULICAS Y SANITARIAS | 2.12.119 | SUMINISTRO E INSTALACIÓN DE CODO SANITARIO DE 1 1/2" PVC, PARA REPARACIONES Y/O MEJORAMIENTOS LOCATIVOS. | UND | MANO DE OBRA | CUADRILLA DE INSTALACIÓNES (BB) | HC | 35069.6294 | 0.06
2 | EDIFICACIONES | 2.12 | INSTALACIONES HIDRÁULICAS Y SANITARIAS | 2.12.120 | SUMINISTRO E INSTALACIÓN DE CODO SANITARIO DE 2" PVC, PARA REPARACIONES Y/O MEJORAMIENTOS LOCATIVOS. | UND | MATERIAL | CODO SANITARIO DE 2" PVC | UND | 4442 | 1
2 | EDIFICACIONES | 2.12 | INSTALACIONES HIDRÁULICAS Y SANITARIAS | 2.12.120 | SUMINISTRO E INSTALACIÓN DE CODO SANITARIO DE 2" PVC, PARA REPARACIONES Y/O MEJORAMIENTOS LOCATIVOS. | UND | MATERIAL | SOLDADURA PVC | 1/4 GL | 64850 | 0.008
2 | EDIFICACIONES | 2.12 | INSTALACIONES HIDRÁULICAS Y SANITARIAS | 2.12.120 | SUMINISTRO E INSTALACIÓN DE CODO SANITARIO DE 2" PVC, PARA REPARACIONES Y/O MEJORAMIENTOS LOCATIVOS. | UND | MATERIAL | REMOVEDOR PVC (LIMPIADOR) | 1/4 GL | 52600 | 0.008
2 | EDIFICACIONES | 2.12 | INSTALACIONES HIDRÁULICAS Y SANITARIAS | 2.12.120 | SUMINISTRO E INSTALACIÓN DE CODO SANITARIO DE 2" PVC, PARA REPARACIONES Y/O MEJORAMIENTOS LOCATIVOS. | UND | EQUIPO | HERRAMIENTA Y EQUIPO MENOR (%M.O.) | % | 2104.18 | 0.05
2 | EDIFICACIONES | 2.12 | INSTALACIONES HIDRÁULICAS Y SANITARIAS | 2.12.120 | SUMINISTRO E INSTALACIÓN DE CODO SANITARIO DE 2" PVC, PARA REPARACIONES Y/O MEJORAMIENTOS LOCATIVOS. | UND | MANO DE OBRA | CUADRILLA DE INSTALACIÓNES (BB) | HC | 35069.6294 | 0.06
2 | EDIFICACIONES | 2.12 | INSTALACIONES HIDRÁULICAS Y SANITARIAS | 2.12.121 | SUMINISTRO E INSTALACIÓN DE CODO SANITARIO DE 3" PVC, PARA REPARACIONES Y/O MEJORAMIENTOS LOCATIVOS. | UND | MATERIAL | CODO SANITARIO DE 3" PVC | UND | 10285 | 1
2 | EDIFICACIONES | 2.12 | INSTALACIONES HIDRÁULICAS Y SANITARIAS | 2.12.121 | SUMINISTRO E INSTALACIÓN DE CODO SANITARIO DE 3" PVC, PARA REPARACIONES Y/O MEJORAMIENTOS LOCATIVOS. | UND | MATERIAL | SOLDADURA PVC | 1/4 GL | 64850 | 0.008
2 | EDIFICACIONES | 2.12 | INSTALACIONES HIDRÁULICAS Y SANITARIAS | 2.12.121 | SUMINISTRO E INSTALACIÓN DE CODO SANITARIO DE 3" PVC, PARA REPARACIONES Y/O MEJORAMIENTOS LOCATIVOS. | UND | MATERIAL | REMOVEDOR PVC (LIMPIADOR) | 1/4 GL | 52600 | 0.008
2 | EDIFICACIONES | 2.12 | INSTALACIONES HIDRÁULICAS Y SANITARIAS | 2.12.121 | SUMINISTRO E INSTALACIÓN DE CODO SANITARIO DE 3" PVC, PARA REPARACIONES Y/O MEJORAMIENTOS LOCATIVOS. | UND | EQUIPO | HERRAMIENTA Y EQUIPO MENOR (%M.O.) | % | 2104.18 | 0.05
2 | EDIFICACIONES | 2.12 | INSTALACIONES HIDRÁULICAS Y SANITARIAS | 2.12.121 | SUMINISTRO E INSTALACIÓN DE CODO SANITARIO DE 3" PVC, PARA REPARACIONES Y/O MEJORAMIENTOS LOCATIVOS. | UND | MANO DE OBRA | CUADRILLA DE INSTALACIÓNES (BB) | HC | 35069.6294 | 0.06
2 | EDIFICACIONES | 2.12 | INSTALACIONES HIDRÁULICAS Y SANITARIAS | 2.12.122 | SUMINISTRO E INSTALACIÓN DE CODO SANITARIO DE 4" PVC, PARA REPARACIONES Y/O MEJORAMIENTOS LOCATIVOS. | UND | MATERIAL | CODO SANITARIO DE 4" PVC | UND | 17829.5 | 1
2 | EDIFICACIONES | 2.12 | INSTALACIONES HIDRÁULICAS Y SANITARIAS | 2.12.122 | SUMINISTRO E INSTALACIÓN DE CODO SANITARIO DE 4" PVC, PARA REPARACIONES Y/O MEJORAMIENTOS LOCATIVOS. | UND | MATERIAL | SOLDADURA PVC | 1/4 GL | 64850 | 0.008
2 | EDIFICACIONES | 2.12 | INSTALACIONES HIDRÁULICAS Y SANITARIAS | 2.12.122 | SUMINISTRO E INSTALACIÓN DE CODO SANITARIO DE 4" PVC, PARA REPARACIONES Y/O MEJORAMIENTOS LOCATIVOS. | UND | MATERIAL | REMOVEDOR PVC (LIMPIADOR) | 1/4 GL | 52600 | 0.008
2 | EDIFICACIONES | 2.12 | INSTALACIONES HIDRÁULICAS Y SANITARIAS | 2.12.122 | SUMINISTRO E INSTALACIÓN DE CODO SANITARIO DE 4" PVC, PARA REPARACIONES Y/O MEJORAMIENTOS LOCATIVOS. | UND | EQUIPO | HERRAMIENTA Y EQUIPO MENOR (%M.O.) | % | 2104.18 | 0.05
2 | EDIFICACIONES | 2.12 | INSTALACIONES HIDRÁULICAS Y SANITARIAS | 2.12.122 | SUMINISTRO E INSTALACIÓN DE CODO SANITARIO DE 4" PVC, PARA REPARACIONES Y/O MEJORAMIENTOS LOCATIVOS. | UND | MANO DE OBRA | CUADRILLA DE INSTALACIÓNES (BB) | HC | 35069.6294 | 0.06
2 | EDIFICACIONES | 2.12 | INSTALACIONES HIDRÁULICAS Y SANITARIAS | 2.12.123 | SUMINISTRO E INSTALACIÓN DE CODO SANITARIO DE 6" PVC, PARA REPARACIONES Y/O MEJORAMIENTOS LOCATIVOS. | UND | MATERIAL | CODO SANITARIO DE 6" PVC | UND | 151078.5 | 1
2 | EDIFICACIONES | 2.12 | INSTALACIONES HIDRÁULICAS Y SANITARIAS | 2.12.123 | SUMINISTRO E INSTALACIÓN DE CODO SANITARIO DE 6" PVC, PARA REPARACIONES Y/O MEJORAMIENTOS LOCATIVOS. | UND | MATERIAL | SOLDADURA PVC | 1/4 GL | 64850 | 0.01
2 | EDIFICACIONES | 2.12 | INSTALACIONES HIDRÁULICAS Y SANITARIAS | 2.12.123 | SUMINISTRO E INSTALACIÓN DE CODO SANITARIO DE 6" PVC, PARA REPARACIONES Y/O MEJORAMIENTOS LOCATIVOS. | UND | MATERIAL | REMOVEDOR PVC (LIMPIADOR) | 1/4 GL | 52600 | 0.01
2 | EDIFICACIONES | 2.12 | INSTALACIONES HIDRÁULICAS Y SANITARIAS | 2.12.123 | SUMINISTRO E INSTALACIÓN DE CODO SANITARIO DE 6" PVC, PARA REPARACIONES Y/O MEJORAMIENTOS LOCATIVOS. | UND | EQUIPO | HERRAMIENTA Y EQUIPO MENOR (%M.O.) | % | 2805.57 | 0.05
2 | EDIFICACIONES | 2.12 | INSTALACIONES HIDRÁULICAS Y SANITARIAS | 2.12.123 | SUMINISTRO E INSTALACIÓN DE CODO SANITARIO DE 6" PVC, PARA REPARACIONES Y/O MEJORAMIENTOS LOCATIVOS. | UND | MANO DE OBRA | CUADRILLA DE INSTALACIÓNES (BB) | HC | 35069.6294 | 0.08
2 | EDIFICACIONES | 2.12 | INSTALACIONES HIDRÁULICAS Y SANITARIAS | 2.12.124 | SUMINISTRO E INSTALACIÓN DE CODO REVENTILADO SANITARIO DE 3 X 2" PVC, PARA REPARACIONES Y/O MEJORAMIENTOS LOCATIVOS. | UND | MATERIAL | CODO REVENTILADO SANITARIO DE 3 X 2" PVC | UND | 31366.5 | 1
2 | EDIFICACIONES | 2.12 | INSTALACIONES HIDRÁULICAS Y SANITARIAS | 2.12.124 | SUMINISTRO E INSTALACIÓN DE CODO REVENTILADO SANITARIO DE 3 X 2" PVC, PARA REPARACIONES Y/O MEJORAMIENTOS LOCATIVOS. | UND | MATERIAL | SOLDADURA PVC | 1/4 GL | 64850 | 0.008
2 | EDIFICACIONES | 2.12 | INSTALACIONES HIDRÁULICAS Y SANITARIAS | 2.12.124 | SUMINISTRO E INSTALACIÓN DE CODO REVENTILADO SANITARIO DE 3 X 2" PVC, PARA REPARACIONES Y/O MEJORAMIENTOS LOCATIVOS. | UND | MATERIAL | REMOVEDOR PVC (LIMPIADOR) | 1/4 GL | 52600 | 0.008
2 | EDIFICACIONES | 2.12 | INSTALACIONES HIDRÁULICAS Y SANITARIAS | 2.12.124 | SUMINISTRO E INSTALACIÓN DE CODO REVENTILADO SANITARIO DE 3 X 2" PVC, PARA REPARACIONES Y/O MEJORAMIENTOS LOCATIVOS. | UND | EQUIPO | HERRAMIENTA Y EQUIPO MENOR (%M.O.) | % | 2104.18 | 0.05
2 | EDIFICACIONES | 2.12 | INSTALACIONES HIDRÁULICAS Y SANITARIAS | 2.12.124 | SUMINISTRO E INSTALACIÓN DE CODO REVENTILADO SANITARIO DE 3 X 2" PVC, PARA REPARACIONES Y/O MEJORAMIENTOS LOCATIVOS. | UND | MANO DE OBRA | CUADRILLA DE INSTALACIÓNES (BB) | HC | 35069.6294 | 0.06
2 | EDIFICACIONES | 2.12 | INSTALACIONES HIDRÁULICAS Y SANITARIAS | 2.12.125 | SUMINISTRO E INSTALACIÓN DE CODO REVENTILADO SANITARIO DE 4 X 2" PVC, PARA REPARACIONES Y/O MEJORAMIENTOS LOCATIVOS. | UND | MATERIAL | CODO REVENTILADO SANITARIO DE 4 X 2" PVC | UND | 41984.5 | 1
2 | EDIFICACIONES | 2.12 | INSTALACIONES HIDRÁULICAS Y SANITARIAS | 2.12.125 | SUMINISTRO E INSTALACIÓN DE CODO REVENTILADO SANITARIO DE 4 X 2" PVC, PARA REPARACIONES Y/O MEJORAMIENTOS LOCATIVOS. | UND | MATERIAL | SOLDADURA PVC | 1/4 GL | 64850 | 0.008
2 | EDIFICACIONES | 2.12 | INSTALACIONES HIDRÁULICAS Y SANITARIAS | 2.12.125 | SUMINISTRO E INSTALACIÓN DE CODO REVENTILADO SANITARIO DE 4 X 2" PVC, PARA REPARACIONES Y/O MEJORAMIENTOS LOCATIVOS. | UND | MATERIAL | REMOVEDOR PVC (LIMPIADOR) | 1/4 GL | 52600 | 0.008
2 | EDIFICACIONES | 2.12 | INSTALACIONES HIDRÁULICAS Y SANITARIAS | 2.12.125 | SUMINISTRO E INSTALACIÓN DE CODO REVENTILADO SANITARIO DE 4 X 2" PVC, PARA REPARACIONES Y/O MEJORAMIENTOS LOCATIVOS. | UND | EQUIPO | HERRAMIENTA Y EQUIPO MENOR (%M.O.) | % | 2104.18 | 0.05
2 | EDIFICACIONES | 2.12 | INSTALACIONES HIDRÁULICAS Y SANITARIAS | 2.12.125 | SUMINISTRO E INSTALACIÓN DE CODO REVENTILADO SANITARIO DE 4 X 2" PVC, PARA REPARACIONES Y/O MEJORAMIENTOS LOCATIVOS. | UND | MANO DE OBRA | CUADRILLA DE INSTALACIÓNES (BB) | HC | 35069.6294 | 0.06
2 | EDIFICACIONES | 2.12 | INSTALACIONES HIDRÁULICAS Y SANITARIAS | 2.12.126 | SUMINISTRO E INSTALACIÓN DE SEMICODO SANITARIO DE 1 1/2" PVC, PARA REPARACIONES Y/O MEJORAMIENTOS LOCATIVOS. | UND | MATERIAL | SEMICODO SANITARIO DE 1 1/2" PVC | UND | 4378 | 1
2 | EDIFICACIONES | 2.12 | INSTALACIONES HIDRÁULICAS Y SANITARIAS | 2.12.126 | SUMINISTRO E INSTALACIÓN DE SEMICODO SANITARIO DE 1 1/2" PVC, PARA REPARACIONES Y/O MEJORAMIENTOS LOCATIVOS. | UND | MATERIAL | SOLDADURA PVC | 1/4 GL | 64850 | 0.008
2 | EDIFICACIONES | 2.12 | INSTALACIONES HIDRÁULICAS Y SANITARIAS | 2.12.126 | SUMINISTRO E INSTALACIÓN DE SEMICODO SANITARIO DE 1 1/2" PVC, PARA REPARACIONES Y/O MEJORAMIENTOS LOCATIVOS. | UND | MATERIAL | REMOVEDOR PVC (LIMPIADOR) | 1/4 GL | 52600 | 0.008
2 | EDIFICACIONES | 2.12 | INSTALACIONES HIDRÁULICAS Y SANITARIAS | 2.12.126 | SUMINISTRO E INSTALACIÓN DE SEMICODO SANITARIO DE 1 1/2" PVC, PARA REPARACIONES Y/O MEJORAMIENTOS LOCATIVOS. | UND | EQUIPO | HERRAMIENTA Y EQUIPO MENOR (%M.O.) | % | 2104.18 | 0.05
2 | EDIFICACIONES | 2.12 | INSTALACIONES HIDRÁULICAS Y SANITARIAS | 2.12.126 | SUMINISTRO E INSTALACIÓN DE SEMICODO SANITARIO DE 1 1/2" PVC, PARA REPARACIONES Y/O MEJORAMIENTOS LOCATIVOS. | UND | MANO DE OBRA | CUADRILLA DE INSTALACIÓNES (BB) | HC | 35069.6294 | 0.06
2 | EDIFICACIONES | 2.12 | INSTALACIONES HIDRÁULICAS Y SANITARIAS | 2.12.127 | SUMINISTRO E INSTALACIÓN DE SEMICODO SANITARIO DE 2" PVC, PARA REPARACIONES Y/O MEJORAMIENTOS LOCATIVOS. | UND | MATERIAL | SEMICODO SANITARIO DE 2" PVC | UND | 5299 | 1
2 | EDIFICACIONES | 2.12 | INSTALACIONES HIDRÁULICAS Y SANITARIAS | 2.12.127 | SUMINISTRO E INSTALACIÓN DE SEMICODO SANITARIO DE 2" PVC, PARA REPARACIONES Y/O MEJORAMIENTOS LOCATIVOS. | UND | MATERIAL | SOLDADURA PVC | 1/4 GL | 64850 | 0.008
2 | EDIFICACIONES | 2.12 | INSTALACIONES HIDRÁULICAS Y SANITARIAS | 2.12.127 | SUMINISTRO E INSTALACIÓN DE SEMICODO SANITARIO DE 2" PVC, PARA REPARACIONES Y/O MEJORAMIENTOS LOCATIVOS. | UND | MATERIAL | REMOVEDOR PVC (LIMPIADOR) | 1/4 GL | 52600 | 0.008
2 | EDIFICACIONES | 2.12 | INSTALACIONES HIDRÁULICAS Y SANITARIAS | 2.12.127 | SUMINISTRO E INSTALACIÓN DE SEMICODO SANITARIO DE 2" PVC, PARA REPARACIONES Y/O MEJORAMIENTOS LOCATIVOS. | UND | EQUIPO | HERRAMIENTA Y EQUIPO MENOR (%M.O.) | % | 2104.18 | 0.05
2 | EDIFICACIONES | 2.12 | INSTALACIONES HIDRÁULICAS Y SANITARIAS | 2.12.127 | SUMINISTRO E INSTALACIÓN DE SEMICODO SANITARIO DE 2" PVC, PARA REPARACIONES Y/O MEJORAMIENTOS LOCATIVOS. | UND | MANO DE OBRA | CUADRILLA DE INSTALACIÓNES (BB) | HC | 35069.6294 | 0.06
2 | EDIFICACIONES | 2.12 | INSTALACIONES HIDRÁULICAS Y SANITARIAS | 2.12.128 | SUMINISTRO E INSTALACIÓN DE SEMICODO SANITARIO DE 3" PVC, PARA REPARACIONES Y/O MEJORAMIENTOS LOCATIVOS. | UND | MATERIAL | SEMICODO SANITARIO DE 3" PVC | UND | 11399 | 1
2 | EDIFICACIONES | 2.12 | INSTALACIONES HIDRÁULICAS Y SANITARIAS | 2.12.128 | SUMINISTRO E INSTALACIÓN DE SEMICODO SANITARIO DE 3" PVC, PARA REPARACIONES Y/O MEJORAMIENTOS LOCATIVOS. | UND | MATERIAL | SOLDADURA PVC | 1/4 GL | 64850 | 0.008
2 | EDIFICACIONES | 2.12 | INSTALACIONES HIDRÁULICAS Y SANITARIAS | 2.12.128 | SUMINISTRO E INSTALACIÓN DE SEMICODO SANITARIO DE 3" PVC, PARA REPARACIONES Y/O MEJORAMIENTOS LOCATIVOS. | UND | MATERIAL | REMOVEDOR PVC (LIMPIADOR) | 1/4 GL | 52600 | 0.008
2 | EDIFICACIONES | 2.12 | INSTALACIONES HIDRÁULICAS Y SANITARIAS | 2.12.128 | SUMINISTRO E INSTALACIÓN DE SEMICODO SANITARIO DE 3" PVC, PARA REPARACIONES Y/O MEJORAMIENTOS LOCATIVOS. | UND | EQUIPO | HERRAMIENTA Y EQUIPO MENOR (%M.O.) | % | 2104.18 | 0.05
2 | EDIFICACIONES | 2.12 | INSTALACIONES HIDRÁULICAS Y SANITARIAS | 2.12.128 | SUMINISTRO E INSTALACIÓN DE SEMICODO SANITARIO DE 3" PVC, PARA REPARACIONES Y/O MEJORAMIENTOS LOCATIVOS. | UND | MANO DE OBRA | CUADRILLA DE INSTALACIÓNES (BB) | HC | 35069.6294 | 0.06
2 | EDIFICACIONES | 2.12 | INSTALACIONES HIDRÁULICAS Y SANITARIAS | 2.12.129 | SUMINISTRO E INSTALACIÓN DE SEMICODO SANITARIO DE 4" PVC, PARA REPARACIONES Y/O MEJORAMIENTOS LOCATIVOS. | UND | MATERIAL | SEMICODO SANITARIO DE 4" PVC | UND | 19896 | 1
2 | EDIFICACIONES | 2.12 | INSTALACIONES HIDRÁULICAS Y SANITARIAS | 2.12.129 | SUMINISTRO E INSTALACIÓN DE SEMICODO SANITARIO DE 4" PVC, PARA REPARACIONES Y/O MEJORAMIENTOS LOCATIVOS. | UND | MATERIAL | SOLDADURA PVC | 1/4 GL | 64850 | 0.008
2 | EDIFICACIONES | 2.12 | INSTALACIONES HIDRÁULICAS Y SANITARIAS | 2.12.129 | SUMINISTRO E INSTALACIÓN DE SEMICODO SANITARIO DE 4" PVC, PARA REPARACIONES Y/O MEJORAMIENTOS LOCATIVOS. | UND | MATERIAL | REMOVEDOR PVC (LIMPIADOR) | 1/4 GL | 52600 | 0.008
2 | EDIFICACIONES | 2.12 | INSTALACIONES HIDRÁULICAS Y SANITARIAS | 2.12.129 | SUMINISTRO E INSTALACIÓN DE SEMICODO SANITARIO DE 4" PVC, PARA REPARACIONES Y/O MEJORAMIENTOS LOCATIVOS. | UND | EQUIPO | HERRAMIENTA Y EQUIPO MENOR (%M.O.) | % | 2104.18 | 0.05
2 | EDIFICACIONES | 2.12 | INSTALACIONES HIDRÁULICAS Y SANITARIAS | 2.12.129 | SUMINISTRO E INSTALACIÓN DE SEMICODO SANITARIO DE 4" PVC, PARA REPARACIONES Y/O MEJORAMIENTOS LOCATIVOS. | UND | MANO DE OBRA | CUADRILLA DE INSTALACIÓNES (BB) | HC | 35069.6294 | 0.06
2 | EDIFICACIONES | 2.12 | INSTALACIONES HIDRÁULICAS Y SANITARIAS | 2.12.130 | SUMINISTRO E INSTALACIÓN DE SEMICODO SANITARIO DE 6" PVC, PARA REPARACIONES Y/O MEJORAMIENTOS LOCATIVOS. | UND | MATERIAL | SEMICODO SANITARIO DE 6" PVC | UND | 73327 | 1
2 | EDIFICACIONES | 2.12 | INSTALACIONES HIDRÁULICAS Y SANITARIAS | 2.12.130 | SUMINISTRO E INSTALACIÓN DE SEMICODO SANITARIO DE 6" PVC, PARA REPARACIONES Y/O MEJORAMIENTOS LOCATIVOS. | UND | MATERIAL | SOLDADURA PVC | 1/4 GL | 64850 | 0.01
2 | EDIFICACIONES | 2.12 | INSTALACIONES HIDRÁULICAS Y SANITARIAS | 2.12.130 | SUMINISTRO E INSTALACIÓN DE SEMICODO SANITARIO DE 6" PVC, PARA REPARACIONES Y/O MEJORAMIENTOS LOCATIVOS. | UND | MATERIAL | REMOVEDOR PVC (LIMPIADOR) | 1/4 GL | 52600 | 0.01
2 | EDIFICACIONES | 2.12 | INSTALACIONES HIDRÁULICAS Y SANITARIAS | 2.12.130 | SUMINISTRO E INSTALACIÓN DE SEMICODO SANITARIO DE 6" PVC, PARA REPARACIONES Y/O MEJORAMIENTOS LOCATIVOS. | UND | EQUIPO | HERRAMIENTA Y EQUIPO MENOR (%M.O.) | % | 2805.57 | 0.05
2 | EDIFICACIONES | 2.12 | INSTALACIONES HIDRÁULICAS Y SANITARIAS | 2.12.130 | SUMINISTRO E INSTALACIÓN DE SEMICODO SANITARIO DE 6" PVC, PARA REPARACIONES Y/O MEJORAMIENTOS LOCATIVOS. | UND | MANO DE OBRA | CUADRILLA DE INSTALACIÓNES (BB) | HC | 35069.6294 | 0.08
2 | EDIFICACIONES | 2.12 | INSTALACIONES HIDRÁULICAS Y SANITARIAS | 2.12.131 | SUMINISTRO E INSTALACIÓN DE UNIÓN SANITARIA DE 1 1/2" PVC, PARA REPARACIONES Y/O MEJORAMIENTOS LOCATIVOS. | UND | MATERIAL | UNIÓN SANITARIA DE 1 1/2" PVC | UND | 3136.5 | 1
2 | EDIFICACIONES | 2.12 | INSTALACIONES HIDRÁULICAS Y SANITARIAS | 2.12.131 | SUMINISTRO E INSTALACIÓN DE UNIÓN SANITARIA DE 1 1/2" PVC, PARA REPARACIONES Y/O MEJORAMIENTOS LOCATIVOS. | UND | MATERIAL | SOLDADURA PVC | 1/4 GL | 64850 | 0.008
2 | EDIFICACIONES | 2.12 | INSTALACIONES HIDRÁULICAS Y SANITARIAS | 2.12.131 | SUMINISTRO E INSTALACIÓN DE UNIÓN SANITARIA DE 1 1/2" PVC, PARA REPARACIONES Y/O MEJORAMIENTOS LOCATIVOS. | UND | MATERIAL | REMOVEDOR PVC (LIMPIADOR) | 1/4 GL | 52600 | 0.008
2 | EDIFICACIONES | 2.12 | INSTALACIONES HIDRÁULICAS Y SANITARIAS | 2.12.131 | SUMINISTRO E INSTALACIÓN DE UNIÓN SANITARIA DE 1 1/2" PVC, PARA REPARACIONES Y/O MEJORAMIENTOS LOCATIVOS. | UND | EQUIPO | HERRAMIENTA Y EQUIPO MENOR (%M.O.) | % | 2104.18 | 0.05
2 | EDIFICACIONES | 2.12 | INSTALACIONES HIDRÁULICAS Y SANITARIAS | 2.12.131 | SUMINISTRO E INSTALACIÓN DE UNIÓN SANITARIA DE 1 1/2" PVC, PARA REPARACIONES Y/O MEJORAMIENTOS LOCATIVOS. | UND | MANO DE OBRA | CUADRILLA DE INSTALACIÓNES (BB) | HC | 35069.6294 | 0.06
2 | EDIFICACIONES | 2.12 | INSTALACIONES HIDRÁULICAS Y SANITARIAS | 2.12.132 | SUMINISTRO E INSTALACIÓN DE UNIÓN SANITARIA DE 2" PVC, PARA REPARACIONES Y/O MEJORAMIENTOS LOCATIVOS. | UND | MATERIAL | UNIÓN SANITARIA DE 2" PVC | UND | 3563 | 1
2 | EDIFICACIONES | 2.12 | INSTALACIONES HIDRÁULICAS Y SANITARIAS | 2.12.132 | SUMINISTRO E INSTALACIÓN DE UNIÓN SANITARIA DE 2" PVC, PARA REPARACIONES Y/O MEJORAMIENTOS LOCATIVOS. | UND | MATERIAL | SOLDADURA PVC | 1/4 GL | 64850 | 0.008
2 | EDIFICACIONES | 2.12 | INSTALACIONES HIDRÁULICAS Y SANITARIAS | 2.12.132 | SUMINISTRO E INSTALACIÓN DE UNIÓN SANITARIA DE 2" PVC, PARA REPARACIONES Y/O MEJORAMIENTOS LOCATIVOS. | UND | MATERIAL | REMOVEDOR PVC (LIMPIADOR) | 1/4 GL | 52600 | 0.008
2 | EDIFICACIONES | 2.12 | INSTALACIONES HIDRÁULICAS Y SANITARIAS | 2.12.132 | SUMINISTRO E INSTALACIÓN DE UNIÓN SANITARIA DE 2" PVC, PARA REPARACIONES Y/O MEJORAMIENTOS LOCATIVOS. | UND | EQUIPO | HERRAMIENTA Y EQUIPO MENOR (%M.O.) | % | 2104.18 | 0.05
2 | EDIFICACIONES | 2.12 | INSTALACIONES HIDRÁULICAS Y SANITARIAS | 2.12.132 | SUMINISTRO E INSTALACIÓN DE UNIÓN SANITARIA DE 2" PVC, PARA REPARACIONES Y/O MEJORAMIENTOS LOCATIVOS. | UND | MANO DE OBRA | CUADRILLA DE INSTALACIÓNES (BB) | HC | 35069.6294 | 0.06
2 | EDIFICACIONES | 2.12 | INSTALACIONES HIDRÁULICAS Y SANITARIAS | 2.12.133 | SUMINISTRO E INSTALACIÓN DE UNIÓN SANITARIA DE 3" PVC, PARA REPARACIONES Y/O MEJORAMIENTOS LOCATIVOS. | UND | MATERIAL | UNIÓN SANITARIA DE 3" PVC | UND | 5131.5 | 1
2 | EDIFICACIONES | 2.12 | INSTALACIONES HIDRÁULICAS Y SANITARIAS | 2.12.133 | SUMINISTRO E INSTALACIÓN DE UNIÓN SANITARIA DE 3" PVC, PARA REPARACIONES Y/O MEJORAMIENTOS LOCATIVOS. | UND | MATERIAL | SOLDADURA PVC | 1/4 GL | 64850 | 0.008
2 | EDIFICACIONES | 2.12 | INSTALACIONES HIDRÁULICAS Y SANITARIAS | 2.12.133 | SUMINISTRO E INSTALACIÓN DE UNIÓN SANITARIA DE 3" PVC, PARA REPARACIONES Y/O MEJORAMIENTOS LOCATIVOS. | UND | MATERIAL | REMOVEDOR PVC (LIMPIADOR) | 1/4 GL | 52600 | 0.008
2 | EDIFICACIONES | 2.12 | INSTALACIONES HIDRÁULICAS Y SANITARIAS | 2.12.133 | SUMINISTRO E INSTALACIÓN DE UNIÓN SANITARIA DE 3" PVC, PARA REPARACIONES Y/O MEJORAMIENTOS LOCATIVOS. | UND | EQUIPO | HERRAMIENTA Y EQUIPO MENOR (%M.O.) | % | 2104.18 | 0.05
2 | EDIFICACIONES | 2.12 | INSTALACIONES HIDRÁULICAS Y SANITARIAS | 2.12.133 | SUMINISTRO E INSTALACIÓN DE UNIÓN SANITARIA DE 3" PVC, PARA REPARACIONES Y/O MEJORAMIENTOS LOCATIVOS. | UND | MANO DE OBRA | CUADRILLA DE INSTALACIÓNES (BB) | HC | 35069.6294 | 0.06
2 | EDIFICACIONES | 2.12 | INSTALACIONES HIDRÁULICAS Y SANITARIAS | 2.12.134 | SUMINISTRO E INSTALACIÓN DE UNIÓN SANITARIA DE 4" PVC, PARA REPARACIONES Y/O MEJORAMIENTOS LOCATIVOS. | UND | MATERIAL | UNIÓN SANITARIA DE 4" PVC | UND | 10312.5 | 1
2 | EDIFICACIONES | 2.12 | INSTALACIONES HIDRÁULICAS Y SANITARIAS | 2.12.134 | SUMINISTRO E INSTALACIÓN DE UNIÓN SANITARIA DE 4" PVC, PARA REPARACIONES Y/O MEJORAMIENTOS LOCATIVOS. | UND | MATERIAL | SOLDADURA PVC | 1/4 GL | 64850 | 0.008
2 | EDIFICACIONES | 2.12 | INSTALACIONES HIDRÁULICAS Y SANITARIAS | 2.12.134 | SUMINISTRO E INSTALACIÓN DE UNIÓN SANITARIA DE 4" PVC, PARA REPARACIONES Y/O MEJORAMIENTOS LOCATIVOS. | UND | MATERIAL | REMOVEDOR PVC (LIMPIADOR) | 1/4 GL | 52600 | 0.008
2 | EDIFICACIONES | 2.12 | INSTALACIONES HIDRÁULICAS Y SANITARIAS | 2.12.134 | SUMINISTRO E INSTALACIÓN DE UNIÓN SANITARIA DE 4" PVC, PARA REPARACIONES Y/O MEJORAMIENTOS LOCATIVOS. | UND | EQUIPO | HERRAMIENTA Y EQUIPO MENOR (%M.O.) | % | 2104.18 | 0.05
2 | EDIFICACIONES | 2.12 | INSTALACIONES HIDRÁULICAS Y SANITARIAS | 2.12.134 | SUMINISTRO E INSTALACIÓN DE UNIÓN SANITARIA DE 4" PVC, PARA REPARACIONES Y/O MEJORAMIENTOS LOCATIVOS. | UND | MANO DE OBRA | CUADRILLA DE INSTALACIÓNES (BB) | HC | 35069.6294 | 0.06
2 | EDIFICACIONES | 2.12 | INSTALACIONES HIDRÁULICAS Y SANITARIAS | 2.12.135 | SUMINISTRO E INSTALACIÓN DE UNIÓN SANITARIA DE 6" PVC, PARA REPARACIONES Y/O MEJORAMIENTOS LOCATIVOS. | UND | MATERIAL | UNIÓN SANITARIA DE 6" PVC | UND | 45224 | 1
2 | EDIFICACIONES | 2.12 | INSTALACIONES HIDRÁULICAS Y SANITARIAS | 2.12.135 | SUMINISTRO E INSTALACIÓN DE UNIÓN SANITARIA DE 6" PVC, PARA REPARACIONES Y/O MEJORAMIENTOS LOCATIVOS. | UND | MATERIAL | SOLDADURA PVC | 1/4 GL | 64850 | 0.01
2 | EDIFICACIONES | 2.12 | INSTALACIONES HIDRÁULICAS Y SANITARIAS | 2.12.135 | SUMINISTRO E INSTALACIÓN DE UNIÓN SANITARIA DE 6" PVC, PARA REPARACIONES Y/O MEJORAMIENTOS LOCATIVOS. | UND | MATERIAL | REMOVEDOR PVC (LIMPIADOR) | 1/4 GL | 52600 | 0.01
2 | EDIFICACIONES | 2.12 | INSTALACIONES HIDRÁULICAS Y SANITARIAS | 2.12.135 | SUMINISTRO E INSTALACIÓN DE UNIÓN SANITARIA DE 6" PVC, PARA REPARACIONES Y/O MEJORAMIENTOS LOCATIVOS. | UND | EQUIPO | HERRAMIENTA Y EQUIPO MENOR (%M.O.) | % | 2805.57 | 0.05
2 | EDIFICACIONES | 2.12 | INSTALACIONES HIDRÁULICAS Y SANITARIAS | 2.12.135 | SUMINISTRO E INSTALACIÓN DE UNIÓN SANITARIA DE 6" PVC, PARA REPARACIONES Y/O MEJORAMIENTOS LOCATIVOS. | UND | MANO DE OBRA | CUADRILLA DE INSTALACIÓNES (BB) | HC | 35069.6294 | 0.08
2 | EDIFICACIONES | 2.12 | INSTALACIONES HIDRÁULICAS Y SANITARIAS | 2.12.136 | SUMINISTRO E INSTALACIÓN DE UNIÓN DE REPARACIÓN O JUNTA DE EXPANSIÓN SANITARIA DE 3" PVC, PARA REPARACIONES Y/O MEJORAMIENTOS LOCATIVOS. | UND | MATERIAL | UNIÓN DE REPARACIÓN O JUNTA DE EXPANSIÓN SANITARIA DE 3" PVC | UND | 45642 | 1
2 | EDIFICACIONES | 2.12 | INSTALACIONES HIDRÁULICAS Y SANITARIAS | 2.12.136 | SUMINISTRO E INSTALACIÓN DE UNIÓN DE REPARACIÓN O JUNTA DE EXPANSIÓN SANITARIA DE 3" PVC, PARA REPARACIONES Y/O MEJORAMIENTOS LOCATIVOS. | UND | MATERIAL | SOLDADURA PVC | 1/4 GL | 64850 | 0.008
2 | EDIFICACIONES | 2.12 | INSTALACIONES HIDRÁULICAS Y SANITARIAS | 2.12.136 | SUMINISTRO E INSTALACIÓN DE UNIÓN DE REPARACIÓN O JUNTA DE EXPANSIÓN SANITARIA DE 3" PVC, PARA REPARACIONES Y/O MEJORAMIENTOS LOCATIVOS. | UND | MATERIAL | REMOVEDOR PVC (LIMPIADOR) | 1/4 GL | 52600 | 0.008
2 | EDIFICACIONES | 2.12 | INSTALACIONES HIDRÁULICAS Y SANITARIAS | 2.12.136 | SUMINISTRO E INSTALACIÓN DE UNIÓN DE REPARACIÓN O JUNTA DE EXPANSIÓN SANITARIA DE 3" PVC, PARA REPARACIONES Y/O MEJORAMIENTOS LOCATIVOS. | UND | EQUIPO | HERRAMIENTA Y EQUIPO MENOR (%M.O.) | % | 3506.96 | 0.05
2 | EDIFICACIONES | 2.12 | INSTALACIONES HIDRÁULICAS Y SANITARIAS | 2.12.136 | SUMINISTRO E INSTALACIÓN DE UNIÓN DE REPARACIÓN O JUNTA DE EXPANSIÓN SANITARIA DE 3" PVC, PARA REPARACIONES Y/O MEJORAMIENTOS LOCATIVOS. | UND | MANO DE OBRA | CUADRILLA DE INSTALACIÓNES (BB) | HC | 35069.6294 | 0.1
2 | EDIFICACIONES | 2.12 | INSTALACIONES HIDRÁULICAS Y SANITARIAS | 2.12.137 | SUMINISTRO E INSTALACIÓN DE UNIÓN DE REPARACIÓN O JUNTA DE EXPANSIÓN SANITARIA DE 4" PVC, PARA REPARACIONES Y/O MEJORAMIENTOS LOCATIVOS. | UND | MATERIAL | UNIÓN DE REPARACIÓN O JUNTA DE EXPANSIÓN SANITARIA DE 4" PVC | UND | 52242.5 | 1
2 | EDIFICACIONES | 2.12 | INSTALACIONES HIDRÁULICAS Y SANITARIAS | 2.12.137 | SUMINISTRO E INSTALACIÓN DE UNIÓN DE REPARACIÓN O JUNTA DE EXPANSIÓN SANITARIA DE 4" PVC, PARA REPARACIONES Y/O MEJORAMIENTOS LOCATIVOS. | UND | MATERIAL | SOLDADURA PVC | 1/4 GL | 64850 | 0.008
2 | EDIFICACIONES | 2.12 | INSTALACIONES HIDRÁULICAS Y SANITARIAS | 2.12.137 | SUMINISTRO E INSTALACIÓN DE UNIÓN DE REPARACIÓN O JUNTA DE EXPANSIÓN SANITARIA DE 4" PVC, PARA REPARACIONES Y/O MEJORAMIENTOS LOCATIVOS. | UND | MATERIAL | REMOVEDOR PVC (LIMPIADOR) | 1/4 GL | 52600 | 0.008
2 | EDIFICACIONES | 2.12 | INSTALACIONES HIDRÁULICAS Y SANITARIAS | 2.12.137 | SUMINISTRO E INSTALACIÓN DE UNIÓN DE REPARACIÓN O JUNTA DE EXPANSIÓN SANITARIA DE 4" PVC, PARA REPARACIONES Y/O MEJORAMIENTOS LOCATIVOS. | UND | EQUIPO | HERRAMIENTA Y EQUIPO MENOR (%M.O.) | % | 3506.96 | 0.05
2 | EDIFICACIONES | 2.12 | INSTALACIONES HIDRÁULICAS Y SANITARIAS | 2.12.137 | SUMINISTRO E INSTALACIÓN DE UNIÓN DE REPARACIÓN O JUNTA DE EXPANSIÓN SANITARIA DE 4" PVC, PARA REPARACIONES Y/O MEJORAMIENTOS LOCATIVOS. | UND | MANO DE OBRA | CUADRILLA DE INSTALACIÓNES (BB) | HC | 35069.6294 | 0.1
2 | EDIFICACIONES | 2.12 | INSTALACIONES HIDRÁULICAS Y SANITARIAS | 2.12.138 | SUMINISTRO E INSTALACIÓN DE SIFÓN SANITARIO DE 1 1/2" PVC | UND | MATERIAL | SIFÓN SANITARIO DE 1 1/2" PVC | UND | 7984.5 | 1
2 | EDIFICACIONES | 2.12 | INSTALACIONES HIDRÁULICAS Y SANITARIAS | 2.12.138 | SUMINISTRO E INSTALACIÓN DE SIFÓN SANITARIO DE 1 1/2" PVC | UND | MATERIAL | SOLDADURA PVC | 1/4 GL | 64850 | 0.008
2 | EDIFICACIONES | 2.12 | INSTALACIONES HIDRÁULICAS Y SANITARIAS | 2.12.138 | SUMINISTRO E INSTALACIÓN DE SIFÓN SANITARIO DE 1 1/2" PVC | UND | MATERIAL | REMOVEDOR PVC (LIMPIADOR) | 1/4 GL | 52600 | 0.008
2 | EDIFICACIONES | 2.12 | INSTALACIONES HIDRÁULICAS Y SANITARIAS | 2.12.138 | SUMINISTRO E INSTALACIÓN DE SIFÓN SANITARIO DE 1 1/2" PVC | UND | EQUIPO | HERRAMIENTA Y EQUIPO MENOR (%M.O.) | % | 10520.89 | 0.05
2 | EDIFICACIONES | 2.12 | INSTALACIONES HIDRÁULICAS Y SANITARIAS | 2.12.138 | SUMINISTRO E INSTALACIÓN DE SIFÓN SANITARIO DE 1 1/2" PVC | UND | MANO DE OBRA | CUADRILLA DE INSTALACIÓNES (BB) | HC | 35069.6294 | 0.3
2 | EDIFICACIONES | 2.12 | INSTALACIONES HIDRÁULICAS Y SANITARIAS | 2.12.139 | SUMINISTRO E INSTALACIÓN DE SIFÓN SANITARIO DE 2" PVC | UND | MATERIAL | SIFÓN SANITARIO DE 2" PVC | UND | 12045.5 | 1
2 | EDIFICACIONES | 2.12 | INSTALACIONES HIDRÁULICAS Y SANITARIAS | 2.12.139 | SUMINISTRO E INSTALACIÓN DE SIFÓN SANITARIO DE 2" PVC | UND | MATERIAL | SOLDADURA PVC | 1/4 GL | 64850 | 0.008
2 | EDIFICACIONES | 2.12 | INSTALACIONES HIDRÁULICAS Y SANITARIAS | 2.12.139 | SUMINISTRO E INSTALACIÓN DE SIFÓN SANITARIO DE 2" PVC | UND | MATERIAL | REMOVEDOR PVC (LIMPIADOR) | 1/4 GL | 52600 | 0.008
2 | EDIFICACIONES | 2.12 | INSTALACIONES HIDRÁULICAS Y SANITARIAS | 2.12.139 | SUMINISTRO E INSTALACIÓN DE SIFÓN SANITARIO DE 2" PVC | UND | EQUIPO | HERRAMIENTA Y EQUIPO MENOR (%M.O.) | % | 12274.37 | 0.05
2 | EDIFICACIONES | 2.12 | INSTALACIONES HIDRÁULICAS Y SANITARIAS | 2.12.139 | SUMINISTRO E INSTALACIÓN DE SIFÓN SANITARIO DE 2" PVC | UND | MANO DE OBRA | CUADRILLA DE INSTALACIÓNES (BB) | HC | 35069.6294 | 0.35
2 | EDIFICACIONES | 2.12 | INSTALACIONES HIDRÁULICAS Y SANITARIAS | 2.12.140 | SUMINISTRO E INSTALACIÓN DE SIFÓN SANITARIO DE 3" PVC | UND | MATERIAL | SIFÓN SANITARIO DE 3" PVC | UND | 15152.5 | 1
2 | EDIFICACIONES | 2.12 | INSTALACIONES HIDRÁULICAS Y SANITARIAS | 2.12.140 | SUMINISTRO E INSTALACIÓN DE SIFÓN SANITARIO DE 3" PVC | UND | MATERIAL | SOLDADURA PVC | 1/4 GL | 64850 | 0.008
2 | EDIFICACIONES | 2.12 | INSTALACIONES HIDRÁULICAS Y SANITARIAS | 2.12.140 | SUMINISTRO E INSTALACIÓN DE SIFÓN SANITARIO DE 3" PVC | UND | MATERIAL | REMOVEDOR PVC (LIMPIADOR) | 1/4 GL | 52600 | 0.008
2 | EDIFICACIONES | 2.12 | INSTALACIONES HIDRÁULICAS Y SANITARIAS | 2.12.140 | SUMINISTRO E INSTALACIÓN DE SIFÓN SANITARIO DE 3" PVC | UND | EQUIPO | HERRAMIENTA Y EQUIPO MENOR (%M.O.) | % | 14027.85 | 0.05
2 | EDIFICACIONES | 2.12 | INSTALACIONES HIDRÁULICAS Y SANITARIAS | 2.12.140 | SUMINISTRO E INSTALACIÓN DE SIFÓN SANITARIO DE 3" PVC | UND | MANO DE OBRA | CUADRILLA DE INSTALACIÓNES (BB) | HC | 35069.6294 | 0.4
2 | EDIFICACIONES | 2.12 | INSTALACIONES HIDRÁULICAS Y SANITARIAS | 2.12.141 | SUMINISTRO E INSTALACIÓN DE SIFÓN SANITARIO DE 4" PVC | UND | MATERIAL | SIFÓN SANITARIO DE 4" PVC | UND | 32324 | 1
2 | EDIFICACIONES | 2.12 | INSTALACIONES HIDRÁULICAS Y SANITARIAS | 2.12.141 | SUMINISTRO E INSTALACIÓN DE SIFÓN SANITARIO DE 4" PVC | UND | MATERIAL | SOLDADURA PVC | 1/4 GL | 64850 | 0.008
2 | EDIFICACIONES | 2.12 | INSTALACIONES HIDRÁULICAS Y SANITARIAS | 2.12.141 | SUMINISTRO E INSTALACIÓN DE SIFÓN SANITARIO DE 4" PVC | UND | MATERIAL | REMOVEDOR PVC (LIMPIADOR) | 1/4 GL | 52600 | 0.008
2 | EDIFICACIONES | 2.12 | INSTALACIONES HIDRÁULICAS Y SANITARIAS | 2.12.141 | SUMINISTRO E INSTALACIÓN DE SIFÓN SANITARIO DE 4" PVC | UND | EQUIPO | HERRAMIENTA Y EQUIPO MENOR (%M.O.) | % | 15781.33 | 0.05
2 | EDIFICACIONES | 2.12 | INSTALACIONES HIDRÁULICAS Y SANITARIAS | 2.12.141 | SUMINISTRO E INSTALACIÓN DE SIFÓN SANITARIO DE 4" PVC | UND | MANO DE OBRA | CUADRILLA DE INSTALACIÓNES (BB) | HC | 35069.6294 | 0.45
2 | EDIFICACIONES | 2.12 | INSTALACIONES HIDRÁULICAS Y SANITARIAS | 2.12.142 | SUMINISTRO E INSTALACIÓN DE TEE SENCILLA SANITARIA DE 1 1/2" PVC, PARA REPARACIONES Y/O MEJORAMIENTOS LOCATIVOS. | UND | MATERIAL | TEE SENCILLA SANITARIA DE 1 1/2" PVC | UND | 7891.5 | 1
2 | EDIFICACIONES | 2.12 | INSTALACIONES HIDRÁULICAS Y SANITARIAS | 2.12.142 | SUMINISTRO E INSTALACIÓN DE TEE SENCILLA SANITARIA DE 1 1/2" PVC, PARA REPARACIONES Y/O MEJORAMIENTOS LOCATIVOS. | UND | MATERIAL | SOLDADURA PVC | 1/4 GL | 64850 | 0.01
2 | EDIFICACIONES | 2.12 | INSTALACIONES HIDRÁULICAS Y SANITARIAS | 2.12.142 | SUMINISTRO E INSTALACIÓN DE TEE SENCILLA SANITARIA DE 1 1/2" PVC, PARA REPARACIONES Y/O MEJORAMIENTOS LOCATIVOS. | UND | MATERIAL | REMOVEDOR PVC (LIMPIADOR) | 1/4 GL | 52600 | 0.01
2 | EDIFICACIONES | 2.12 | INSTALACIONES HIDRÁULICAS Y SANITARIAS | 2.12.142 | SUMINISTRO E INSTALACIÓN DE TEE SENCILLA SANITARIA DE 1 1/2" PVC, PARA REPARACIONES Y/O MEJORAMIENTOS LOCATIVOS. | UND | EQUIPO | HERRAMIENTA Y EQUIPO MENOR (%M.O.) | % | 2805.57 | 0.05
2 | EDIFICACIONES | 2.12 | INSTALACIONES HIDRÁULICAS Y SANITARIAS | 2.12.142 | SUMINISTRO E INSTALACIÓN DE TEE SENCILLA SANITARIA DE 1 1/2" PVC, PARA REPARACIONES Y/O MEJORAMIENTOS LOCATIVOS. | UND | MANO DE OBRA | CUADRILLA DE INSTALACIÓNES (BB) | HC | 35069.6294 | 0.08
2 | EDIFICACIONES | 2.12 | INSTALACIONES HIDRÁULICAS Y SANITARIAS | 2.12.143 | SUMINISTRO E INSTALACIÓN DE TEE SENCILLA SANITARIA DE 2" PVC, PARA REPARACIONES Y/O MEJORAMIENTOS LOCATIVOS. | UND | MATERIAL | TEE SENCILLA SANITARIA DE 2" PVC | UND | 9628.67 | 1
2 | EDIFICACIONES | 2.12 | INSTALACIONES HIDRÁULICAS Y SANITARIAS | 2.12.143 | SUMINISTRO E INSTALACIÓN DE TEE SENCILLA SANITARIA DE 2" PVC, PARA REPARACIONES Y/O MEJORAMIENTOS LOCATIVOS. | UND | MATERIAL | SOLDADURA PVC | 1/4 GL | 64850 | 0.01
2 | EDIFICACIONES | 2.12 | INSTALACIONES HIDRÁULICAS Y SANITARIAS | 2.12.143 | SUMINISTRO E INSTALACIÓN DE TEE SENCILLA SANITARIA DE 2" PVC, PARA REPARACIONES Y/O MEJORAMIENTOS LOCATIVOS. | UND | MATERIAL | REMOVEDOR PVC (LIMPIADOR) | 1/4 GL | 52600 | 0.01
2 | EDIFICACIONES | 2.12 | INSTALACIONES HIDRÁULICAS Y SANITARIAS | 2.12.143 | SUMINISTRO E INSTALACIÓN DE TEE SENCILLA SANITARIA DE 2" PVC, PARA REPARACIONES Y/O MEJORAMIENTOS LOCATIVOS. | UND | EQUIPO | HERRAMIENTA Y EQUIPO MENOR (%M.O.) | % | 2805.57 | 0.05
2 | EDIFICACIONES | 2.12 | INSTALACIONES HIDRÁULICAS Y SANITARIAS | 2.12.143 | SUMINISTRO E INSTALACIÓN DE TEE SENCILLA SANITARIA DE 2" PVC, PARA REPARACIONES Y/O MEJORAMIENTOS LOCATIVOS. | UND | MANO DE OBRA | CUADRILLA DE INSTALACIÓNES (BB) | HC | 35069.6294 | 0.08
2 | EDIFICACIONES | 2.12 | INSTALACIONES HIDRÁULICAS Y SANITARIAS | 2.12.144 | SUMINISTRO E INSTALACIÓN DE TEE SENCILLA SANITARIA DE 3" PVC, PARA REPARACIONES Y/O MEJORAMIENTOS LOCATIVOS. | UND | MATERIAL | TEE SENCILLA SANITARIA DE 3" PVC | UND | 12094 | 1
2 | EDIFICACIONES | 2.12 | INSTALACIONES HIDRÁULICAS Y SANITARIAS | 2.12.144 | SUMINISTRO E INSTALACIÓN DE TEE SENCILLA SANITARIA DE 3" PVC, PARA REPARACIONES Y/O MEJORAMIENTOS LOCATIVOS. | UND | MATERIAL | SOLDADURA PVC | 1/4 GL | 64850 | 0.01
2 | EDIFICACIONES | 2.12 | INSTALACIONES HIDRÁULICAS Y SANITARIAS | 2.12.144 | SUMINISTRO E INSTALACIÓN DE TEE SENCILLA SANITARIA DE 3" PVC, PARA REPARACIONES Y/O MEJORAMIENTOS LOCATIVOS. | UND | MATERIAL | REMOVEDOR PVC (LIMPIADOR) | 1/4 GL | 52600 | 0.01
2 | EDIFICACIONES | 2.12 | INSTALACIONES HIDRÁULICAS Y SANITARIAS | 2.12.144 | SUMINISTRO E INSTALACIÓN DE TEE SENCILLA SANITARIA DE 3" PVC, PARA REPARACIONES Y/O MEJORAMIENTOS LOCATIVOS. | UND | EQUIPO | HERRAMIENTA Y EQUIPO MENOR (%M.O.) | % | 2805.57 | 0.05
2 | EDIFICACIONES | 2.12 | INSTALACIONES HIDRÁULICAS Y SANITARIAS | 2.12.144 | SUMINISTRO E INSTALACIÓN DE TEE SENCILLA SANITARIA DE 3" PVC, PARA REPARACIONES Y/O MEJORAMIENTOS LOCATIVOS. | UND | MANO DE OBRA | CUADRILLA DE INSTALACIÓNES (BB) | HC | 35069.6294 | 0.08
2 | EDIFICACIONES | 2.12 | INSTALACIONES HIDRÁULICAS Y SANITARIAS | 2.12.145 | SUMINISTRO E INSTALACIÓN DE TEE SENCILLA SANITARIA DE 4" PVC, PARA REPARACIONES Y/O MEJORAMIENTOS LOCATIVOS. | UND | MATERIAL | TEE SENCILLA SANITARIA DE 4" PVC | UND | 25226.67 | 1
2 | EDIFICACIONES | 2.12 | INSTALACIONES HIDRÁULICAS Y SANITARIAS | 2.12.145 | SUMINISTRO E INSTALACIÓN DE TEE SENCILLA SANITARIA DE 4" PVC, PARA REPARACIONES Y/O MEJORAMIENTOS LOCATIVOS. | UND | MATERIAL | SOLDADURA PVC | 1/4 GL | 64850 | 0.01
2 | EDIFICACIONES | 2.12 | INSTALACIONES HIDRÁULICAS Y SANITARIAS | 2.12.145 | SUMINISTRO E INSTALACIÓN DE TEE SENCILLA SANITARIA DE 4" PVC, PARA REPARACIONES Y/O MEJORAMIENTOS LOCATIVOS. | UND | MATERIAL | REMOVEDOR PVC (LIMPIADOR) | 1/4 GL | 52600 | 0.01
2 | EDIFICACIONES | 2.12 | INSTALACIONES HIDRÁULICAS Y SANITARIAS | 2.12.145 | SUMINISTRO E INSTALACIÓN DE TEE SENCILLA SANITARIA DE 4" PVC, PARA REPARACIONES Y/O MEJORAMIENTOS LOCATIVOS. | UND | EQUIPO | HERRAMIENTA Y EQUIPO MENOR (%M.O.) | % | 2805.57 | 0.05
2 | EDIFICACIONES | 2.12 | INSTALACIONES HIDRÁULICAS Y SANITARIAS | 2.12.145 | SUMINISTRO E INSTALACIÓN DE TEE SENCILLA SANITARIA DE 4" PVC, PARA REPARACIONES Y/O MEJORAMIENTOS LOCATIVOS. | UND | MANO DE OBRA | CUADRILLA DE INSTALACIÓNES (BB) | HC | 35069.6294 | 0.08
2 | EDIFICACIONES | 2.12 | INSTALACIONES HIDRÁULICAS Y SANITARIAS | 2.12.146 | SUMINISTRO E INSTALACIÓN DE TEE SENCILLA SANITARIA DE 6" PVC, PARA REPARACIONES Y/O MEJORAMIENTOS LOCATIVOS. | UND | MATERIAL | TEE SENCILLA SANITARIA DE 6" PVC | UND | 229012 | 1
2 | EDIFICACIONES | 2.12 | INSTALACIONES HIDRÁULICAS Y SANITARIAS | 2.12.146 | SUMINISTRO E INSTALACIÓN DE TEE SENCILLA SANITARIA DE 6" PVC, PARA REPARACIONES Y/O MEJORAMIENTOS LOCATIVOS. | UND | MATERIAL | SOLDADURA PVC | 1/4 GL | 64850 | 0.012
2 | EDIFICACIONES | 2.12 | INSTALACIONES HIDRÁULICAS Y SANITARIAS | 2.12.146 | SUMINISTRO E INSTALACIÓN DE TEE SENCILLA SANITARIA DE 6" PVC, PARA REPARACIONES Y/O MEJORAMIENTOS LOCATIVOS. | UND | MATERIAL | REMOVEDOR PVC (LIMPIADOR) | 1/4 GL | 52600 | 0.012
2 | EDIFICACIONES | 2.12 | INSTALACIONES HIDRÁULICAS Y SANITARIAS | 2.12.146 | SUMINISTRO E INSTALACIÓN DE TEE SENCILLA SANITARIA DE 6" PVC, PARA REPARACIONES Y/O MEJORAMIENTOS LOCATIVOS. | UND | EQUIPO | HERRAMIENTA Y EQUIPO MENOR (%M.O.) | % | 3506.96 | 0.05
2 | EDIFICACIONES | 2.12 | INSTALACIONES HIDRÁULICAS Y SANITARIAS | 2.12.146 | SUMINISTRO E INSTALACIÓN DE TEE SENCILLA SANITARIA DE 6" PVC, PARA REPARACIONES Y/O MEJORAMIENTOS LOCATIVOS. | UND | MANO DE OBRA | CUADRILLA DE INSTALACIÓNES (BB) | HC | 35069.6294 | 0.1
2 | EDIFICACIONES | 2.12 | INSTALACIONES HIDRÁULICAS Y SANITARIAS | 2.12.147 | SUMINISTRO E INSTALACIÓN DE TEE DOBLE SANITARIA DE 1 1/2" PVC, PARA REPARACIONES Y/O MEJORAMIENTOS LOCATIVOS. | UND | MATERIAL | TEE DOBLE SANITARIA DE 1 1/2" PVC | UND | 14230 | 1
2 | EDIFICACIONES | 2.12 | INSTALACIONES HIDRÁULICAS Y SANITARIAS | 2.12.147 | SUMINISTRO E INSTALACIÓN DE TEE DOBLE SANITARIA DE 1 1/2" PVC, PARA REPARACIONES Y/O MEJORAMIENTOS LOCATIVOS. | UND | MATERIAL | SOLDADURA PVC | 1/4 GL | 64850 | 0.01
2 | EDIFICACIONES | 2.12 | INSTALACIONES HIDRÁULICAS Y SANITARIAS | 2.12.147 | SUMINISTRO E INSTALACIÓN DE TEE DOBLE SANITARIA DE 1 1/2" PVC, PARA REPARACIONES Y/O MEJORAMIENTOS LOCATIVOS. | UND | MATERIAL | REMOVEDOR PVC (LIMPIADOR) | 1/4 GL | 52600 | 0.01
2 | EDIFICACIONES | 2.12 | INSTALACIONES HIDRÁULICAS Y SANITARIAS | 2.12.147 | SUMINISTRO E INSTALACIÓN DE TEE DOBLE SANITARIA DE 1 1/2" PVC, PARA REPARACIONES Y/O MEJORAMIENTOS LOCATIVOS. | UND | EQUIPO | HERRAMIENTA Y EQUIPO MENOR (%M.O.) | % | 3506.96 | 0.05
2 | EDIFICACIONES | 2.12 | INSTALACIONES HIDRÁULICAS Y SANITARIAS | 2.12.147 | SUMINISTRO E INSTALACIÓN DE TEE DOBLE SANITARIA DE 1 1/2" PVC, PARA REPARACIONES Y/O MEJORAMIENTOS LOCATIVOS. | UND | MANO DE OBRA | CUADRILLA DE INSTALACIÓNES (BB) | HC | 35069.6294 | 0.1
2 | EDIFICACIONES | 2.12 | INSTALACIONES HIDRÁULICAS Y SANITARIAS | 2.12.148 | SUMINISTRO E INSTALACIÓN DE TEE DOBLE SANITARIA DE 2" PVC, PARA REPARACIONES Y/O MEJORAMIENTOS LOCATIVOS. | UND | MATERIAL | TEE DOBLE SANITARIA DE 2" PVC | UND | 16977 | 1
2 | EDIFICACIONES | 2.12 | INSTALACIONES HIDRÁULICAS Y SANITARIAS | 2.12.148 | SUMINISTRO E INSTALACIÓN DE TEE DOBLE SANITARIA DE 2" PVC, PARA REPARACIONES Y/O MEJORAMIENTOS LOCATIVOS. | UND | MATERIAL | SOLDADURA PVC | 1/4 GL | 64850 | 0.01
2 | EDIFICACIONES | 2.12 | INSTALACIONES HIDRÁULICAS Y SANITARIAS | 2.12.148 | SUMINISTRO E INSTALACIÓN DE TEE DOBLE SANITARIA DE 2" PVC, PARA REPARACIONES Y/O MEJORAMIENTOS LOCATIVOS. | UND | MATERIAL | REMOVEDOR PVC (LIMPIADOR) | 1/4 GL | 52600 | 0.01
2 | EDIFICACIONES | 2.12 | INSTALACIONES HIDRÁULICAS Y SANITARIAS | 2.12.148 | SUMINISTRO E INSTALACIÓN DE TEE DOBLE SANITARIA DE 2" PVC, PARA REPARACIONES Y/O MEJORAMIENTOS LOCATIVOS. | UND | EQUIPO | HERRAMIENTA Y EQUIPO MENOR (%M.O.) | % | 3506.96 | 0.05
2 | EDIFICACIONES | 2.12 | INSTALACIONES HIDRÁULICAS Y SANITARIAS | 2.12.148 | SUMINISTRO E INSTALACIÓN DE TEE DOBLE SANITARIA DE 2" PVC, PARA REPARACIONES Y/O MEJORAMIENTOS LOCATIVOS. | UND | MANO DE OBRA | CUADRILLA DE INSTALACIÓNES (BB) | HC | 35069.6294 | 0.1
2 | EDIFICACIONES | 2.12 | INSTALACIONES HIDRÁULICAS Y SANITARIAS | 2.12.149 | SUMINISTRO E INSTALACIÓN DE TEE DOBLE SANITARIA DE 3" PVC, PARA REPARACIONES Y/O MEJORAMIENTOS LOCATIVOS. | UND | MATERIAL | TEE DOBLE SANITARIA DE 3" PVC | UND | 38539 | 1
2 | EDIFICACIONES | 2.12 | INSTALACIONES HIDRÁULICAS Y SANITARIAS | 2.12.149 | SUMINISTRO E INSTALACIÓN DE TEE DOBLE SANITARIA DE 3" PVC, PARA REPARACIONES Y/O MEJORAMIENTOS LOCATIVOS. | UND | MATERIAL | SOLDADURA PVC | 1/4 GL | 64850 | 0.01
2 | EDIFICACIONES | 2.12 | INSTALACIONES HIDRÁULICAS Y SANITARIAS | 2.12.149 | SUMINISTRO E INSTALACIÓN DE TEE DOBLE SANITARIA DE 3" PVC, PARA REPARACIONES Y/O MEJORAMIENTOS LOCATIVOS. | UND | MATERIAL | REMOVEDOR PVC (LIMPIADOR) | 1/4 GL | 52600 | 0.01
2 | EDIFICACIONES | 2.12 | INSTALACIONES HIDRÁULICAS Y SANITARIAS | 2.12.149 | SUMINISTRO E INSTALACIÓN DE TEE DOBLE SANITARIA DE 3" PVC, PARA REPARACIONES Y/O MEJORAMIENTOS LOCATIVOS. | UND | EQUIPO | HERRAMIENTA Y EQUIPO MENOR (%M.O.) | % | 3506.96 | 0.05
2 | EDIFICACIONES | 2.12 | INSTALACIONES HIDRÁULICAS Y SANITARIAS | 2.12.149 | SUMINISTRO E INSTALACIÓN DE TEE DOBLE SANITARIA DE 3" PVC, PARA REPARACIONES Y/O MEJORAMIENTOS LOCATIVOS. | UND | MANO DE OBRA | CUADRILLA DE INSTALACIÓNES (BB) | HC | 35069.6294 | 0.1
2 | EDIFICACIONES | 2.12 | INSTALACIONES HIDRÁULICAS Y SANITARIAS | 2.12.150 | SUMINISTRO E INSTALACIÓN DE TEE DOBLE SANITARIA DE 4" PVC, PARA REPARACIONES Y/O MEJORAMIENTOS LOCATIVOS. | UND | MATERIAL | TEE DOBLE SANITARIA DE 4" PVC | UND | 61246 | 1
2 | EDIFICACIONES | 2.12 | INSTALACIONES HIDRÁULICAS Y SANITARIAS | 2.12.150 | SUMINISTRO E INSTALACIÓN DE TEE DOBLE SANITARIA DE 4" PVC, PARA REPARACIONES Y/O MEJORAMIENTOS LOCATIVOS. | UND | MATERIAL | SOLDADURA PVC | 1/4 GL | 64850 | 0.01
2 | EDIFICACIONES | 2.12 | INSTALACIONES HIDRÁULICAS Y SANITARIAS | 2.12.150 | SUMINISTRO E INSTALACIÓN DE TEE DOBLE SANITARIA DE 4" PVC, PARA REPARACIONES Y/O MEJORAMIENTOS LOCATIVOS. | UND | MATERIAL | REMOVEDOR PVC (LIMPIADOR) | 1/4 GL | 52600 | 0.01
2 | EDIFICACIONES | 2.12 | INSTALACIONES HIDRÁULICAS Y SANITARIAS | 2.12.150 | SUMINISTRO E INSTALACIÓN DE TEE DOBLE SANITARIA DE 4" PVC, PARA REPARACIONES Y/O MEJORAMIENTOS LOCATIVOS. | UND | EQUIPO | HERRAMIENTA Y EQUIPO MENOR (%M.O.) | % | 3506.96 | 0.05
2 | EDIFICACIONES | 2.12 | INSTALACIONES HIDRÁULICAS Y SANITARIAS | 2.12.150 | SUMINISTRO E INSTALACIÓN DE TEE DOBLE SANITARIA DE 4" PVC, PARA REPARACIONES Y/O MEJORAMIENTOS LOCATIVOS. | UND | MANO DE OBRA | CUADRILLA DE INSTALACIÓNES (BB) | HC | 35069.6294 | 0.1
2 | EDIFICACIONES | 2.12 | INSTALACIONES HIDRÁULICAS Y SANITARIAS | 2.12.151 | SUMINISTRO E INSTALACIÓN DE TEE SANITARIA REDUCIDA DE 3 X 2" PVC, PARA REPARACIONES Y/O MEJORAMIENTOS LOCATIVOS. | UND | MATERIAL | TEE SANITARIA REDUCIDA DE 3 X 2" PVC | UND | 21797 | 1
2 | EDIFICACIONES | 2.12 | INSTALACIONES HIDRÁULICAS Y SANITARIAS | 2.12.151 | SUMINISTRO E INSTALACIÓN DE TEE SANITARIA REDUCIDA DE 3 X 2" PVC, PARA REPARACIONES Y/O MEJORAMIENTOS LOCATIVOS. | UND | MATERIAL | SOLDADURA PVC | 1/4 GL | 64850 | 0.01
2 | EDIFICACIONES | 2.12 | INSTALACIONES HIDRÁULICAS Y SANITARIAS | 2.12.151 | SUMINISTRO E INSTALACIÓN DE TEE SANITARIA REDUCIDA DE 3 X 2" PVC, PARA REPARACIONES Y/O MEJORAMIENTOS LOCATIVOS. | UND | MATERIAL | REMOVEDOR PVC (LIMPIADOR) | 1/4 GL | 52600 | 0.01
2 | EDIFICACIONES | 2.12 | INSTALACIONES HIDRÁULICAS Y SANITARIAS | 2.12.151 | SUMINISTRO E INSTALACIÓN DE TEE SANITARIA REDUCIDA DE 3 X 2" PVC, PARA REPARACIONES Y/O MEJORAMIENTOS LOCATIVOS. | UND | EQUIPO | HERRAMIENTA Y EQUIPO MENOR (%M.O.) | % | 3506.96 | 0.05
2 | EDIFICACIONES | 2.12 | INSTALACIONES HIDRÁULICAS Y SANITARIAS | 2.12.151 | SUMINISTRO E INSTALACIÓN DE TEE SANITARIA REDUCIDA DE 3 X 2" PVC, PARA REPARACIONES Y/O MEJORAMIENTOS LOCATIVOS. | UND | MANO DE OBRA | CUADRILLA DE INSTALACIÓNES (BB) | HC | 35069.6294 | 0.1
2 | EDIFICACIONES | 2.12 | INSTALACIONES HIDRÁULICAS Y SANITARIAS | 2.12.152 | SUMINISTRO E INSTALACIÓN DE TEE SANITARIA REDUCIDA DE 4 X 3" PVC, PARA REPARACIONES Y/O MEJORAMIENTOS LOCATIVOS. | UND | MATERIAL | TEE SANITARIA REDUCIDA DE 4 X 3" PVC | UND | 37982.5 | 1
2 | EDIFICACIONES | 2.12 | INSTALACIONES HIDRÁULICAS Y SANITARIAS | 2.12.152 | SUMINISTRO E INSTALACIÓN DE TEE SANITARIA REDUCIDA DE 4 X 3" PVC, PARA REPARACIONES Y/O MEJORAMIENTOS LOCATIVOS. | UND | MATERIAL | SOLDADURA PVC | 1/4 GL | 64850 | 0.01
2 | EDIFICACIONES | 2.12 | INSTALACIONES HIDRÁULICAS Y SANITARIAS | 2.12.152 | SUMINISTRO E INSTALACIÓN DE TEE SANITARIA REDUCIDA DE 4 X 3" PVC, PARA REPARACIONES Y/O MEJORAMIENTOS LOCATIVOS. | UND | MATERIAL | REMOVEDOR PVC (LIMPIADOR) | 1/4 GL | 52600 | 0.01
2 | EDIFICACIONES | 2.12 | INSTALACIONES HIDRÁULICAS Y SANITARIAS | 2.12.152 | SUMINISTRO E INSTALACIÓN DE TEE SANITARIA REDUCIDA DE 4 X 3" PVC, PARA REPARACIONES Y/O MEJORAMIENTOS LOCATIVOS. | UND | EQUIPO | HERRAMIENTA Y EQUIPO MENOR (%M.O.) | % | 3506.96 | 0.05
2 | EDIFICACIONES | 2.12 | INSTALACIONES HIDRÁULICAS Y SANITARIAS | 2.12.152 | SUMINISTRO E INSTALACIÓN DE TEE SANITARIA REDUCIDA DE 4 X 3" PVC, PARA REPARACIONES Y/O MEJORAMIENTOS LOCATIVOS. | UND | MANO DE OBRA | CUADRILLA DE INSTALACIÓNES (BB) | HC | 35069.6294 | 0.1
2 | EDIFICACIONES | 2.12 | INSTALACIONES HIDRÁULICAS Y SANITARIAS | 2.12.153 | SUMINISTRO E INSTALACIÓN DE TEE SANITARIA REDUCIDA DE 4 X 2" PVC, PARA REPARACIONES Y/O MEJORAMIENTOS LOCATIVOS. | UND | MATERIAL | TEE SANITARIA REDUCIDA DE 4 X 2" PVC | UND | 37982.5 | 1
2 | EDIFICACIONES | 2.12 | INSTALACIONES HIDRÁULICAS Y SANITARIAS | 2.12.153 | SUMINISTRO E INSTALACIÓN DE TEE SANITARIA REDUCIDA DE 4 X 2" PVC, PARA REPARACIONES Y/O MEJORAMIENTOS LOCATIVOS. | UND | MATERIAL | SOLDADURA PVC | 1/4 GL | 64850 | 0.01
2 | EDIFICACIONES | 2.12 | INSTALACIONES HIDRÁULICAS Y SANITARIAS | 2.12.153 | SUMINISTRO E INSTALACIÓN DE TEE SANITARIA REDUCIDA DE 4 X 2" PVC, PARA REPARACIONES Y/O MEJORAMIENTOS LOCATIVOS. | UND | MATERIAL | REMOVEDOR PVC (LIMPIADOR) | 1/4 GL | 52600 | 0.01
2 | EDIFICACIONES | 2.12 | INSTALACIONES HIDRÁULICAS Y SANITARIAS | 2.12.153 | SUMINISTRO E INSTALACIÓN DE TEE SANITARIA REDUCIDA DE 4 X 2" PVC, PARA REPARACIONES Y/O MEJORAMIENTOS LOCATIVOS. | UND | EQUIPO | HERRAMIENTA Y EQUIPO MENOR (%M.O.) | % | 3506.96 | 0.05
2 | EDIFICACIONES | 2.12 | INSTALACIONES HIDRÁULICAS Y SANITARIAS | 2.12.153 | SUMINISTRO E INSTALACIÓN DE TEE SANITARIA REDUCIDA DE 4 X 2" PVC, PARA REPARACIONES Y/O MEJORAMIENTOS LOCATIVOS. | UND | MANO DE OBRA | CUADRILLA DE INSTALACIÓNES (BB) | HC | 35069.6294 | 0.1
2 | EDIFICACIONES | 2.12 | INSTALACIONES HIDRÁULICAS Y SANITARIAS | 2.12.154 | SUMINISTRO E INSTALACIÓN DE YEE SANITARIA DE 2" PVC, PARA REPARACIONES Y/O MEJORAMIENTOS LOCATIVOS. | UND | MATERIAL | YEE SANITARIA DE 2" PVC | UND | 10186 | 1
2 | EDIFICACIONES | 2.12 | INSTALACIONES HIDRÁULICAS Y SANITARIAS | 2.12.154 | SUMINISTRO E INSTALACIÓN DE YEE SANITARIA DE 2" PVC, PARA REPARACIONES Y/O MEJORAMIENTOS LOCATIVOS. | UND | MATERIAL | SOLDADURA PVC | 1/4 GL | 64850 | 0.01
2 | EDIFICACIONES | 2.12 | INSTALACIONES HIDRÁULICAS Y SANITARIAS | 2.12.154 | SUMINISTRO E INSTALACIÓN DE YEE SANITARIA DE 2" PVC, PARA REPARACIONES Y/O MEJORAMIENTOS LOCATIVOS. | UND | MATERIAL | REMOVEDOR PVC (LIMPIADOR) | 1/4 GL | 52600 | 0.01
2 | EDIFICACIONES | 2.12 | INSTALACIONES HIDRÁULICAS Y SANITARIAS | 2.12.154 | SUMINISTRO E INSTALACIÓN DE YEE SANITARIA DE 2" PVC, PARA REPARACIONES Y/O MEJORAMIENTOS LOCATIVOS. | UND | EQUIPO | HERRAMIENTA Y EQUIPO MENOR (%M.O.) | % | 2805.57 | 0.05
2 | EDIFICACIONES | 2.12 | INSTALACIONES HIDRÁULICAS Y SANITARIAS | 2.12.154 | SUMINISTRO E INSTALACIÓN DE YEE SANITARIA DE 2" PVC, PARA REPARACIONES Y/O MEJORAMIENTOS LOCATIVOS. | UND | MANO DE OBRA | CUADRILLA DE INSTALACIÓNES (BB) | HC | 35069.6294 | 0.08
2 | EDIFICACIONES | 2.12 | INSTALACIONES HIDRÁULICAS Y SANITARIAS | 2.12.155 | SUMINISTRO E INSTALACIÓN DE YEE SANITARIA DE 3" PVC, PARA REPARACIONES Y/O MEJORAMIENTOS LOCATIVOS. | UND | MATERIAL | YEE SANITARIA DE 3" PVC | UND | 20872 | 1
2 | EDIFICACIONES | 2.12 | INSTALACIONES HIDRÁULICAS Y SANITARIAS | 2.12.155 | SUMINISTRO E INSTALACIÓN DE YEE SANITARIA DE 3" PVC, PARA REPARACIONES Y/O MEJORAMIENTOS LOCATIVOS. | UND | MATERIAL | SOLDADURA PVC | 1/4 GL | 64850 | 0.01
2 | EDIFICACIONES | 2.12 | INSTALACIONES HIDRÁULICAS Y SANITARIAS | 2.12.155 | SUMINISTRO E INSTALACIÓN DE YEE SANITARIA DE 3" PVC, PARA REPARACIONES Y/O MEJORAMIENTOS LOCATIVOS. | UND | MATERIAL | REMOVEDOR PVC (LIMPIADOR) | 1/4 GL | 52600 | 0.01
2 | EDIFICACIONES | 2.12 | INSTALACIONES HIDRÁULICAS Y SANITARIAS | 2.12.155 | SUMINISTRO E INSTALACIÓN DE YEE SANITARIA DE 3" PVC, PARA REPARACIONES Y/O MEJORAMIENTOS LOCATIVOS. | UND | EQUIPO | HERRAMIENTA Y EQUIPO MENOR (%M.O.) | % | 2805.57 | 0.05
2 | EDIFICACIONES | 2.12 | INSTALACIONES HIDRÁULICAS Y SANITARIAS | 2.12.155 | SUMINISTRO E INSTALACIÓN DE YEE SANITARIA DE 3" PVC, PARA REPARACIONES Y/O MEJORAMIENTOS LOCATIVOS. | UND | MANO DE OBRA | CUADRILLA DE INSTALACIÓNES (BB) | HC | 35069.6294 | 0.08
2 | EDIFICACIONES | 2.12 | INSTALACIONES HIDRÁULICAS Y SANITARIAS | 2.12.156 | SUMINISTRO E INSTALACIÓN DE YEE SANITARIA DE 4" PVC, PARA REPARACIONES Y/O MEJORAMIENTOS LOCATIVOS. | UND | MATERIAL | YEE SANITARIA DE 4" PVC | UND | 36303.5 | 1
2 | EDIFICACIONES | 2.12 | INSTALACIONES HIDRÁULICAS Y SANITARIAS | 2.12.156 | SUMINISTRO E INSTALACIÓN DE YEE SANITARIA DE 4" PVC, PARA REPARACIONES Y/O MEJORAMIENTOS LOCATIVOS. | UND | MATERIAL | SOLDADURA PVC | 1/4 GL | 64850 | 0.01
2 | EDIFICACIONES | 2.12 | INSTALACIONES HIDRÁULICAS Y SANITARIAS | 2.12.156 | SUMINISTRO E INSTALACIÓN DE YEE SANITARIA DE 4" PVC, PARA REPARACIONES Y/O MEJORAMIENTOS LOCATIVOS. | UND | MATERIAL | REMOVEDOR PVC (LIMPIADOR) | 1/4 GL | 52600 | 0.01
2 | EDIFICACIONES | 2.12 | INSTALACIONES HIDRÁULICAS Y SANITARIAS | 2.12.156 | SUMINISTRO E INSTALACIÓN DE YEE SANITARIA DE 4" PVC, PARA REPARACIONES Y/O MEJORAMIENTOS LOCATIVOS. | UND | EQUIPO | HERRAMIENTA Y EQUIPO MENOR (%M.O.) | % | 2805.57 | 0.05
2 | EDIFICACIONES | 2.12 | INSTALACIONES HIDRÁULICAS Y SANITARIAS | 2.12.156 | SUMINISTRO E INSTALACIÓN DE YEE SANITARIA DE 4" PVC, PARA REPARACIONES Y/O MEJORAMIENTOS LOCATIVOS. | UND | MANO DE OBRA | CUADRILLA DE INSTALACIÓNES (BB) | HC | 35069.6294 | 0.08
2 | EDIFICACIONES | 2.12 | INSTALACIONES HIDRÁULICAS Y SANITARIAS | 2.12.157 | SUMINISTRO E INSTALACIÓN DE YEE SANITARIA DE 6" PVC, PARA REPARACIONES Y/O MEJORAMIENTOS LOCATIVOS. | UND | MATERIAL | YEE SANITARIA DE 6" PVC | UND | 171962.5 | 1
2 | EDIFICACIONES | 2.12 | INSTALACIONES HIDRÁULICAS Y SANITARIAS | 2.12.157 | SUMINISTRO E INSTALACIÓN DE YEE SANITARIA DE 6" PVC, PARA REPARACIONES Y/O MEJORAMIENTOS LOCATIVOS. | UND | MATERIAL | SOLDADURA PVC | 1/4 GL | 64850 | 0.012
2 | EDIFICACIONES | 2.12 | INSTALACIONES HIDRÁULICAS Y SANITARIAS | 2.12.157 | SUMINISTRO E INSTALACIÓN DE YEE SANITARIA DE 6" PVC, PARA REPARACIONES Y/O MEJORAMIENTOS LOCATIVOS. | UND | MATERIAL | REMOVEDOR PVC (LIMPIADOR) | 1/4 GL | 52600 | 0.012
2 | EDIFICACIONES | 2.12 | INSTALACIONES HIDRÁULICAS Y SANITARIAS | 2.12.157 | SUMINISTRO E INSTALACIÓN DE YEE SANITARIA DE 6" PVC, PARA REPARACIONES Y/O MEJORAMIENTOS LOCATIVOS. | UND | EQUIPO | HERRAMIENTA Y EQUIPO MENOR (%M.O.) | % | 3506.96 | 0.05
2 | EDIFICACIONES | 2.12 | INSTALACIONES HIDRÁULICAS Y SANITARIAS | 2.12.157 | SUMINISTRO E INSTALACIÓN DE YEE SANITARIA DE 6" PVC, PARA REPARACIONES Y/O MEJORAMIENTOS LOCATIVOS. | UND | MANO DE OBRA | CUADRILLA DE INSTALACIÓNES (BB) | HC | 35069.6294 | 0.1
2 | EDIFICACIONES | 2.12 | INSTALACIONES HIDRÁULICAS Y SANITARIAS | 2.12.158 | SUMINISTRO E INSTALACIÓN DE YEE DOBLE SANITARIA DE 2" PVC, PARA REPARACIONES Y/O MEJORAMIENTOS LOCATIVOS. | UND | MATERIAL | YEE DOBLE SANITARIA DE 2" PVC | UND | 16260.5 | 1
2 | EDIFICACIONES | 2.12 | INSTALACIONES HIDRÁULICAS Y SANITARIAS | 2.12.158 | SUMINISTRO E INSTALACIÓN DE YEE DOBLE SANITARIA DE 2" PVC, PARA REPARACIONES Y/O MEJORAMIENTOS LOCATIVOS. | UND | MATERIAL | SOLDADURA PVC | 1/4 GL | 64850 | 0.012
2 | EDIFICACIONES | 2.12 | INSTALACIONES HIDRÁULICAS Y SANITARIAS | 2.12.158 | SUMINISTRO E INSTALACIÓN DE YEE DOBLE SANITARIA DE 2" PVC, PARA REPARACIONES Y/O MEJORAMIENTOS LOCATIVOS. | UND | MATERIAL | REMOVEDOR PVC (LIMPIADOR) | 1/4 GL | 52600 | 0.012
2 | EDIFICACIONES | 2.12 | INSTALACIONES HIDRÁULICAS Y SANITARIAS | 2.12.158 | SUMINISTRO E INSTALACIÓN DE YEE DOBLE SANITARIA DE 2" PVC, PARA REPARACIONES Y/O MEJORAMIENTOS LOCATIVOS. | UND | EQUIPO | HERRAMIENTA Y EQUIPO MENOR (%M.O.) | % | 3506.96 | 0.05
2 | EDIFICACIONES | 2.12 | INSTALACIONES HIDRÁULICAS Y SANITARIAS | 2.12.158 | SUMINISTRO E INSTALACIÓN DE YEE DOBLE SANITARIA DE 2" PVC, PARA REPARACIONES Y/O MEJORAMIENTOS LOCATIVOS. | UND | MANO DE OBRA | CUADRILLA DE INSTALACIÓNES (BB) | HC | 35069.6294 | 0.1
2 | EDIFICACIONES | 2.12 | INSTALACIONES HIDRÁULICAS Y SANITARIAS | 2.12.159 | SUMINISTRO E INSTALACIÓN DE YEE DOBLE SANITARIA DE 3" PVC, PARA REPARACIONES Y/O MEJORAMIENTOS LOCATIVOS. | UND | MATERIAL | YEE DOBLE SANITARIA DE 3" PVC | UND | 39815 | 1
2 | EDIFICACIONES | 2.12 | INSTALACIONES HIDRÁULICAS Y SANITARIAS | 2.12.159 | SUMINISTRO E INSTALACIÓN DE YEE DOBLE SANITARIA DE 3" PVC, PARA REPARACIONES Y/O MEJORAMIENTOS LOCATIVOS. | UND | MATERIAL | SOLDADURA PVC | 1/4 GL | 64850 | 0.012
2 | EDIFICACIONES | 2.12 | INSTALACIONES HIDRÁULICAS Y SANITARIAS | 2.12.159 | SUMINISTRO E INSTALACIÓN DE YEE DOBLE SANITARIA DE 3" PVC, PARA REPARACIONES Y/O MEJORAMIENTOS LOCATIVOS. | UND | MATERIAL | REMOVEDOR PVC (LIMPIADOR) | 1/4 GL | 52600 | 0.012
2 | EDIFICACIONES | 2.12 | INSTALACIONES HIDRÁULICAS Y SANITARIAS | 2.12.159 | SUMINISTRO E INSTALACIÓN DE YEE DOBLE SANITARIA DE 3" PVC, PARA REPARACIONES Y/O MEJORAMIENTOS LOCATIVOS. | UND | EQUIPO | HERRAMIENTA Y EQUIPO MENOR (%M.O.) | % | 3506.96 | 0.05
2 | EDIFICACIONES | 2.12 | INSTALACIONES HIDRÁULICAS Y SANITARIAS | 2.12.159 | SUMINISTRO E INSTALACIÓN DE YEE DOBLE SANITARIA DE 3" PVC, PARA REPARACIONES Y/O MEJORAMIENTOS LOCATIVOS. | UND | MANO DE OBRA | CUADRILLA DE INSTALACIÓNES (BB) | HC | 35069.6294 | 0.1
2 | EDIFICACIONES | 2.12 | INSTALACIONES HIDRÁULICAS Y SANITARIAS | 2.12.160 | SUMINISTRO E INSTALACIÓN DE YEE DOBLE SANITARIA DE 4" PVC, PARA REPARACIONES Y/O MEJORAMIENTOS LOCATIVOS. | UND | MATERIAL | YEE DOBLE SANITARIA DE 4" PVC | UND | 64036 | 1
2 | EDIFICACIONES | 2.12 | INSTALACIONES HIDRÁULICAS Y SANITARIAS | 2.12.160 | SUMINISTRO E INSTALACIÓN DE YEE DOBLE SANITARIA DE 4" PVC, PARA REPARACIONES Y/O MEJORAMIENTOS LOCATIVOS. | UND | MATERIAL | SOLDADURA PVC | 1/4 GL | 64850 | 0.012
2 | EDIFICACIONES | 2.12 | INSTALACIONES HIDRÁULICAS Y SANITARIAS | 2.12.160 | SUMINISTRO E INSTALACIÓN DE YEE DOBLE SANITARIA DE 4" PVC, PARA REPARACIONES Y/O MEJORAMIENTOS LOCATIVOS. | UND | MATERIAL | REMOVEDOR PVC (LIMPIADOR) | 1/4 GL | 52600 | 0.012
2 | EDIFICACIONES | 2.12 | INSTALACIONES HIDRÁULICAS Y SANITARIAS | 2.12.160 | SUMINISTRO E INSTALACIÓN DE YEE DOBLE SANITARIA DE 4" PVC, PARA REPARACIONES Y/O MEJORAMIENTOS LOCATIVOS. | UND | EQUIPO | HERRAMIENTA Y EQUIPO MENOR (%M.O.) | % | 3506.96 | 0.05
2 | EDIFICACIONES | 2.12 | INSTALACIONES HIDRÁULICAS Y SANITARIAS | 2.12.160 | SUMINISTRO E INSTALACIÓN DE YEE DOBLE SANITARIA DE 4" PVC, PARA REPARACIONES Y/O MEJORAMIENTOS LOCATIVOS. | UND | MANO DE OBRA | CUADRILLA DE INSTALACIÓNES (BB) | HC | 35069.6294 | 0.1
2 | EDIFICACIONES | 2.12 | INSTALACIONES HIDRÁULICAS Y SANITARIAS | 2.12.161 | SUMINISTRO E INSTALACIÓN DE YEE SANITARIA REDUCIDA DE 3 X 2" PVC, PARA REPARACIONES Y/O MEJORAMIENTOS LOCATIVOS. | UND | MATERIAL | YEE SANITARIA REDUCIDA DE 3 X 2" PVC | UND | 19713 | 1
2 | EDIFICACIONES | 2.12 | INSTALACIONES HIDRÁULICAS Y SANITARIAS | 2.12.161 | SUMINISTRO E INSTALACIÓN DE YEE SANITARIA REDUCIDA DE 3 X 2" PVC, PARA REPARACIONES Y/O MEJORAMIENTOS LOCATIVOS. | UND | MATERIAL | SOLDADURA PVC | 1/4 GL | 64850 | 0.01
2 | EDIFICACIONES | 2.12 | INSTALACIONES HIDRÁULICAS Y SANITARIAS | 2.12.161 | SUMINISTRO E INSTALACIÓN DE YEE SANITARIA REDUCIDA DE 3 X 2" PVC, PARA REPARACIONES Y/O MEJORAMIENTOS LOCATIVOS. | UND | MATERIAL | REMOVEDOR PVC (LIMPIADOR) | 1/4 GL | 52600 | 0.01
2 | EDIFICACIONES | 2.12 | INSTALACIONES HIDRÁULICAS Y SANITARIAS | 2.12.161 | SUMINISTRO E INSTALACIÓN DE YEE SANITARIA REDUCIDA DE 3 X 2" PVC, PARA REPARACIONES Y/O MEJORAMIENTOS LOCATIVOS. | UND | EQUIPO | HERRAMIENTA Y EQUIPO MENOR (%M.O.) | % | 2805.57 | 0.05
2 | EDIFICACIONES | 2.12 | INSTALACIONES HIDRÁULICAS Y SANITARIAS | 2.12.161 | SUMINISTRO E INSTALACIÓN DE YEE SANITARIA REDUCIDA DE 3 X 2" PVC, PARA REPARACIONES Y/O MEJORAMIENTOS LOCATIVOS. | UND | MANO DE OBRA | CUADRILLA DE INSTALACIÓNES (BB) | HC | 35069.6294 | 0.08
2 | EDIFICACIONES | 2.12 | INSTALACIONES HIDRÁULICAS Y SANITARIAS | 2.12.162 | SUMINISTRO E INSTALACIÓN DE YEE SANITARIA REDUCIDA DE 4 X 3" PVC, PARA REPARACIONES Y/O MEJORAMIENTOS LOCATIVOS. | UND | MATERIAL | YEE SANITARIA REDUCIDA DE 4 X 3" PVC | UND | 31204.5 | 1
2 | EDIFICACIONES | 2.12 | INSTALACIONES HIDRÁULICAS Y SANITARIAS | 2.12.162 | SUMINISTRO E INSTALACIÓN DE YEE SANITARIA REDUCIDA DE 4 X 3" PVC, PARA REPARACIONES Y/O MEJORAMIENTOS LOCATIVOS. | UND | MATERIAL | SOLDADURA PVC | 1/4 GL | 64850 | 0.01
2 | EDIFICACIONES | 2.12 | INSTALACIONES HIDRÁULICAS Y SANITARIAS | 2.12.162 | SUMINISTRO E INSTALACIÓN DE YEE SANITARIA REDUCIDA DE 4 X 3" PVC, PARA REPARACIONES Y/O MEJORAMIENTOS LOCATIVOS. | UND | MATERIAL | REMOVEDOR PVC (LIMPIADOR) | 1/4 GL | 52600 | 0.01
2 | EDIFICACIONES | 2.12 | INSTALACIONES HIDRÁULICAS Y SANITARIAS | 2.12.162 | SUMINISTRO E INSTALACIÓN DE YEE SANITARIA REDUCIDA DE 4 X 3" PVC, PARA REPARACIONES Y/O MEJORAMIENTOS LOCATIVOS. | UND | EQUIPO | HERRAMIENTA Y EQUIPO MENOR (%M.O.) | % | 2805.57 | 0.05
2 | EDIFICACIONES | 2.12 | INSTALACIONES HIDRÁULICAS Y SANITARIAS | 2.12.162 | SUMINISTRO E INSTALACIÓN DE YEE SANITARIA REDUCIDA DE 4 X 3" PVC, PARA REPARACIONES Y/O MEJORAMIENTOS LOCATIVOS. | UND | MANO DE OBRA | CUADRILLA DE INSTALACIÓNES (BB) | HC | 35069.6294 | 0.08
2 | EDIFICACIONES | 2.12 | INSTALACIONES HIDRÁULICAS Y SANITARIAS | 2.12.163 | SUMINISTRO E INSTALACIÓN DE YEE SANITARIA REDUCIDA DE 4 X 2" PVC, PARA REPARACIONES Y/O MEJORAMIENTOS LOCATIVOS. | UND | MATERIAL | YEE SANITARIA REDUCIDA DE 4 X 2" PVC | UND | 31179.5 | 1
2 | EDIFICACIONES | 2.12 | INSTALACIONES HIDRÁULICAS Y SANITARIAS | 2.12.163 | SUMINISTRO E INSTALACIÓN DE YEE SANITARIA REDUCIDA DE 4 X 2" PVC, PARA REPARACIONES Y/O MEJORAMIENTOS LOCATIVOS. | UND | MATERIAL | SOLDADURA PVC | 1/4 GL | 64850 | 0.01
2 | EDIFICACIONES | 2.12 | INSTALACIONES HIDRÁULICAS Y SANITARIAS | 2.12.163 | SUMINISTRO E INSTALACIÓN DE YEE SANITARIA REDUCIDA DE 4 X 2" PVC, PARA REPARACIONES Y/O MEJORAMIENTOS LOCATIVOS. | UND | MATERIAL | REMOVEDOR PVC (LIMPIADOR) | 1/4 GL | 52600 | 0.01
2 | EDIFICACIONES | 2.12 | INSTALACIONES HIDRÁULICAS Y SANITARIAS | 2.12.163 | SUMINISTRO E INSTALACIÓN DE YEE SANITARIA REDUCIDA DE 4 X 2" PVC, PARA REPARACIONES Y/O MEJORAMIENTOS LOCATIVOS. | UND | EQUIPO | HERRAMIENTA Y EQUIPO MENOR (%M.O.) | % | 2805.57 | 0.05
2 | EDIFICACIONES | 2.12 | INSTALACIONES HIDRÁULICAS Y SANITARIAS | 2.12.163 | SUMINISTRO E INSTALACIÓN DE YEE SANITARIA REDUCIDA DE 4 X 2" PVC, PARA REPARACIONES Y/O MEJORAMIENTOS LOCATIVOS. | UND | MANO DE OBRA | CUADRILLA DE INSTALACIÓNES (BB) | HC | 35069.6294 | 0.08
2 | EDIFICACIONES | 2.12 | INSTALACIONES HIDRÁULICAS Y SANITARIAS | 2.12.164 | SUMINISTRO E INSTALACIÓN DE YEE SANITARIA REDUCIDA DE 6 X 4" PVC, PARA REPARACIONES Y/O MEJORAMIENTOS LOCATIVOS. | UND | MATERIAL | YEE SANITARIA REDUCIDA DE 6 X 4" PVC | UND | 163816 | 1
2 | EDIFICACIONES | 2.12 | INSTALACIONES HIDRÁULICAS Y SANITARIAS | 2.12.164 | SUMINISTRO E INSTALACIÓN DE YEE SANITARIA REDUCIDA DE 6 X 4" PVC, PARA REPARACIONES Y/O MEJORAMIENTOS LOCATIVOS. | UND | MATERIAL | SOLDADURA PVC | 1/4 GL | 64850 | 0.012
2 | EDIFICACIONES | 2.12 | INSTALACIONES HIDRÁULICAS Y SANITARIAS | 2.12.164 | SUMINISTRO E INSTALACIÓN DE YEE SANITARIA REDUCIDA DE 6 X 4" PVC, PARA REPARACIONES Y/O MEJORAMIENTOS LOCATIVOS. | UND | MATERIAL | REMOVEDOR PVC (LIMPIADOR) | 1/4 GL | 52600 | 0.012
2 | EDIFICACIONES | 2.12 | INSTALACIONES HIDRÁULICAS Y SANITARIAS | 2.12.164 | SUMINISTRO E INSTALACIÓN DE YEE SANITARIA REDUCIDA DE 6 X 4" PVC, PARA REPARACIONES Y/O MEJORAMIENTOS LOCATIVOS. | UND | EQUIPO | HERRAMIENTA Y EQUIPO MENOR (%M.O.) | % | 3506.96 | 0.05
2 | EDIFICACIONES | 2.12 | INSTALACIONES HIDRÁULICAS Y SANITARIAS | 2.12.164 | SUMINISTRO E INSTALACIÓN DE YEE SANITARIA REDUCIDA DE 6 X 4" PVC, PARA REPARACIONES Y/O MEJORAMIENTOS LOCATIVOS. | UND | MANO DE OBRA | CUADRILLA DE INSTALACIÓNES (BB) | HC | 35069.6294 | 0.1
2 | EDIFICACIONES | 2.12 | INSTALACIONES HIDRÁULICAS Y SANITARIAS | 2.12.165 | SUMINISTRO E INSTALACIÓN DE TANQUE DE ALMACENAMIENTO DE 250 L. (INCLUYE CONECTOR DE ENTRADA Y SALIDA) (NO INCLUYE FLOTADOR) | UND | MATERIAL | TANQUE DE ALMACENAMIENTO DE 250 L. (INCLUYE ACCESORIOS DE CONEXIÓN). | UND | 287861 | 1
2 | EDIFICACIONES | 2.12 | INSTALACIONES HIDRÁULICAS Y SANITARIAS | 2.12.165 | SUMINISTRO E INSTALACIÓN DE TANQUE DE ALMACENAMIENTO DE 250 L. (INCLUYE CONECTOR DE ENTRADA Y SALIDA) (NO INCLUYE FLOTADOR) | UND | EQUIPO | HERRAMIENTA Y EQUIPO MENOR (%M.O.) | % | 175348.15 | 0.05
2 | EDIFICACIONES | 2.12 | INSTALACIONES HIDRÁULICAS Y SANITARIAS | 2.12.165 | SUMINISTRO E INSTALACIÓN DE TANQUE DE ALMACENAMIENTO DE 250 L. (INCLUYE CONECTOR DE ENTRADA Y SALIDA) (NO INCLUYE FLOTADOR) | UND | MANO DE OBRA | CUADRILLA DE INSTALACIÓNES (BB) | HC | 35069.6294 | 5
2 | EDIFICACIONES | 2.12 | INSTALACIONES HIDRÁULICAS Y SANITARIAS | 2.12.166 | SUMINISTRO E INSTALACIÓN DE TANQUE DE ALMACENAMIENTO DE 500 L (INCLUYE CONECTOR DE ENTRADA Y SALIDA) (NO INCLUYE FLOTADOR) | UND | MATERIAL | TANQUE DE ALMACENAMIENTO DE 500 L. (INCLUYE ACCESORIOS DE CONEXIÓN). | UND | 342393.5 | 1
2 | EDIFICACIONES | 2.12 | INSTALACIONES HIDRÁULICAS Y SANITARIAS | 2.12.166 | SUMINISTRO E INSTALACIÓN DE TANQUE DE ALMACENAMIENTO DE 500 L (INCLUYE CONECTOR DE ENTRADA Y SALIDA) (NO INCLUYE FLOTADOR) | UND | EQUIPO | HERRAMIENTA Y EQUIPO MENOR (%M.O.) | % | 175348.15 | 0.05
2 | EDIFICACIONES | 2.12 | INSTALACIONES HIDRÁULICAS Y SANITARIAS | 2.12.166 | SUMINISTRO E INSTALACIÓN DE TANQUE DE ALMACENAMIENTO DE 500 L (INCLUYE CONECTOR DE ENTRADA Y SALIDA) (NO INCLUYE FLOTADOR) | UND | MANO DE OBRA | CUADRILLA DE INSTALACIÓNES (BB) | HC | 35069.6294 | 5
2 | EDIFICACIONES | 2.12 | INSTALACIONES HIDRÁULICAS Y SANITARIAS | 2.12.167 | SUMINISTRO E INSTALACIÓN DE TANQUE DE ALMACENAMIENTO DE 1000 L (INCLUYE CONECTOR DE ENTRADA Y SALIDA) (NO INCLUYE FLOTADOR) | UND | MATERIAL | TANQUE DE ALMACENAMIENTO DE 1000 L. (INCLUYE ACCESORIOS DE CONEXIÓN). | UND | 779331 | 1
2 | EDIFICACIONES | 2.12 | INSTALACIONES HIDRÁULICAS Y SANITARIAS | 2.12.167 | SUMINISTRO E INSTALACIÓN DE TANQUE DE ALMACENAMIENTO DE 1000 L (INCLUYE CONECTOR DE ENTRADA Y SALIDA) (NO INCLUYE FLOTADOR) | UND | EQUIPO | HERRAMIENTA Y EQUIPO MENOR (%M.O.) | % | 210417.78 | 0.05
2 | EDIFICACIONES | 2.12 | INSTALACIONES HIDRÁULICAS Y SANITARIAS | 2.12.167 | SUMINISTRO E INSTALACIÓN DE TANQUE DE ALMACENAMIENTO DE 1000 L (INCLUYE CONECTOR DE ENTRADA Y SALIDA) (NO INCLUYE FLOTADOR) | UND | MANO DE OBRA | CUADRILLA DE INSTALACIÓNES (BB) | HC | 35069.6294 | 6
2 | EDIFICACIONES | 2.12 | INSTALACIONES HIDRÁULICAS Y SANITARIAS | 2.12.168 | SUMINISTRO E INSTALACIÓN DE TANQUE DE ALMACENAMIENTO DE 2000 L (INCLUYE CONECTOR DE ENTRADA Y SALIDA) (NO INCLUYE FLOTADOR) | UND | MATERIAL | TANQUE DE ALMACENAMIENTO DE 2000 L.. (INCLUYE ACCESORIOS DE CONEXIÓN). | UND | 1232322.33 | 1
2 | EDIFICACIONES | 2.12 | INSTALACIONES HIDRÁULICAS Y SANITARIAS | 2.12.168 | SUMINISTRO E INSTALACIÓN DE TANQUE DE ALMACENAMIENTO DE 2000 L (INCLUYE CONECTOR DE ENTRADA Y SALIDA) (NO INCLUYE FLOTADOR) | UND | EQUIPO | HERRAMIENTA Y EQUIPO MENOR (%M.O.) | % | 245487.41 | 0.05
2 | EDIFICACIONES | 2.12 | INSTALACIONES HIDRÁULICAS Y SANITARIAS | 2.12.168 | SUMINISTRO E INSTALACIÓN DE TANQUE DE ALMACENAMIENTO DE 2000 L (INCLUYE CONECTOR DE ENTRADA Y SALIDA) (NO INCLUYE FLOTADOR) | UND | MANO DE OBRA | CUADRILLA DE INSTALACIÓNES (BB) | HC | 35069.6294 | 7
2 | EDIFICACIONES | 2.12 | INSTALACIONES HIDRÁULICAS Y SANITARIAS | 2.12.169 | SUMINISTRO E INSTALACIÓN DE TANQUE DE ALMACENAMIENTO DE 5000 L (INCLUYE CONECTOR DE ENTRADA Y SALIDA) (NO INCLUYE FLOTADOR) | UND | MATERIAL | TANQUE DE ALMACENAMIENTO DE 5000 L. (INCLUYE ACCESORIOS DE CONEXIÓN). | UND | 4866981 | 1
2 | EDIFICACIONES | 2.12 | INSTALACIONES HIDRÁULICAS Y SANITARIAS | 2.12.169 | SUMINISTRO E INSTALACIÓN DE TANQUE DE ALMACENAMIENTO DE 5000 L (INCLUYE CONECTOR DE ENTRADA Y SALIDA) (NO INCLUYE FLOTADOR) | UND | EQUIPO | HERRAMIENTA Y EQUIPO MENOR (%M.O.) | % | 280557.04 | 0.05
2 | EDIFICACIONES | 2.12 | INSTALACIONES HIDRÁULICAS Y SANITARIAS | 2.12.169 | SUMINISTRO E INSTALACIÓN DE TANQUE DE ALMACENAMIENTO DE 5000 L (INCLUYE CONECTOR DE ENTRADA Y SALIDA) (NO INCLUYE FLOTADOR) | UND | MANO DE OBRA | CUADRILLA DE INSTALACIÓNES (BB) | HC | 35069.6294 | 8
2 | EDIFICACIONES | 2.12 | INSTALACIONES HIDRÁULICAS Y SANITARIAS | 2.12.170 | SUMINISTRO E INSTALACIÓN DE VÁLVULA CON FLOTADOR PARA TANQUE ELEVADO 1/2", CON FLOTADOR EN BOLA PLÁSTICA | UND | MATERIAL | VÁLVULA CON FLOTADOR PARA TANQUE ELEVADO | UND | 66845 | 1
2 | EDIFICACIONES | 2.12 | INSTALACIONES HIDRÁULICAS Y SANITARIAS | 2.12.170 | SUMINISTRO E INSTALACIÓN DE VÁLVULA CON FLOTADOR PARA TANQUE ELEVADO 1/2", CON FLOTADOR EN BOLA PLÁSTICA | UND | MATERIAL | CINTA TEFLON 10 m 1/2`` | RLL | 1800 | 0.1
2 | EDIFICACIONES | 2.12 | INSTALACIONES HIDRÁULICAS Y SANITARIAS | 2.12.170 | SUMINISTRO E INSTALACIÓN DE VÁLVULA CON FLOTADOR PARA TANQUE ELEVADO 1/2", CON FLOTADOR EN BOLA PLÁSTICA | UND | EQUIPO | HERRAMIENTA Y EQUIPO MENOR (%M.O.) | % | 21041.78 | 0.05
2 | EDIFICACIONES | 2.12 | INSTALACIONES HIDRÁULICAS Y SANITARIAS | 2.12.170 | SUMINISTRO E INSTALACIÓN DE VÁLVULA CON FLOTADOR PARA TANQUE ELEVADO 1/2", CON FLOTADOR EN BOLA PLÁSTICA | UND | MANO DE OBRA | CUADRILLA DE INSTALACIÓNES (BB) | HC | 35069.6294 | 0.6
2 | EDIFICACIONES | 2.12 | INSTALACIONES HIDRÁULICAS Y SANITARIAS | 2.12.171 | SUMINISTRO E INSTALACIÓN DE LAVAMANOS COLOR BLANCO DE COLGAR INCLUYE ELEMENTOS DE FIJACION | UND | MATERIAL | LAVAMANOS BLANCO DE COLGAR. INCLUYE GRAPAS DE ANCLAJE | UND | 87152.67 | 1
2 | EDIFICACIONES | 2.12 | INSTALACIONES HIDRÁULICAS Y SANITARIAS | 2.12.171 | SUMINISTRO E INSTALACIÓN DE LAVAMANOS COLOR BLANCO DE COLGAR INCLUYE ELEMENTOS DE FIJACION | UND | MATERIAL | SELLANTE POLIURETANO TIPO SIKAFLEX PRO 3WF O SIMILAR | UND | 36066.67 | 0.2
2 | EDIFICACIONES | 2.12 | INSTALACIONES HIDRÁULICAS Y SANITARIAS | 2.12.171 | SUMINISTRO E INSTALACIÓN DE LAVAMANOS COLOR BLANCO DE COLGAR INCLUYE ELEMENTOS DE FIJACION | UND | EQUIPO | HERRAMIENTA Y EQUIPO MENOR (%M.O.) | % | 35069.63 | 0.05
2 | EDIFICACIONES | 2.12 | INSTALACIONES HIDRÁULICAS Y SANITARIAS | 2.12.171 | SUMINISTRO E INSTALACIÓN DE LAVAMANOS COLOR BLANCO DE COLGAR INCLUYE ELEMENTOS DE FIJACION | UND | EQUIPO | TALADRO | HORA | 4621 | 0.03
2 | EDIFICACIONES | 2.12 | INSTALACIONES HIDRÁULICAS Y SANITARIAS | 2.12.171 | SUMINISTRO E INSTALACIÓN DE LAVAMANOS COLOR BLANCO DE COLGAR INCLUYE ELEMENTOS DE FIJACION | UND | MANO DE OBRA | CUADRILLA DE INSTALACIÓNES (BB) | HC | 35069.6294 | 1
2 | EDIFICACIONES | 2.12 | INSTALACIONES HIDRÁULICAS Y SANITARIAS | 2.12.172 | SUMINISTRO E INSTALACIÓN DE LAVAMANOS DE SOBREPONER COLOR BLANCO | UND | MATERIAL | LAVAMANOS DE SOBREPONER COLOR BLANCO | UND | 180900 | 1
2 | EDIFICACIONES | 2.12 | INSTALACIONES HIDRÁULICAS Y SANITARIAS | 2.12.172 | SUMINISTRO E INSTALACIÓN DE LAVAMANOS DE SOBREPONER COLOR BLANCO | UND | MATERIAL | SELLANTE POLIURETANO TIPO SIKAFLEX PRO 3WF O SIMILAR | UND | 36066.67 | 0.1
2 | EDIFICACIONES | 2.12 | INSTALACIONES HIDRÁULICAS Y SANITARIAS | 2.12.172 | SUMINISTRO E INSTALACIÓN DE LAVAMANOS DE SOBREPONER COLOR BLANCO | UND | EQUIPO | HERRAMIENTA Y EQUIPO MENOR (%M.O.) | % | 35069.63 | 0.05
2 | EDIFICACIONES | 2.12 | INSTALACIONES HIDRÁULICAS Y SANITARIAS | 2.12.172 | SUMINISTRO E INSTALACIÓN DE LAVAMANOS DE SOBREPONER COLOR BLANCO | UND | EQUIPO | TALADRO | HORA | 4621 | 0.03
2 | EDIFICACIONES | 2.12 | INSTALACIONES HIDRÁULICAS Y SANITARIAS | 2.12.172 | SUMINISTRO E INSTALACIÓN DE LAVAMANOS DE SOBREPONER COLOR BLANCO | UND | MANO DE OBRA | CUADRILLA DE INSTALACIÓNES (BB) | HC | 35069.6294 | 1
2 | EDIFICACIONES | 2.12 | INSTALACIONES HIDRÁULICAS Y SANITARIAS | 2.12.173 | SUMINISTRO E INSTALACIÓN DE LAVAMANOS DE BAJOPONER COLOR BLANCO | UND | MATERIAL | LAVAMANOS DE BAJOPONER COLOR BLANCO | UND | 280731.5 | 1
2 | EDIFICACIONES | 2.12 | INSTALACIONES HIDRÁULICAS Y SANITARIAS | 2.12.173 | SUMINISTRO E INSTALACIÓN DE LAVAMANOS DE BAJOPONER COLOR BLANCO | UND | MATERIAL | SELLANTE POLIURETANO TIPO SIKAFLEX PRO 3WF O SIMILAR | UND | 36066.67 | 0.2
2 | EDIFICACIONES | 2.12 | INSTALACIONES HIDRÁULICAS Y SANITARIAS | 2.12.173 | SUMINISTRO E INSTALACIÓN DE LAVAMANOS DE BAJOPONER COLOR BLANCO | UND | EQUIPO | HERRAMIENTA Y EQUIPO MENOR (%M.O.) | % | 42083.56 | 0.05
2 | EDIFICACIONES | 2.12 | INSTALACIONES HIDRÁULICAS Y SANITARIAS | 2.12.173 | SUMINISTRO E INSTALACIÓN DE LAVAMANOS DE BAJOPONER COLOR BLANCO | UND | EQUIPO | TALADRO | HORA | 4621 | 0.03
2 | EDIFICACIONES | 2.12 | INSTALACIONES HIDRÁULICAS Y SANITARIAS | 2.12.173 | SUMINISTRO E INSTALACIÓN DE LAVAMANOS DE BAJOPONER COLOR BLANCO | UND | MANO DE OBRA | CUADRILLA DE INSTALACIÓNES (BB) | HC | 35069.6294 | 1.2
2 | EDIFICACIONES | 2.12 | INSTALACIONES HIDRÁULICAS Y SANITARIAS | 2.12.174 | SUMINISTRO E INSTALACIÓN DE LAVAMANOS INFANTIL | UND | MATERIAL | LAVAMANOS INFANTIL LÍNEA INSTITUCIONAL | UND | 84900 | 1
2 | EDIFICACIONES | 2.12 | INSTALACIONES HIDRÁULICAS Y SANITARIAS | 2.12.174 | SUMINISTRO E INSTALACIÓN DE LAVAMANOS INFANTIL | UND | MATERIAL | SELLANTE POLIURETANO TIPO SIKAFLEX PRO 3WF O SIMILAR | UND | 36066.67 | 0.2
2 | EDIFICACIONES | 2.12 | INSTALACIONES HIDRÁULICAS Y SANITARIAS | 2.12.174 | SUMINISTRO E INSTALACIÓN DE LAVAMANOS INFANTIL | UND | EQUIPO | HERRAMIENTA Y EQUIPO MENOR (%M.O.) | % | 35069.63 | 0.05
2 | EDIFICACIONES | 2.12 | INSTALACIONES HIDRÁULICAS Y SANITARIAS | 2.12.174 | SUMINISTRO E INSTALACIÓN DE LAVAMANOS INFANTIL | UND | EQUIPO | TALADRO | HORA | 4621 | 0.03
2 | EDIFICACIONES | 2.12 | INSTALACIONES HIDRÁULICAS Y SANITARIAS | 2.12.174 | SUMINISTRO E INSTALACIÓN DE LAVAMANOS INFANTIL | UND | MANO DE OBRA | CUADRILLA DE INSTALACIÓNES (BB) | HC | 35069.6294 | 1
2 | EDIFICACIONES | 2.12 | INSTALACIONES HIDRÁULICAS Y SANITARIAS | 2.12.175 | SUMINISTRO E INSTALACIÓN DE COMBO SANITARIO. INCLUYE GRIFERÍAS Y ACCESORIOS | UND | MATERIAL | COMBO SANITARIO + LAVAMANOS BLANCO. INCLUYE GRIFERÍAS. | UND | 474485.5 | 1
2 | EDIFICACIONES | 2.12 | INSTALACIONES HIDRÁULICAS Y SANITARIAS | 2.12.175 | SUMINISTRO E INSTALACIÓN DE COMBO SANITARIO. INCLUYE GRIFERÍAS Y ACCESORIOS | UND | MATERIAL | SELLANTE POLIURETANO TIPO SIKAFLEX PRO 3WF O SIMILAR | UND | 36066.67 | 0.5
2 | EDIFICACIONES | 2.12 | INSTALACIONES HIDRÁULICAS Y SANITARIAS | 2.12.175 | SUMINISTRO E INSTALACIÓN DE COMBO SANITARIO. INCLUYE GRIFERÍAS Y ACCESORIOS | UND | MATERIAL | BRIDA FLEXIBLE PARA INSTALACIÓN DE SANITARIO | UND | 52900 | 1
2 | EDIFICACIONES | 2.12 | INSTALACIONES HIDRÁULICAS Y SANITARIAS | 2.12.175 | SUMINISTRO E INSTALACIÓN DE COMBO SANITARIO. INCLUYE GRIFERÍAS Y ACCESORIOS | UND | EQUIPO | HERRAMIENTA Y EQUIPO MENOR (%M.O.) | % | 157813.33 | 0.05
2 | EDIFICACIONES | 2.12 | INSTALACIONES HIDRÁULICAS Y SANITARIAS | 2.12.175 | SUMINISTRO E INSTALACIÓN DE COMBO SANITARIO. INCLUYE GRIFERÍAS Y ACCESORIOS | UND | EQUIPO | TALADRO | HORA | 4621 | 0.03
2 | EDIFICACIONES | 2.12 | INSTALACIONES HIDRÁULICAS Y SANITARIAS | 2.12.175 | SUMINISTRO E INSTALACIÓN DE COMBO SANITARIO. INCLUYE GRIFERÍAS Y ACCESORIOS | UND | MANO DE OBRA | CUADRILLA DE INSTALACIÓNES (BB) | HC | 35069.6294 | 4.5
2 | EDIFICACIONES | 2.12 | INSTALACIONES HIDRÁULICAS Y SANITARIAS | 2.12.176 | SUMINISTRO E INSTALACIÓN DE SANITARIO SENCILLO BLANCO | UND | MATERIAL | SANITARIO SENCILLO BLANCO (INCLUYE ACCESORIOS DE CONEXION) | UND | 257900 | 1
2 | EDIFICACIONES | 2.12 | INSTALACIONES HIDRÁULICAS Y SANITARIAS | 2.12.176 | SUMINISTRO E INSTALACIÓN DE SANITARIO SENCILLO BLANCO | UND | MATERIAL | SELLANTE POLIURETANO TIPO SIKAFLEX PRO 3WF O SIMILAR | UND | 36066.67 | 0.2
2 | EDIFICACIONES | 2.12 | INSTALACIONES HIDRÁULICAS Y SANITARIAS | 2.12.176 | SUMINISTRO E INSTALACIÓN DE SANITARIO SENCILLO BLANCO | UND | MATERIAL | BRIDA FLEXIBLE PARA INSTALACIÓN DE SANITARIO | UND | 52900 | 1
2 | EDIFICACIONES | 2.12 | INSTALACIONES HIDRÁULICAS Y SANITARIAS | 2.12.176 | SUMINISTRO E INSTALACIÓN DE SANITARIO SENCILLO BLANCO | UND | EQUIPO | HERRAMIENTA Y EQUIPO MENOR (%M.O.) | % | 87674.07 | 0.05
2 | EDIFICACIONES | 2.12 | INSTALACIONES HIDRÁULICAS Y SANITARIAS | 2.12.176 | SUMINISTRO E INSTALACIÓN DE SANITARIO SENCILLO BLANCO | UND | EQUIPO | TALADRO | HORA | 4621 | 0.03
2 | EDIFICACIONES | 2.12 | INSTALACIONES HIDRÁULICAS Y SANITARIAS | 2.12.176 | SUMINISTRO E INSTALACIÓN DE SANITARIO SENCILLO BLANCO | UND | MANO DE OBRA | CUADRILLA DE INSTALACIÓNES (BB) | HC | 35069.6294 | 2.5
2 | EDIFICACIONES | 2.12 | INSTALACIONES HIDRÁULICAS Y SANITARIAS | 2.12.177 | SUMINISTRO E INSTALACIÓN DE SANITARIO BLANCO CON FLUXÓMETRO LINEA INSTITUCIONAL | UND | MATERIAL | SANITARIO BLANCO CON FLUXÓMETRO | UND | 1849450 | 1
2 | EDIFICACIONES | 2.12 | INSTALACIONES HIDRÁULICAS Y SANITARIAS | 2.12.177 | SUMINISTRO E INSTALACIÓN DE SANITARIO BLANCO CON FLUXÓMETRO LINEA INSTITUCIONAL | UND | MATERIAL | SELLANTE POLIURETANO TIPO SIKAFLEX PRO 3WF O SIMILAR | UND | 36066.67 | 0.2
2 | EDIFICACIONES | 2.12 | INSTALACIONES HIDRÁULICAS Y SANITARIAS | 2.12.177 | SUMINISTRO E INSTALACIÓN DE SANITARIO BLANCO CON FLUXÓMETRO LINEA INSTITUCIONAL | UND | MATERIAL | BRIDA FLEXIBLE PARA INSTALACIÓN DE SANITARIO | UND | 52900 | 1
2 | EDIFICACIONES | 2.12 | INSTALACIONES HIDRÁULICAS Y SANITARIAS | 2.12.177 | SUMINISTRO E INSTALACIÓN DE SANITARIO BLANCO CON FLUXÓMETRO LINEA INSTITUCIONAL | UND | EQUIPO | HERRAMIENTA Y EQUIPO MENOR (%M.O.) | % | 87674.07 | 0.05
2 | EDIFICACIONES | 2.12 | INSTALACIONES HIDRÁULICAS Y SANITARIAS | 2.12.177 | SUMINISTRO E INSTALACIÓN DE SANITARIO BLANCO CON FLUXÓMETRO LINEA INSTITUCIONAL | UND | EQUIPO | TALADRO | HORA | 4621 | 0.03
2 | EDIFICACIONES | 2.12 | INSTALACIONES HIDRÁULICAS Y SANITARIAS | 2.12.177 | SUMINISTRO E INSTALACIÓN DE SANITARIO BLANCO CON FLUXÓMETRO LINEA INSTITUCIONAL | UND | MANO DE OBRA | CUADRILLA DE INSTALACIÓNES (BB) | HC | 35069.6294 | 2.5
2 | EDIFICACIONES | 2.12 | INSTALACIONES HIDRÁULICAS Y SANITARIAS | 2.12.178 | SUMINISTRO E INSTALACIÓN DE SANITARIO INFANTIL | UND | MATERIAL | SANITARIO INFANTIL | UND | 512200 | 1
2 | EDIFICACIONES | 2.12 | INSTALACIONES HIDRÁULICAS Y SANITARIAS | 2.12.178 | SUMINISTRO E INSTALACIÓN DE SANITARIO INFANTIL | UND | MATERIAL | SELLANTE POLIURETANO TIPO SIKAFLEX PRO 3WF O SIMILAR | UND | 36066.67 | 0.2
2 | EDIFICACIONES | 2.12 | INSTALACIONES HIDRÁULICAS Y SANITARIAS | 2.12.178 | SUMINISTRO E INSTALACIÓN DE SANITARIO INFANTIL | UND | MATERIAL | BRIDA FLEXIBLE PARA INSTALACIÓN DE SANITARIO | UND | 52900 | 1
2 | EDIFICACIONES | 2.12 | INSTALACIONES HIDRÁULICAS Y SANITARIAS | 2.12.178 | SUMINISTRO E INSTALACIÓN DE SANITARIO INFANTIL | UND | EQUIPO | HERRAMIENTA Y EQUIPO MENOR (%M.O.) | % | 87674.07 | 0.05
2 | EDIFICACIONES | 2.12 | INSTALACIONES HIDRÁULICAS Y SANITARIAS | 2.12.178 | SUMINISTRO E INSTALACIÓN DE SANITARIO INFANTIL | UND | EQUIPO | TALADRO | HORA | 4621 | 0.03
2 | EDIFICACIONES | 2.12 | INSTALACIONES HIDRÁULICAS Y SANITARIAS | 2.12.178 | SUMINISTRO E INSTALACIÓN DE SANITARIO INFANTIL | UND | MANO DE OBRA | CUADRILLA DE INSTALACIÓNES (BB) | HC | 35069.6294 | 2.5
2 | EDIFICACIONES | 2.12 | INSTALACIONES HIDRÁULICAS Y SANITARIAS | 2.12.179 | SUMINISTRO E INSTALACIÓN DE ORINAL INFANTIL LINEA INSTITUCIONAL. (INCLUYE ACCESORIOS) | UND | MATERIAL | ORINAL INFANTIL. INCLUYE ACCESORIOS | UND | 270150 | 1
2 | EDIFICACIONES | 2.12 | INSTALACIONES HIDRÁULICAS Y SANITARIAS | 2.12.179 | SUMINISTRO E INSTALACIÓN DE ORINAL INFANTIL LINEA INSTITUCIONAL. (INCLUYE ACCESORIOS) | UND | MATERIAL | SELLANTE POLIURETANO TIPO SIKAFLEX PRO 3WF O SIMILAR | UND | 36066.67 | 0.2
2 | EDIFICACIONES | 2.12 | INSTALACIONES HIDRÁULICAS Y SANITARIAS | 2.12.179 | SUMINISTRO E INSTALACIÓN DE ORINAL INFANTIL LINEA INSTITUCIONAL. (INCLUYE ACCESORIOS) | UND | EQUIPO | HERRAMIENTA Y EQUIPO MENOR (%M.O.) | % | 80660.15 | 0.05
2 | EDIFICACIONES | 2.12 | INSTALACIONES HIDRÁULICAS Y SANITARIAS | 2.12.179 | SUMINISTRO E INSTALACIÓN DE ORINAL INFANTIL LINEA INSTITUCIONAL. (INCLUYE ACCESORIOS) | UND | EQUIPO | TALADRO | HORA | 4621 | 0.03
2 | EDIFICACIONES | 2.12 | INSTALACIONES HIDRÁULICAS Y SANITARIAS | 2.12.179 | SUMINISTRO E INSTALACIÓN DE ORINAL INFANTIL LINEA INSTITUCIONAL. (INCLUYE ACCESORIOS) | UND | MANO DE OBRA | CUADRILLA DE INSTALACIÓNES (BB) | HC | 35069.6294 | 2.3
2 | EDIFICACIONES | 2.12 | INSTALACIONES HIDRÁULICAS Y SANITARIAS | 2.12.180 | SUMINISTRO E INSTALACIÓN ORINAL MEDIANO COMPLETO. (INCLUYE GRIFERÍA CROMADA) | UND | MATERIAL | ORINAL MEDIANO COMPLETO. (INCLUYE GRIFERÍA CROMADA). | UND | 464900 | 1
2 | EDIFICACIONES | 2.12 | INSTALACIONES HIDRÁULICAS Y SANITARIAS | 2.12.180 | SUMINISTRO E INSTALACIÓN ORINAL MEDIANO COMPLETO. (INCLUYE GRIFERÍA CROMADA) | UND | MATERIAL | SELLANTE POLIURETANO TIPO SIKAFLEX PRO 3WF O SIMILAR | UND | 36066.67 | 0.2
2 | EDIFICACIONES | 2.12 | INSTALACIONES HIDRÁULICAS Y SANITARIAS | 2.12.180 | SUMINISTRO E INSTALACIÓN ORINAL MEDIANO COMPLETO. (INCLUYE GRIFERÍA CROMADA) | UND | EQUIPO | HERRAMIENTA Y EQUIPO MENOR (%M.O.) | % | 77153.18 | 0.05
2 | EDIFICACIONES | 2.12 | INSTALACIONES HIDRÁULICAS Y SANITARIAS | 2.12.180 | SUMINISTRO E INSTALACIÓN ORINAL MEDIANO COMPLETO. (INCLUYE GRIFERÍA CROMADA) | UND | EQUIPO | TALADRO | HORA | 4621 | 0.03
2 | EDIFICACIONES | 2.12 | INSTALACIONES HIDRÁULICAS Y SANITARIAS | 2.12.180 | SUMINISTRO E INSTALACIÓN ORINAL MEDIANO COMPLETO. (INCLUYE GRIFERÍA CROMADA) | UND | MANO DE OBRA | CUADRILLA DE INSTALACIÓNES (BB) | HC | 35069.6294 | 2.2
2 | EDIFICACIONES | 2.12 | INSTALACIONES HIDRÁULICAS Y SANITARIAS | 2.12.181 | SUMINISTRO E INSTALACIÓN DE GRIFERÍA COMPLETA PARA LAVAMANOS CON LLAVE SENCILLA | UND | MATERIAL | LLAVE PARA LAVAMANOS SENCILLA TIPO PERA O PALANCA | UND | 29200 | 1
2 | EDIFICACIONES | 2.12 | INSTALACIONES HIDRÁULICAS Y SANITARIAS | 2.12.181 | SUMINISTRO E INSTALACIÓN DE GRIFERÍA COMPLETA PARA LAVAMANOS CON LLAVE SENCILLA | UND | MATERIAL | KIT DE DESAGUE LAVAMANOS (SIFÓN, CANASTILLA, MANGUERAS DE CONEXION) | UND | 32900 | 1
2 | EDIFICACIONES | 2.12 | INSTALACIONES HIDRÁULICAS Y SANITARIAS | 2.12.181 | SUMINISTRO E INSTALACIÓN DE GRIFERÍA COMPLETA PARA LAVAMANOS CON LLAVE SENCILLA | UND | EQUIPO | HERRAMIENTA Y EQUIPO MENOR (%M.O.) | % | 35069.63 | 0.05
2 | EDIFICACIONES | 2.12 | INSTALACIONES HIDRÁULICAS Y SANITARIAS | 2.12.181 | SUMINISTRO E INSTALACIÓN DE GRIFERÍA COMPLETA PARA LAVAMANOS CON LLAVE SENCILLA | UND | MANO DE OBRA | CUADRILLA DE INSTALACIÓNES (BB) | HC | 35069.6294 | 1
2 | EDIFICACIONES | 2.12 | INSTALACIONES HIDRÁULICAS Y SANITARIAS | 2.12.182 | SUMINISRTO E INSTALACIÓN DE GRIFERÍA COMPLETA PARA LAVAMANOS CON LLAVE TIPO PUSH | UND | MATERIAL | LLAVE PARA LAVAMANOS TIPO PUSH LÍNEA INSTITUCIONAL | UND | 289900 | 1
2 | EDIFICACIONES | 2.12 | INSTALACIONES HIDRÁULICAS Y SANITARIAS | 2.12.182 | SUMINISRTO E INSTALACIÓN DE GRIFERÍA COMPLETA PARA LAVAMANOS CON LLAVE TIPO PUSH | UND | MATERIAL | KIT DE DESAGUE LAVAMANOS (SIFÓN, CANASTILLA, MANGUERAS DE CONEXION) | UND | 32900 | 1
2 | EDIFICACIONES | 2.12 | INSTALACIONES HIDRÁULICAS Y SANITARIAS | 2.12.182 | SUMINISRTO E INSTALACIÓN DE GRIFERÍA COMPLETA PARA LAVAMANOS CON LLAVE TIPO PUSH | UND | EQUIPO | HERRAMIENTA Y EQUIPO MENOR (%M.O.) | % | 35069.63 | 0.05
2 | EDIFICACIONES | 2.12 | INSTALACIONES HIDRÁULICAS Y SANITARIAS | 2.12.182 | SUMINISRTO E INSTALACIÓN DE GRIFERÍA COMPLETA PARA LAVAMANOS CON LLAVE TIPO PUSH | UND | MANO DE OBRA | CUADRILLA DE INSTALACIÓNES (BB) | HC | 35069.6294 | 1
2 | EDIFICACIONES | 2.12 | INSTALACIONES HIDRÁULICAS Y SANITARIAS | 2.12.183 | SUMINISTRO E INSTALACIÓN DE GRIFERÍA COMPLETA CON LLAVE TIPO GANSO | UND | MATERIAL | LLAVE PARA LAVAMANOS/LAVAPLATOS TIPO CUELLO DE GANSO | UND | 64900 | 1
2 | EDIFICACIONES | 2.12 | INSTALACIONES HIDRÁULICAS Y SANITARIAS | 2.12.183 | SUMINISTRO E INSTALACIÓN DE GRIFERÍA COMPLETA CON LLAVE TIPO GANSO | UND | MATERIAL | KIT DE DESAGUE LAVAMANOS (SIFÓN, CANASTILLA, MANGUERAS DE CONEXION) | UND | 32900 | 1
2 | EDIFICACIONES | 2.12 | INSTALACIONES HIDRÁULICAS Y SANITARIAS | 2.12.183 | SUMINISTRO E INSTALACIÓN DE GRIFERÍA COMPLETA CON LLAVE TIPO GANSO | UND | EQUIPO | HERRAMIENTA Y EQUIPO MENOR (%M.O.) | % | 35069.63 | 0.05
2 | EDIFICACIONES | 2.12 | INSTALACIONES HIDRÁULICAS Y SANITARIAS | 2.12.183 | SUMINISTRO E INSTALACIÓN DE GRIFERÍA COMPLETA CON LLAVE TIPO GANSO | UND | MANO DE OBRA | CUADRILLA DE INSTALACIÓNES (BB) | HC | 35069.6294 | 1
2 | EDIFICACIONES | 2.12 | INSTALACIONES HIDRÁULICAS Y SANITARIAS | 2.12.184 | SUMINISTRO E INSTALACIÓN DE DISPENSADOR DE JABÓN EN ACERO INOXIDABLE LÍNEA INSTITUCIONAL | UND | MATERIAL | DISPENSADOR DE JABON EN ACERO INOXIDABLE LÍNEA INSTITUCIONAL | UND | 68900 | 1
2 | EDIFICACIONES | 2.12 | INSTALACIONES HIDRÁULICAS Y SANITARIAS | 2.12.184 | SUMINISTRO E INSTALACIÓN DE DISPENSADOR DE JABÓN EN ACERO INOXIDABLE LÍNEA INSTITUCIONAL | UND | EQUIPO | HERRAMIENTA Y EQUIPO MENOR (%M.O.) | % | 17534.81 | 0.05
2 | EDIFICACIONES | 2.12 | INSTALACIONES HIDRÁULICAS Y SANITARIAS | 2.12.184 | SUMINISTRO E INSTALACIÓN DE DISPENSADOR DE JABÓN EN ACERO INOXIDABLE LÍNEA INSTITUCIONAL | UND | EQUIPO | TALADRO | HORA | 4621 | 0.03
2 | EDIFICACIONES | 2.12 | INSTALACIONES HIDRÁULICAS Y SANITARIAS | 2.12.184 | SUMINISTRO E INSTALACIÓN DE DISPENSADOR DE JABÓN EN ACERO INOXIDABLE LÍNEA INSTITUCIONAL | UND | MANO DE OBRA | CUADRILLA DE INSTALACIÓNES (BB) | HC | 35069.6294 | 0.5
2 | EDIFICACIONES | 2.12 | INSTALACIONES HIDRÁULICAS Y SANITARIAS | 2.12.185 | SUMINISTRO E INSTALACIÓN DE GABINETE DISPENSADOR DE PAPEL HIGIÉNICO EN ACERO INOXIDABLE LÍNEA INSTITUCIONAL | UND | MATERIAL | GABINETE DISPENSADOR DE PAPEL HIGIÉNICO PARA BAÑOS EN ACERO INOXIDABLE LÍNEA INSTITUCIONAL. INCLUYE HERRAJES DE ANCLAJE | UND | 119900 | 1
2 | EDIFICACIONES | 2.12 | INSTALACIONES HIDRÁULICAS Y SANITARIAS | 2.12.185 | SUMINISTRO E INSTALACIÓN DE GABINETE DISPENSADOR DE PAPEL HIGIÉNICO EN ACERO INOXIDABLE LÍNEA INSTITUCIONAL | UND | EQUIPO | HERRAMIENTA Y EQUIPO MENOR (%M.O.) | % | 17534.81 | 0.05
2 | EDIFICACIONES | 2.12 | INSTALACIONES HIDRÁULICAS Y SANITARIAS | 2.12.185 | SUMINISTRO E INSTALACIÓN DE GABINETE DISPENSADOR DE PAPEL HIGIÉNICO EN ACERO INOXIDABLE LÍNEA INSTITUCIONAL | UND | EQUIPO | TALADRO | HORA | 4621 | 0.03
2 | EDIFICACIONES | 2.12 | INSTALACIONES HIDRÁULICAS Y SANITARIAS | 2.12.185 | SUMINISTRO E INSTALACIÓN DE GABINETE DISPENSADOR DE PAPEL HIGIÉNICO EN ACERO INOXIDABLE LÍNEA INSTITUCIONAL | UND | MANO DE OBRA | CUADRILLA DE INSTALACIÓNES (BB) | HC | 35069.6294 | 0.5
2 | EDIFICACIONES | 2.12 | INSTALACIONES HIDRÁULICAS Y SANITARIAS | 2.12.186 | SUMINISTRO E INSTALACIÓN DE GABINETE DISPENSADOR DE TOALLAS DE PAPEL EN ACERO INOXIDABLE LÍNEA INSTITUCIONAL | UND | MATERIAL | GABINETE DISPENSADOR DE TOALLAS DE PAPEL EN ACERO INOXIDABLE LÍNEA INSTITUCIONAL. INCLUYE HERRAJES DE ANCLAJE | UND | 103950 | 1
2 | EDIFICACIONES | 2.12 | INSTALACIONES HIDRÁULICAS Y SANITARIAS | 2.12.186 | SUMINISTRO E INSTALACIÓN DE GABINETE DISPENSADOR DE TOALLAS DE PAPEL EN ACERO INOXIDABLE LÍNEA INSTITUCIONAL | UND | EQUIPO | HERRAMIENTA Y EQUIPO MENOR (%M.O.) | % | 17534.81 | 0.05
2 | EDIFICACIONES | 2.12 | INSTALACIONES HIDRÁULICAS Y SANITARIAS | 2.12.186 | SUMINISTRO E INSTALACIÓN DE GABINETE DISPENSADOR DE TOALLAS DE PAPEL EN ACERO INOXIDABLE LÍNEA INSTITUCIONAL | UND | EQUIPO | TALADRO | HORA | 4621 | 0.03
2 | EDIFICACIONES | 2.12 | INSTALACIONES HIDRÁULICAS Y SANITARIAS | 2.12.186 | SUMINISTRO E INSTALACIÓN DE GABINETE DISPENSADOR DE TOALLAS DE PAPEL EN ACERO INOXIDABLE LÍNEA INSTITUCIONAL | UND | MANO DE OBRA | CUADRILLA DE INSTALACIÓNES (BB) | HC | 35069.6294 | 0.5
2 | EDIFICACIONES | 2.12 | INSTALACIONES HIDRÁULICAS Y SANITARIAS | 2.12.187 | SUMINISTRO E INSTALACIÓN DE SECADOR ELÉCTRICO PARA MANOS, AUTOMÁTICO EN ACERO INOXIDABLE | UND | MATERIAL | SECADOR ELÉCTRICO AUTOMÁTICO PARA MANOS, AUTOMÁTICO EN ACERO INOXIDABLE. INCLUYE HERRAJES DE ANCLAJE | UND | 906450 | 1
2 | EDIFICACIONES | 2.12 | INSTALACIONES HIDRÁULICAS Y SANITARIAS | 2.12.187 | SUMINISTRO E INSTALACIÓN DE SECADOR ELÉCTRICO PARA MANOS, AUTOMÁTICO EN ACERO INOXIDABLE | UND | EQUIPO | HERRAMIENTA Y EQUIPO MENOR (%M.O.) | % | 70139.26 | 0.05
2 | EDIFICACIONES | 2.12 | INSTALACIONES HIDRÁULICAS Y SANITARIAS | 2.12.187 | SUMINISTRO E INSTALACIÓN DE SECADOR ELÉCTRICO PARA MANOS, AUTOMÁTICO EN ACERO INOXIDABLE | UND | EQUIPO | TALADRO | HORA | 4621 | 0.03
2 | EDIFICACIONES | 2.12 | INSTALACIONES HIDRÁULICAS Y SANITARIAS | 2.12.187 | SUMINISTRO E INSTALACIÓN DE SECADOR ELÉCTRICO PARA MANOS, AUTOMÁTICO EN ACERO INOXIDABLE | UND | MANO DE OBRA | CUADRILLA DE INSTALACIÓNES (BB) | HC | 35069.6294 | 2
2 | EDIFICACIONES | 2.12 | INSTALACIONES HIDRÁULICAS Y SANITARIAS | 2.12.188 | SUMINISTRO E INSTALACIÓN DE JUEGO DE INCRUSTACIONES DE 3 PIEZAS PARA BAÑO (PORTAPAPEL, PORTAJABÓN, TOALLERO) EN ACERO INOXIDABLE | UND | MATERIAL | JUEGO DE INCRUSTACIONES PARA BAÑO DE 3 PIEZAS EN ACERO INOXIDABLE. INCLUYE HERRAJES DE ANCLAJE. | JGO | 67300 | 1
2 | EDIFICACIONES | 2.12 | INSTALACIONES HIDRÁULICAS Y SANITARIAS | 2.12.188 | SUMINISTRO E INSTALACIÓN DE JUEGO DE INCRUSTACIONES DE 3 PIEZAS PARA BAÑO (PORTAPAPEL, PORTAJABÓN, TOALLERO) EN ACERO INOXIDABLE | UND | EQUIPO | HERRAMIENTA Y EQUIPO MENOR (%M.O.) | % | 21041.78 | 0.05
2 | EDIFICACIONES | 2.12 | INSTALACIONES HIDRÁULICAS Y SANITARIAS | 2.12.188 | SUMINISTRO E INSTALACIÓN DE JUEGO DE INCRUSTACIONES DE 3 PIEZAS PARA BAÑO (PORTAPAPEL, PORTAJABÓN, TOALLERO) EN ACERO INOXIDABLE | UND | EQUIPO | TALADRO | HORA | 4621 | 0.03
2 | EDIFICACIONES | 2.12 | INSTALACIONES HIDRÁULICAS Y SANITARIAS | 2.12.188 | SUMINISTRO E INSTALACIÓN DE JUEGO DE INCRUSTACIONES DE 3 PIEZAS PARA BAÑO (PORTAPAPEL, PORTAJABÓN, TOALLERO) EN ACERO INOXIDABLE | UND | MANO DE OBRA | CUADRILLA DE INSTALACIÓNES (BB) | HC | 35069.6294 | 0.6
2 | EDIFICACIONES | 2.12 | INSTALACIONES HIDRÁULICAS Y SANITARIAS | 2.12.189 | SUMINISTRO E INSTALACIÓN DE JUEGO DE INCRUSTACIONES DE 6 PIEZAS PARA BAÑO (PORTAPAPEL, PORTAJABÓN, PORTACEPILLOS, TOALLERO GRANDE, TOALLERO PEQUEÑO, PERCHERO) EN ACERO INOXIDABLE | UND | MATERIAL | JUEGO DE INCRUSTACIONES PARA BAÑO DE 6 PIEZAS EN ACERO INOXIDABLE. INCLUYE HERRAJES DE ANCLAJE. | JGO | 111500 | 1
2 | EDIFICACIONES | 2.12 | INSTALACIONES HIDRÁULICAS Y SANITARIAS | 2.12.189 | SUMINISTRO E INSTALACIÓN DE JUEGO DE INCRUSTACIONES DE 6 PIEZAS PARA BAÑO (PORTAPAPEL, PORTAJABÓN, PORTACEPILLOS, TOALLERO GRANDE, TOALLERO PEQUEÑO, PERCHERO) EN ACERO INOXIDABLE | UND | EQUIPO | HERRAMIENTA Y EQUIPO MENOR (%M.O.) | % | 42083.56 | 0.05
2 | EDIFICACIONES | 2.12 | INSTALACIONES HIDRÁULICAS Y SANITARIAS | 2.12.189 | SUMINISTRO E INSTALACIÓN DE JUEGO DE INCRUSTACIONES DE 6 PIEZAS PARA BAÑO (PORTAPAPEL, PORTAJABÓN, PORTACEPILLOS, TOALLERO GRANDE, TOALLERO PEQUEÑO, PERCHERO) EN ACERO INOXIDABLE | UND | EQUIPO | TALADRO | HORA | 4621 | 0.03
2 | EDIFICACIONES | 2.12 | INSTALACIONES HIDRÁULICAS Y SANITARIAS | 2.12.189 | SUMINISTRO E INSTALACIÓN DE JUEGO DE INCRUSTACIONES DE 6 PIEZAS PARA BAÑO (PORTAPAPEL, PORTAJABÓN, PORTACEPILLOS, TOALLERO GRANDE, TOALLERO PEQUEÑO, PERCHERO) EN ACERO INOXIDABLE | UND | MANO DE OBRA | CUADRILLA DE INSTALACIÓNES (BB) | HC | 35069.6294 | 1.2
2 | EDIFICACIONES | 2.12 | INSTALACIONES HIDRÁULICAS Y SANITARIAS | 2.12.190 | SUMINISTRO E INSTALACIÓN DE ASIENTO Y TAPA PARA SANITARIO | UND | MATERIAL | ASIENTO MUEBLE SANITARIO | UND | 44233.33 | 1
2 | EDIFICACIONES | 2.12 | INSTALACIONES HIDRÁULICAS Y SANITARIAS | 2.12.190 | SUMINISTRO E INSTALACIÓN DE ASIENTO Y TAPA PARA SANITARIO | UND | EQUIPO | HERRAMIENTA Y EQUIPO MENOR (%M.O.) | % | 17534.81 | 0.05
2 | EDIFICACIONES | 2.12 | INSTALACIONES HIDRÁULICAS Y SANITARIAS | 2.12.190 | SUMINISTRO E INSTALACIÓN DE ASIENTO Y TAPA PARA SANITARIO | UND | MANO DE OBRA | CUADRILLA DE INSTALACIÓNES (BB) | HC | 35069.6294 | 0.5
2 | EDIFICACIONES | 2.12 | INSTALACIONES HIDRÁULICAS Y SANITARIAS | 2.12.191 | SUMINISTRO E INSTALACIÓN DE GRIFERÍA PARA DUCHA Y MEZCLADOR | UND | MATERIAL | DUCHA COLOR CROMO CON MEZCLADOR | UND | 147450 | 1
2 | EDIFICACIONES | 2.12 | INSTALACIONES HIDRÁULICAS Y SANITARIAS | 2.12.191 | SUMINISTRO E INSTALACIÓN DE GRIFERÍA PARA DUCHA Y MEZCLADOR | UND | MATERIAL | ADAPTADOR MACHO PVC DE 1/2" | UND | 594.5 | 2
2 | EDIFICACIONES | 2.12 | INSTALACIONES HIDRÁULICAS Y SANITARIAS | 2.12.191 | SUMINISTRO E INSTALACIÓN DE GRIFERÍA PARA DUCHA Y MEZCLADOR | UND | MATERIAL | CINTA TEFLON 10 m 1/2`` | RLL | 1800 | 0.1
2 | EDIFICACIONES | 2.12 | INSTALACIONES HIDRÁULICAS Y SANITARIAS | 2.12.191 | SUMINISTRO E INSTALACIÓN DE GRIFERÍA PARA DUCHA Y MEZCLADOR | UND | EQUIPO | HERRAMIENTA Y EQUIPO MENOR (%M.O.) | % | 87674.07 | 0.05
2 | EDIFICACIONES | 2.12 | INSTALACIONES HIDRÁULICAS Y SANITARIAS | 2.12.191 | SUMINISTRO E INSTALACIÓN DE GRIFERÍA PARA DUCHA Y MEZCLADOR | UND | MANO DE OBRA | CUADRILLA DE INSTALACIÓNES (BB) | HC | 35069.6294 | 2.5
2 | EDIFICACIONES | 2.12 | INSTALACIONES HIDRÁULICAS Y SANITARIAS | 2.12.192 | SUMINISTRO E INSTALACIÓN GRIFERÍA PARA DUCHA SENCILLA | UND | MATERIAL | DUCHA CON LLAVE SENCILLA | UND | 80856.33 | 1
2 | EDIFICACIONES | 2.12 | INSTALACIONES HIDRÁULICAS Y SANITARIAS | 2.12.192 | SUMINISTRO E INSTALACIÓN GRIFERÍA PARA DUCHA SENCILLA | UND | MATERIAL | ADAPTADOR MACHO PVC DE 1/2" | UND | 594.5 | 2
2 | EDIFICACIONES | 2.12 | INSTALACIONES HIDRÁULICAS Y SANITARIAS | 2.12.192 | SUMINISTRO E INSTALACIÓN GRIFERÍA PARA DUCHA SENCILLA | UND | MATERIAL | CINTA TEFLON 10 m 1/2`` | RLL | 1800 | 0.1
2 | EDIFICACIONES | 2.12 | INSTALACIONES HIDRÁULICAS Y SANITARIAS | 2.12.192 | SUMINISTRO E INSTALACIÓN GRIFERÍA PARA DUCHA SENCILLA | UND | EQUIPO | HERRAMIENTA Y EQUIPO MENOR (%M.O.) | % | 52604.44 | 0.05
2 | EDIFICACIONES | 2.12 | INSTALACIONES HIDRÁULICAS Y SANITARIAS | 2.12.192 | SUMINISTRO E INSTALACIÓN GRIFERÍA PARA DUCHA SENCILLA | UND | MANO DE OBRA | CUADRILLA DE INSTALACIÓNES (BB) | HC | 35069.6294 | 1.5
2 | EDIFICACIONES | 2.12 | INSTALACIONES HIDRÁULICAS Y SANITARIAS | 2.12.193 | SUMINISTRO E INSTALACIÓN DE REGISTRO DUCHA | UND | MATERIAL | REGISTRO DUCHA METÁLICO DE PALANCA O CRUZ | UND | 65400 | 1
2 | EDIFICACIONES | 2.12 | INSTALACIONES HIDRÁULICAS Y SANITARIAS | 2.12.193 | SUMINISTRO E INSTALACIÓN DE REGISTRO DUCHA | UND | MATERIAL | ADAPTADOR MACHO PVC DE 1/2" | UND | 594.5 | 2
2 | EDIFICACIONES | 2.12 | INSTALACIONES HIDRÁULICAS Y SANITARIAS | 2.12.193 | SUMINISTRO E INSTALACIÓN DE REGISTRO DUCHA | UND | MATERIAL | CINTA TEFLON 10 m 1/2`` | RLL | 1800 | 0.1
2 | EDIFICACIONES | 2.12 | INSTALACIONES HIDRÁULICAS Y SANITARIAS | 2.12.193 | SUMINISTRO E INSTALACIÓN DE REGISTRO DUCHA | UND | EQUIPO | HERRAMIENTA Y EQUIPO MENOR (%M.O.) | % | 35069.63 | 0.05
2 | EDIFICACIONES | 2.12 | INSTALACIONES HIDRÁULICAS Y SANITARIAS | 2.12.193 | SUMINISTRO E INSTALACIÓN DE REGISTRO DUCHA | UND | MANO DE OBRA | CUADRILLA DE INSTALACIÓNES (BB) | HC | 35069.6294 | 1
2 | EDIFICACIONES | 2.12 | INSTALACIONES HIDRÁULICAS Y SANITARIAS | 2.12.194 | SUMINISTRO E INSTALACIÓN BARRA DE SEGURIDAD EN ACERO INOXIDABLE 12" (PARA BAÑOS) | UND | MATERIAL | BARRA DE SEGURIDAD EN ACERO INOXIDABLE 12" (PARA BAÑOS) | UND | 158850 | 1
2 | EDIFICACIONES | 2.12 | INSTALACIONES HIDRÁULICAS Y SANITARIAS | 2.12.194 | SUMINISTRO E INSTALACIÓN BARRA DE SEGURIDAD EN ACERO INOXIDABLE 12" (PARA BAÑOS) | UND | EQUIPO | HERRAMIENTA Y EQUIPO MENOR (%M.O.) | % | 24548.74 | 0.05
2 | EDIFICACIONES | 2.12 | INSTALACIONES HIDRÁULICAS Y SANITARIAS | 2.12.194 | SUMINISTRO E INSTALACIÓN BARRA DE SEGURIDAD EN ACERO INOXIDABLE 12" (PARA BAÑOS) | UND | EQUIPO | TALADRO | HORA | 4621 | 0.03
2 | EDIFICACIONES | 2.12 | INSTALACIONES HIDRÁULICAS Y SANITARIAS | 2.12.194 | SUMINISTRO E INSTALACIÓN BARRA DE SEGURIDAD EN ACERO INOXIDABLE 12" (PARA BAÑOS) | UND | MANO DE OBRA | CUADRILLA DE INSTALACIÓNES (BB) | HC | 35069.6294 | 0.7
2 | EDIFICACIONES | 2.12 | INSTALACIONES HIDRÁULICAS Y SANITARIAS | 2.12.195 | SUMINISTRO E INSTALACIÓN BARRA DE SEGURIDAD EN ACERO INOXIDABLE 18" (PARA BAÑOS) | UND | MATERIAL | BARRA DE SEGURIDAD EN ACERO INOXIDABLE 18" (PARA BAÑOS) | UND | 172800 | 1
2 | EDIFICACIONES | 2.12 | INSTALACIONES HIDRÁULICAS Y SANITARIAS | 2.12.195 | SUMINISTRO E INSTALACIÓN BARRA DE SEGURIDAD EN ACERO INOXIDABLE 18" (PARA BAÑOS) | UND | EQUIPO | HERRAMIENTA Y EQUIPO MENOR (%M.O.) | % | 24687.37 | 0.05
2 | EDIFICACIONES | 2.12 | INSTALACIONES HIDRÁULICAS Y SANITARIAS | 2.12.195 | SUMINISTRO E INSTALACIÓN BARRA DE SEGURIDAD EN ACERO INOXIDABLE 18" (PARA BAÑOS) | UND | MANO DE OBRA | CUADRILLA DE INSTALACIÓNES (BB) | HC | 35069.6294 | 0.7
2 | EDIFICACIONES | 2.12 | INSTALACIONES HIDRÁULICAS Y SANITARIAS | 2.12.195 | SUMINISTRO E INSTALACIÓN BARRA DE SEGURIDAD EN ACERO INOXIDABLE 18" (PARA BAÑOS) | UND | MANO DE OBRA | TALADRO | HORA | 4621 | 0.03
2 | EDIFICACIONES | 2.12 | INSTALACIONES HIDRÁULICAS Y SANITARIAS | 2.12.196 | SUMINISTRO E INSTALACIÓN BARRA DE SEGURIDAD EN ACERO INOXIDABLE 30" (PARA BAÑOS) | UND | MATERIAL | BARRA DE SEGURIDAD EN ACERO INOXIDABLE 30" (PARA BAÑOS) | UND | 235900 | 1
2 | EDIFICACIONES | 2.12 | INSTALACIONES HIDRÁULICAS Y SANITARIAS | 2.12.196 | SUMINISTRO E INSTALACIÓN BARRA DE SEGURIDAD EN ACERO INOXIDABLE 30" (PARA BAÑOS) | UND | EQUIPO | HERRAMIENTA Y EQUIPO MENOR (%M.O.) | % | 24548.74 | 0.05
2 | EDIFICACIONES | 2.12 | INSTALACIONES HIDRÁULICAS Y SANITARIAS | 2.12.196 | SUMINISTRO E INSTALACIÓN BARRA DE SEGURIDAD EN ACERO INOXIDABLE 30" (PARA BAÑOS) | UND | EQUIPO | TALADRO | HORA | 4621 | 0.03
2 | EDIFICACIONES | 2.12 | INSTALACIONES HIDRÁULICAS Y SANITARIAS | 2.12.196 | SUMINISTRO E INSTALACIÓN BARRA DE SEGURIDAD EN ACERO INOXIDABLE 30" (PARA BAÑOS) | UND | MANO DE OBRA | CUADRILLA DE INSTALACIÓNES (BB) | HC | 35069.6294 | 0.7
2 | EDIFICACIONES | 2.12 | INSTALACIONES HIDRÁULICAS Y SANITARIAS | 2.12.197 | SUMINISTRO E INSTALACIÓN BARRA DE SEGURIDAD EN ACERO INOXIDABLE PLEGABLE (PARA BAÑOS) | UND | MATERIAL | BARRA DE SEGURIDAD EN ACERO INOXIDABLE PLEGABLE TIPO CORONA O SIMILAR (PARA BAÑOS) | UND | 725660 | 1
2 | EDIFICACIONES | 2.12 | INSTALACIONES HIDRÁULICAS Y SANITARIAS | 2.12.197 | SUMINISTRO E INSTALACIÓN BARRA DE SEGURIDAD EN ACERO INOXIDABLE PLEGABLE (PARA BAÑOS) | UND | EQUIPO | HERRAMIENTA Y EQUIPO MENOR (%M.O.) | % | 31562.67 | 0.05
2 | EDIFICACIONES | 2.12 | INSTALACIONES HIDRÁULICAS Y SANITARIAS | 2.12.197 | SUMINISTRO E INSTALACIÓN BARRA DE SEGURIDAD EN ACERO INOXIDABLE PLEGABLE (PARA BAÑOS) | UND | EQUIPO | TALADRO | HORA | 4621 | 0.03
2 | EDIFICACIONES | 2.12 | INSTALACIONES HIDRÁULICAS Y SANITARIAS | 2.12.197 | SUMINISTRO E INSTALACIÓN BARRA DE SEGURIDAD EN ACERO INOXIDABLE PLEGABLE (PARA BAÑOS) | UND | MANO DE OBRA | CUADRILLA DE INSTALACIÓNES (BB) | HC | 35069.6294 | 0.9
2 | EDIFICACIONES | 2.12 | INSTALACIONES HIDRÁULICAS Y SANITARIAS | 2.12.198 | SUMINISTRO E INSTALACIÓN BARRA DE SEGURIDAD TIPO H EN ACERO INOXIDABLE (PARA BAÑOS) | UND | MATERIAL | BARRA DE SEGURIDAD TIPO H EN ACERO INOXIDABLE (PARA BAÑOS) | UND | 1081600 | 1
2 | EDIFICACIONES | 2.12 | INSTALACIONES HIDRÁULICAS Y SANITARIAS | 2.12.198 | SUMINISTRO E INSTALACIÓN BARRA DE SEGURIDAD TIPO H EN ACERO INOXIDABLE (PARA BAÑOS) | UND | EQUIPO | HERRAMIENTA Y EQUIPO MENOR (%M.O.) | % | 42083.56 | 0.05
2 | EDIFICACIONES | 2.12 | INSTALACIONES HIDRÁULICAS Y SANITARIAS | 2.12.198 | SUMINISTRO E INSTALACIÓN BARRA DE SEGURIDAD TIPO H EN ACERO INOXIDABLE (PARA BAÑOS) | UND | EQUIPO | TALADRO | HORA | 4621 | 0.03
2 | EDIFICACIONES | 2.12 | INSTALACIONES HIDRÁULICAS Y SANITARIAS | 2.12.198 | SUMINISTRO E INSTALACIÓN BARRA DE SEGURIDAD TIPO H EN ACERO INOXIDABLE (PARA BAÑOS) | UND | MANO DE OBRA | CUADRILLA DE INSTALACIÓNES (BB) | HC | 35069.6294 | 1.2
2 | EDIFICACIONES | 2.12 | INSTALACIONES HIDRÁULICAS Y SANITARIAS | 2.12.199 | SUMINISTRO E INSTALACIÓN LAVAPLATOS ACERO INXIDABLE 0.50 X 0.35 M | UND | MATERIAL | LAVAPLATOS ACERO INXIDABLE 0.50 X 0.35 M | UND | 92900 | 1
2 | EDIFICACIONES | 2.12 | INSTALACIONES HIDRÁULICAS Y SANITARIAS | 2.12.199 | SUMINISTRO E INSTALACIÓN LAVAPLATOS ACERO INXIDABLE 0.50 X 0.35 M | UND | MATERIAL | SELLANTE POLIURETANO TIPO SIKAFLEX PRO 3WF O SIMILAR | UND | 36066.67 | 0.2
2 | EDIFICACIONES | 2.12 | INSTALACIONES HIDRÁULICAS Y SANITARIAS | 2.12.199 | SUMINISTRO E INSTALACIÓN LAVAPLATOS ACERO INXIDABLE 0.50 X 0.35 M | UND | EQUIPO | HERRAMIENTA Y EQUIPO MENOR (%M.O.) | % | 56111.41 | 0.05
2 | EDIFICACIONES | 2.12 | INSTALACIONES HIDRÁULICAS Y SANITARIAS | 2.12.199 | SUMINISTRO E INSTALACIÓN LAVAPLATOS ACERO INXIDABLE 0.50 X 0.35 M | UND | MANO DE OBRA | CUADRILLA DE INSTALACIÓNES (BB) | HC | 35069.6294 | 1.6
2 | EDIFICACIONES | 2.12 | INSTALACIONES HIDRÁULICAS Y SANITARIAS | 2.12.200 | SUMINISTRO E INSTALACIÓN LAVAPLATOS ACERO INXIDABLE 0.6 X 0.40 M | UND | MATERIAL | LAVAPLATOS ACERO INXIDABLE 0.6 X 0.40 M | UND | 104900 | 1
2 | EDIFICACIONES | 2.12 | INSTALACIONES HIDRÁULICAS Y SANITARIAS | 2.12.200 | SUMINISTRO E INSTALACIÓN LAVAPLATOS ACERO INXIDABLE 0.6 X 0.40 M | UND | MATERIAL | SELLANTE POLIURETANO TIPO SIKAFLEX PRO 3WF O SIMILAR | UND | 36066.67 | 0.2
2 | EDIFICACIONES | 2.12 | INSTALACIONES HIDRÁULICAS Y SANITARIAS | 2.12.200 | SUMINISTRO E INSTALACIÓN LAVAPLATOS ACERO INXIDABLE 0.6 X 0.40 M | UND | EQUIPO | HERRAMIENTA Y EQUIPO MENOR (%M.O.) | % | 56111.41 | 0.05
2 | EDIFICACIONES | 2.12 | INSTALACIONES HIDRÁULICAS Y SANITARIAS | 2.12.200 | SUMINISTRO E INSTALACIÓN LAVAPLATOS ACERO INXIDABLE 0.6 X 0.40 M | UND | MANO DE OBRA | CUADRILLA DE INSTALACIÓNES (BB) | HC | 35069.6294 | 1.6
2 | EDIFICACIONES | 2.12 | INSTALACIONES HIDRÁULICAS Y SANITARIAS | 2.12.201 | SUMINISTRO E INSTALACIÓN LAVAPLATOS ACERO INXIDABLE 1.00 MX 0.50 M DOBLE POCETA | UND | MATERIAL | LAVAPLATOS ACERO INXIDABLE 1.00 MX 0.50 M DOBLE POCETA | UND | 615900 | 1
2 | EDIFICACIONES | 2.12 | INSTALACIONES HIDRÁULICAS Y SANITARIAS | 2.12.201 | SUMINISTRO E INSTALACIÓN LAVAPLATOS ACERO INXIDABLE 1.00 MX 0.50 M DOBLE POCETA | UND | MATERIAL | SELLANTE POLIURETANO TIPO SIKAFLEX PRO 3WF O SIMILAR | UND | 36066.67 | 0.22
2 | EDIFICACIONES | 2.12 | INSTALACIONES HIDRÁULICAS Y SANITARIAS | 2.12.201 | SUMINISTRO E INSTALACIÓN LAVAPLATOS ACERO INXIDABLE 1.00 MX 0.50 M DOBLE POCETA | UND | EQUIPO | HERRAMIENTA Y EQUIPO MENOR (%M.O.) | % | 57864.89 | 0.05
2 | EDIFICACIONES | 2.12 | INSTALACIONES HIDRÁULICAS Y SANITARIAS | 2.12.201 | SUMINISTRO E INSTALACIÓN LAVAPLATOS ACERO INXIDABLE 1.00 MX 0.50 M DOBLE POCETA | UND | MANO DE OBRA | CUADRILLA DE INSTALACIÓNES (BB) | HC | 35069.6294 | 1.65
2 | EDIFICACIONES | 2.12 | INSTALACIONES HIDRÁULICAS Y SANITARIAS | 2.12.202 | SUMINISTRO E INSTALACIÓN LAVAPLATOS ACERO INOXIDABLE 1.00M X 0.50M CON ESCURRIDERO | UND | MATERIAL | LAVAPLATOS ACERO INOXIDABLE 1.00M X 0.50M CON ESCURRIDERO | UND | 229900 | 1
2 | EDIFICACIONES | 2.12 | INSTALACIONES HIDRÁULICAS Y SANITARIAS | 2.12.202 | SUMINISTRO E INSTALACIÓN LAVAPLATOS ACERO INOXIDABLE 1.00M X 0.50M CON ESCURRIDERO | UND | MATERIAL | SELLANTE POLIURETANO TIPO SIKAFLEX PRO 3WF O SIMILAR | UND | 36066.67 | 0.25
2 | EDIFICACIONES | 2.12 | INSTALACIONES HIDRÁULICAS Y SANITARIAS | 2.12.202 | SUMINISTRO E INSTALACIÓN LAVAPLATOS ACERO INOXIDABLE 1.00M X 0.50M CON ESCURRIDERO | UND | EQUIPO | HERRAMIENTA Y EQUIPO MENOR (%M.O.) | % | 596183.7 | 0.05
2 | EDIFICACIONES | 2.12 | INSTALACIONES HIDRÁULICAS Y SANITARIAS | 2.12.202 | SUMINISTRO E INSTALACIÓN LAVAPLATOS ACERO INOXIDABLE 1.00M X 0.50M CON ESCURRIDERO | UND | MANO DE OBRA | CUADRILLA DE INSTALACIÓNES (BB) | HC | 35069.6294 | 17
2 | EDIFICACIONES | 2.13 | REDES DE GAS PARA EDIFICACIONES | 2.13.01 | SUMINISTRO E INSTALACIÓN DE CENTRO DE MEDICIÓN Y REGULACIÓN DE ÚNICA ETAPA. INCLUYE MEDIDOR G 1.6 | UND | MATERIAL | MEDIDOR DE GAS 1.6 M3 | UND | 165450 | 1
2 | EDIFICACIONES | 2.13 | REDES DE GAS PARA EDIFICACIONES | 2.13.01 | SUMINISTRO E INSTALACIÓN DE CENTRO DE MEDICIÓN Y REGULACIÓN DE ÚNICA ETAPA. INCLUYE MEDIDOR G 1.6 | UND | MATERIAL | REGULADOR GAS R-4E 4 M3 (R18) | UND | 87500 | 1
2 | EDIFICACIONES | 2.13 | REDES DE GAS PARA EDIFICACIONES | 2.13.01 | SUMINISTRO E INSTALACIÓN DE CENTRO DE MEDICIÓN Y REGULACIÓN DE ÚNICA ETAPA. INCLUYE MEDIDOR G 1.6 | UND | MATERIAL | REGISTRO DE CORTE EN BRONCE DE 1/2" | UND | 29430.38 | 1
2 | EDIFICACIONES | 2.13 | REDES DE GAS PARA EDIFICACIONES | 2.13.01 | SUMINISTRO E INSTALACIÓN DE CENTRO DE MEDICIÓN Y REGULACIÓN DE ÚNICA ETAPA. INCLUYE MEDIDOR G 1.6 | UND | MATERIAL | GASTOP FUERZA MEDIA 36 ML | UND | 11950 | 0.2
2 | EDIFICACIONES | 2.13 | REDES DE GAS PARA EDIFICACIONES | 2.13.01 | SUMINISTRO E INSTALACIÓN DE CENTRO DE MEDICIÓN Y REGULACIÓN DE ÚNICA ETAPA. INCLUYE MEDIDOR G 1.6 | UND | MATERIAL | CAJA METÁLICA PARA CENTRO DE MEDICIÓN DE GAS | UND | 75000 | 1
2 | EDIFICACIONES | 2.13 | REDES DE GAS PARA EDIFICACIONES | 2.13.01 | SUMINISTRO E INSTALACIÓN DE CENTRO DE MEDICIÓN Y REGULACIÓN DE ÚNICA ETAPA. INCLUYE MEDIDOR G 1.6 | UND | MATERIAL | CODO CALLE | UND | 4500 | 1
2 | EDIFICACIONES | 2.13 | REDES DE GAS PARA EDIFICACIONES | 2.13.01 | SUMINISTRO E INSTALACIÓN DE CENTRO DE MEDICIÓN Y REGULACIÓN DE ÚNICA ETAPA. INCLUYE MEDIDOR G 1.6 | UND | MATERIAL | NIPLE HG DE 25CM | UND | 8500 | 1
2 | EDIFICACIONES | 2.13 | REDES DE GAS PARA EDIFICACIONES | 2.13.01 | SUMINISTRO E INSTALACIÓN DE CENTRO DE MEDICIÓN Y REGULACIÓN DE ÚNICA ETAPA. INCLUYE MEDIDOR G 1.6 | UND | MATERIAL | NIPLE HG DE 8CM | UND | 3000 | 1
2 | EDIFICACIONES | 2.13 | REDES DE GAS PARA EDIFICACIONES | 2.13.01 | SUMINISTRO E INSTALACIÓN DE CENTRO DE MEDICIÓN Y REGULACIÓN DE ÚNICA ETAPA. INCLUYE MEDIDOR G 1.6 | UND | MATERIAL | CODO HG DE 1/2" | UND | 4000 | 2
2 | EDIFICACIONES | 2.13 | REDES DE GAS PARA EDIFICACIONES | 2.13.01 | SUMINISTRO E INSTALACIÓN DE CENTRO DE MEDICIÓN Y REGULACIÓN DE ÚNICA ETAPA. INCLUYE MEDIDOR G 1.6 | UND | EQUIPO | HERRAMIENTA Y EQUIPO MENOR (%M.O.) | % | 140278.52 | 0.05
2 | EDIFICACIONES | 2.13 | REDES DE GAS PARA EDIFICACIONES | 2.13.01 | SUMINISTRO E INSTALACIÓN DE CENTRO DE MEDICIÓN Y REGULACIÓN DE ÚNICA ETAPA. INCLUYE MEDIDOR G 1.6 | UND | MANO DE OBRA | CUADRILLA DE INSTALACIÓNES (BB) | HC | 35069.6294 | 4
2 | EDIFICACIONES | 2.13 | REDES DE GAS PARA EDIFICACIONES | 2.13.02 | SUMINISTRO E INSTALACIÓN DE CENTRO DE MEDICIÓN Y REGULACIÓN DE ÚNICA ETAPA. INCLUYE MEDIDOR G 2.5 | UND | MATERIAL | MEDIDOR DE GAS 2.5 M3 | UND | 240216.67 | 1
2 | EDIFICACIONES | 2.13 | REDES DE GAS PARA EDIFICACIONES | 2.13.02 | SUMINISTRO E INSTALACIÓN DE CENTRO DE MEDICIÓN Y REGULACIÓN DE ÚNICA ETAPA. INCLUYE MEDIDOR G 2.5 | UND | MATERIAL | REGULADOR GAS R-4E 4 M3 (R18) | UND | 87500 | 1
2 | EDIFICACIONES | 2.13 | REDES DE GAS PARA EDIFICACIONES | 2.13.02 | SUMINISTRO E INSTALACIÓN DE CENTRO DE MEDICIÓN Y REGULACIÓN DE ÚNICA ETAPA. INCLUYE MEDIDOR G 2.5 | UND | MATERIAL | REGISTRO DE CORTE EN BRONCE DE 1/2" | UND | 29430.38 | 1
2 | EDIFICACIONES | 2.13 | REDES DE GAS PARA EDIFICACIONES | 2.13.02 | SUMINISTRO E INSTALACIÓN DE CENTRO DE MEDICIÓN Y REGULACIÓN DE ÚNICA ETAPA. INCLUYE MEDIDOR G 2.5 | UND | MATERIAL | GASTOP FUERZA MEDIA 36 ML | UND | 11950 | 0.2
2 | EDIFICACIONES | 2.13 | REDES DE GAS PARA EDIFICACIONES | 2.13.02 | SUMINISTRO E INSTALACIÓN DE CENTRO DE MEDICIÓN Y REGULACIÓN DE ÚNICA ETAPA. INCLUYE MEDIDOR G 2.5 | UND | MATERIAL | CAJA METÁLICA PARA CENTRO DE MEDICIÓN DE GAS | UND | 75000 | 1
2 | EDIFICACIONES | 2.13 | REDES DE GAS PARA EDIFICACIONES | 2.13.02 | SUMINISTRO E INSTALACIÓN DE CENTRO DE MEDICIÓN Y REGULACIÓN DE ÚNICA ETAPA. INCLUYE MEDIDOR G 2.5 | UND | MATERIAL | CODO CALLE | UND | 4500 | 1
2 | EDIFICACIONES | 2.13 | REDES DE GAS PARA EDIFICACIONES | 2.13.02 | SUMINISTRO E INSTALACIÓN DE CENTRO DE MEDICIÓN Y REGULACIÓN DE ÚNICA ETAPA. INCLUYE MEDIDOR G 2.5 | UND | MATERIAL | NIPLE HG DE 25CM | UND | 8500 | 1
2 | EDIFICACIONES | 2.13 | REDES DE GAS PARA EDIFICACIONES | 2.13.02 | SUMINISTRO E INSTALACIÓN DE CENTRO DE MEDICIÓN Y REGULACIÓN DE ÚNICA ETAPA. INCLUYE MEDIDOR G 2.5 | UND | MATERIAL | NIPLE HG DE 8CM | UND | 3000 | 1
2 | EDIFICACIONES | 2.13 | REDES DE GAS PARA EDIFICACIONES | 2.13.02 | SUMINISTRO E INSTALACIÓN DE CENTRO DE MEDICIÓN Y REGULACIÓN DE ÚNICA ETAPA. INCLUYE MEDIDOR G 2.5 | UND | MATERIAL | CODO HG DE 1/2" | UND | 4000 | 2
2 | EDIFICACIONES | 2.13 | REDES DE GAS PARA EDIFICACIONES | 2.13.02 | SUMINISTRO E INSTALACIÓN DE CENTRO DE MEDICIÓN Y REGULACIÓN DE ÚNICA ETAPA. INCLUYE MEDIDOR G 2.5 | UND | EQUIPO | HERRAMIENTA Y EQUIPO MENOR (%M.O.) | % | 140278.52 | 0.05
2 | EDIFICACIONES | 2.13 | REDES DE GAS PARA EDIFICACIONES | 2.13.02 | SUMINISTRO E INSTALACIÓN DE CENTRO DE MEDICIÓN Y REGULACIÓN DE ÚNICA ETAPA. INCLUYE MEDIDOR G 2.5 | UND | MANO DE OBRA | CUADRILLA DE INSTALACIÓNES (BB) | HC | 35069.6294 | 4
2 | EDIFICACIONES | 2.13 | REDES DE GAS PARA EDIFICACIONES | 2.13.03 | SUMINISTRO E INSTALACIÓN DE CENTRO DE MEDICIÓN Y REGULACIÓN DE ÚNICA ETAPA. INCLUYE MEDIDOR G 4.0 | UND | MATERIAL | MEDIDOR DE GAS 4.0 M3 | UND | 279966.67 | 1
2 | EDIFICACIONES | 2.13 | REDES DE GAS PARA EDIFICACIONES | 2.13.03 | SUMINISTRO E INSTALACIÓN DE CENTRO DE MEDICIÓN Y REGULACIÓN DE ÚNICA ETAPA. INCLUYE MEDIDOR G 4.0 | UND | MATERIAL | REGULADOR GAS R-4E 4 M3 (R18) | UND | 87500 | 1
2 | EDIFICACIONES | 2.13 | REDES DE GAS PARA EDIFICACIONES | 2.13.03 | SUMINISTRO E INSTALACIÓN DE CENTRO DE MEDICIÓN Y REGULACIÓN DE ÚNICA ETAPA. INCLUYE MEDIDOR G 4.0 | UND | MATERIAL | REGISTRO DE CORTE EN BRONCE DE 1/2" | UND | 29430.38 | 1
2 | EDIFICACIONES | 2.13 | REDES DE GAS PARA EDIFICACIONES | 2.13.03 | SUMINISTRO E INSTALACIÓN DE CENTRO DE MEDICIÓN Y REGULACIÓN DE ÚNICA ETAPA. INCLUYE MEDIDOR G 4.0 | UND | MATERIAL | GASTOP FUERZA MEDIA 36 ML | UND | 11950 | 0.2
2 | EDIFICACIONES | 2.13 | REDES DE GAS PARA EDIFICACIONES | 2.13.03 | SUMINISTRO E INSTALACIÓN DE CENTRO DE MEDICIÓN Y REGULACIÓN DE ÚNICA ETAPA. INCLUYE MEDIDOR G 4.0 | UND | MATERIAL | ELEVADOR PARA GAS | UND | 26650 | 1
2 | EDIFICACIONES | 2.13 | REDES DE GAS PARA EDIFICACIONES | 2.13.03 | SUMINISTRO E INSTALACIÓN DE CENTRO DE MEDICIÓN Y REGULACIÓN DE ÚNICA ETAPA. INCLUYE MEDIDOR G 4.0 | UND | MATERIAL | CAJA METÁLICA PARA CENTRO DE MEDICIÓN DE GAS | UND | 75000 | 1
2 | EDIFICACIONES | 2.13 | REDES DE GAS PARA EDIFICACIONES | 2.13.03 | SUMINISTRO E INSTALACIÓN DE CENTRO DE MEDICIÓN Y REGULACIÓN DE ÚNICA ETAPA. INCLUYE MEDIDOR G 4.0 | UND | MATERIAL | CODO CALLE | UND | 4500 | 1
2 | EDIFICACIONES | 2.13 | REDES DE GAS PARA EDIFICACIONES | 2.13.03 | SUMINISTRO E INSTALACIÓN DE CENTRO DE MEDICIÓN Y REGULACIÓN DE ÚNICA ETAPA. INCLUYE MEDIDOR G 4.0 | UND | MATERIAL | NIPLE HG DE 25CM | UND | 8500 | 1
2 | EDIFICACIONES | 2.13 | REDES DE GAS PARA EDIFICACIONES | 2.13.03 | SUMINISTRO E INSTALACIÓN DE CENTRO DE MEDICIÓN Y REGULACIÓN DE ÚNICA ETAPA. INCLUYE MEDIDOR G 4.0 | UND | MATERIAL | NIPLE HG DE 8CM | UND | 3000 | 1
2 | EDIFICACIONES | 2.13 | REDES DE GAS PARA EDIFICACIONES | 2.13.03 | SUMINISTRO E INSTALACIÓN DE CENTRO DE MEDICIÓN Y REGULACIÓN DE ÚNICA ETAPA. INCLUYE MEDIDOR G 4.0 | UND | MATERIAL | CODO HG DE 1/2" | UND | 4000 | 2
2 | EDIFICACIONES | 2.13 | REDES DE GAS PARA EDIFICACIONES | 2.13.03 | SUMINISTRO E INSTALACIÓN DE CENTRO DE MEDICIÓN Y REGULACIÓN DE ÚNICA ETAPA. INCLUYE MEDIDOR G 4.0 | UND | EQUIPO | HERRAMIENTA Y EQUIPO MENOR (%M.O.) | % | 0 | 0.05
2 | EDIFICACIONES | 2.13 | REDES DE GAS PARA EDIFICACIONES | 2.13.03 | SUMINISTRO E INSTALACIÓN DE CENTRO DE MEDICIÓN Y REGULACIÓN DE ÚNICA ETAPA. INCLUYE MEDIDOR G 4.0 | UND | MANO DE OBRA | CUADRILLA DE INSTALACIÓNES (BB) | HC | 0 | 4
2 | EDIFICACIONES | 2.13 | REDES DE GAS PARA EDIFICACIONES | 2.13.04 | SUMINISTRO E INSTALACIÓN DE CENTRO DE REGULACIÓN DE GAS R7 ÚNICA ETAPA | UND | MATERIAL | REGULADOR DE GAS R7 UE GLP | UND | 300000 | 1
2 | EDIFICACIONES | 2.13 | REDES DE GAS PARA EDIFICACIONES | 2.13.04 | SUMINISTRO E INSTALACIÓN DE CENTRO DE REGULACIÓN DE GAS R7 ÚNICA ETAPA | UND | MATERIAL | REGISTRO DE CORTE EN BRONCE DE 1/2" | UND | 29430.38 | 1
2 | EDIFICACIONES | 2.13 | REDES DE GAS PARA EDIFICACIONES | 2.13.04 | SUMINISTRO E INSTALACIÓN DE CENTRO DE REGULACIÓN DE GAS R7 ÚNICA ETAPA | UND | MATERIAL | GASTOP FUERZA MEDIA 36 ML | UND | 11950 | 0.2
2 | EDIFICACIONES | 2.13 | REDES DE GAS PARA EDIFICACIONES | 2.13.04 | SUMINISTRO E INSTALACIÓN DE CENTRO DE REGULACIÓN DE GAS R7 ÚNICA ETAPA | UND | MATERIAL | ELEVADOR PARA GAS | UND | 26650 | 1
2 | EDIFICACIONES | 2.13 | REDES DE GAS PARA EDIFICACIONES | 2.13.04 | SUMINISTRO E INSTALACIÓN DE CENTRO DE REGULACIÓN DE GAS R7 ÚNICA ETAPA | UND | MATERIAL | NIPLE HG DE 25CM | UND | 8500 | 1
2 | EDIFICACIONES | 2.13 | REDES DE GAS PARA EDIFICACIONES | 2.13.04 | SUMINISTRO E INSTALACIÓN DE CENTRO DE REGULACIÓN DE GAS R7 ÚNICA ETAPA | UND | MATERIAL | NIPLE HG DE 8CM | UND | 3000 | 1
2 | EDIFICACIONES | 2.13 | REDES DE GAS PARA EDIFICACIONES | 2.13.04 | SUMINISTRO E INSTALACIÓN DE CENTRO DE REGULACIÓN DE GAS R7 ÚNICA ETAPA | UND | MATERIAL | CODO HG DE 1/2" | UND | 4000 | 1
2 | EDIFICACIONES | 2.13 | REDES DE GAS PARA EDIFICACIONES | 2.13.04 | SUMINISTRO E INSTALACIÓN DE CENTRO DE REGULACIÓN DE GAS R7 ÚNICA ETAPA | UND | EQUIPO | HERRAMIENTA Y EQUIPO MENOR (%M.O.) | % | 105208.89 | 0.05
2 | EDIFICACIONES | 2.13 | REDES DE GAS PARA EDIFICACIONES | 2.13.04 | SUMINISTRO E INSTALACIÓN DE CENTRO DE REGULACIÓN DE GAS R7 ÚNICA ETAPA | UND | MANO DE OBRA | CUADRILLA DE INSTALACIÓNES (BB) | HC | 35069.6294 | 3
2 | EDIFICACIONES | 2.13 | REDES DE GAS PARA EDIFICACIONES | 2.13.05 | SUMINISTRO E INSTALACIÓN DE CENTRO DE REGULACIÓN DE GAS R7 PRIMERA ETAPA | UND | MATERIAL | REGULADOR DE GAS R7 PE | UND | 300000 | 1
2 | EDIFICACIONES | 2.13 | REDES DE GAS PARA EDIFICACIONES | 2.13.05 | SUMINISTRO E INSTALACIÓN DE CENTRO DE REGULACIÓN DE GAS R7 PRIMERA ETAPA | UND | MATERIAL | REGISTRO DE CORTE EN BRONCE DE 1/2" | UND | 29430.38 | 1
2 | EDIFICACIONES | 2.13 | REDES DE GAS PARA EDIFICACIONES | 2.13.05 | SUMINISTRO E INSTALACIÓN DE CENTRO DE REGULACIÓN DE GAS R7 PRIMERA ETAPA | UND | MATERIAL | GASTOP FUERZA MEDIA 36 ML | UND | 11950 | 0.2
2 | EDIFICACIONES | 2.13 | REDES DE GAS PARA EDIFICACIONES | 2.13.05 | SUMINISTRO E INSTALACIÓN DE CENTRO DE REGULACIÓN DE GAS R7 PRIMERA ETAPA | UND | MATERIAL | ELEVADOR PARA GAS | UND | 26650 | 1
2 | EDIFICACIONES | 2.13 | REDES DE GAS PARA EDIFICACIONES | 2.13.05 | SUMINISTRO E INSTALACIÓN DE CENTRO DE REGULACIÓN DE GAS R7 PRIMERA ETAPA | UND | MATERIAL | NIPLE HG DE 25CM | UND | 8500 | 1
2 | EDIFICACIONES | 2.13 | REDES DE GAS PARA EDIFICACIONES | 2.13.05 | SUMINISTRO E INSTALACIÓN DE CENTRO DE REGULACIÓN DE GAS R7 PRIMERA ETAPA | UND | MATERIAL | NIPLE HG DE 8CM | UND | 3000 | 1
2 | EDIFICACIONES | 2.13 | REDES DE GAS PARA EDIFICACIONES | 2.13.05 | SUMINISTRO E INSTALACIÓN DE CENTRO DE REGULACIÓN DE GAS R7 PRIMERA ETAPA | UND | MATERIAL | CODO HG DE 1/2" | UND | 4000 | 1
2 | EDIFICACIONES | 2.13 | REDES DE GAS PARA EDIFICACIONES | 2.13.05 | SUMINISTRO E INSTALACIÓN DE CENTRO DE REGULACIÓN DE GAS R7 PRIMERA ETAPA | UND | EQUIPO | HERRAMIENTA Y EQUIPO MENOR (%M.O.) | % | 105208.89 | 0.05
2 | EDIFICACIONES | 2.13 | REDES DE GAS PARA EDIFICACIONES | 2.13.05 | SUMINISTRO E INSTALACIÓN DE CENTRO DE REGULACIÓN DE GAS R7 PRIMERA ETAPA | UND | MANO DE OBRA | CUADRILLA DE INSTALACIÓNES (BB) | HC | 35069.6294 | 3
2 | EDIFICACIONES | 2.13 | REDES DE GAS PARA EDIFICACIONES | 2.13.06 | SUMINISTRO E INSTALACIÓN DE CENTRO DE REGULACIÓN DE GAS R10 PRIMERA ETAPA | UND | MATERIAL | REGULADOR DE GAS R10 SE ETAPA | UND | 400000 | 1
2 | EDIFICACIONES | 2.13 | REDES DE GAS PARA EDIFICACIONES | 2.13.06 | SUMINISTRO E INSTALACIÓN DE CENTRO DE REGULACIÓN DE GAS R10 PRIMERA ETAPA | UND | MATERIAL | REGISTRO DE CORTE EN BRONCE DE 1/2" | UND | 29430.38 | 1
2 | EDIFICACIONES | 2.13 | REDES DE GAS PARA EDIFICACIONES | 2.13.06 | SUMINISTRO E INSTALACIÓN DE CENTRO DE REGULACIÓN DE GAS R10 PRIMERA ETAPA | UND | MATERIAL | GASTOP FUERZA MEDIA 36 ML | UND | 11950 | 0.2
2 | EDIFICACIONES | 2.13 | REDES DE GAS PARA EDIFICACIONES | 2.13.06 | SUMINISTRO E INSTALACIÓN DE CENTRO DE REGULACIÓN DE GAS R10 PRIMERA ETAPA | UND | MATERIAL | ELEVADOR PARA GAS | UND | 26650 | 1
2 | EDIFICACIONES | 2.13 | REDES DE GAS PARA EDIFICACIONES | 2.13.06 | SUMINISTRO E INSTALACIÓN DE CENTRO DE REGULACIÓN DE GAS R10 PRIMERA ETAPA | UND | MATERIAL | NIPLE HG DE 25CM | UND | 8500 | 1
2 | EDIFICACIONES | 2.13 | REDES DE GAS PARA EDIFICACIONES | 2.13.06 | SUMINISTRO E INSTALACIÓN DE CENTRO DE REGULACIÓN DE GAS R10 PRIMERA ETAPA | UND | MATERIAL | NIPLE HG DE 8CM | UND | 3000 | 1
2 | EDIFICACIONES | 2.13 | REDES DE GAS PARA EDIFICACIONES | 2.13.06 | SUMINISTRO E INSTALACIÓN DE CENTRO DE REGULACIÓN DE GAS R10 PRIMERA ETAPA | UND | MATERIAL | CODO HG DE 1/2" | UND | 4000 | 1
2 | EDIFICACIONES | 2.13 | REDES DE GAS PARA EDIFICACIONES | 2.13.06 | SUMINISTRO E INSTALACIÓN DE CENTRO DE REGULACIÓN DE GAS R10 PRIMERA ETAPA | UND | EQUIPO | HERRAMIENTA Y EQUIPO MENOR (%M.O.) | % | 105208.89 | 0.05
2 | EDIFICACIONES | 2.13 | REDES DE GAS PARA EDIFICACIONES | 2.13.06 | SUMINISTRO E INSTALACIÓN DE CENTRO DE REGULACIÓN DE GAS R10 PRIMERA ETAPA | UND | MANO DE OBRA | CUADRILLA DE INSTALACIÓNES (BB) | HC | 35069.6294 | 3
2 | EDIFICACIONES | 2.13 | REDES DE GAS PARA EDIFICACIONES | 2.13.07 | SUMINISTRO E INSTALACIÓN DE CENTRO DE REGULACIÓN DE GAS R2ET ETAPA FINAL | UND | MATERIAL | REGULADOR DE GAS 2ET | UND | 95000 | 1
2 | EDIFICACIONES | 2.13 | REDES DE GAS PARA EDIFICACIONES | 2.13.07 | SUMINISTRO E INSTALACIÓN DE CENTRO DE REGULACIÓN DE GAS R2ET ETAPA FINAL | UND | MATERIAL | REGISTRO DE CORTE EN BRONCE DE 1/2" | UND | 29430.38 | 1
2 | EDIFICACIONES | 2.13 | REDES DE GAS PARA EDIFICACIONES | 2.13.07 | SUMINISTRO E INSTALACIÓN DE CENTRO DE REGULACIÓN DE GAS R2ET ETAPA FINAL | UND | MATERIAL | GASTOP FUERZA MEDIA 36 ML | UND | 11950 | 0.2
2 | EDIFICACIONES | 2.13 | REDES DE GAS PARA EDIFICACIONES | 2.13.07 | SUMINISTRO E INSTALACIÓN DE CENTRO DE REGULACIÓN DE GAS R2ET ETAPA FINAL | UND | MATERIAL | ELEVADOR PARA GAS | UND | 26650 | 1
2 | EDIFICACIONES | 2.13 | REDES DE GAS PARA EDIFICACIONES | 2.13.07 | SUMINISTRO E INSTALACIÓN DE CENTRO DE REGULACIÓN DE GAS R2ET ETAPA FINAL | UND | MATERIAL | NIPLE HG DE 25CM | UND | 8500 | 1
2 | EDIFICACIONES | 2.13 | REDES DE GAS PARA EDIFICACIONES | 2.13.07 | SUMINISTRO E INSTALACIÓN DE CENTRO DE REGULACIÓN DE GAS R2ET ETAPA FINAL | UND | MATERIAL | NIPLE HG DE 8CM | UND | 3000 | 1
2 | EDIFICACIONES | 2.13 | REDES DE GAS PARA EDIFICACIONES | 2.13.07 | SUMINISTRO E INSTALACIÓN DE CENTRO DE REGULACIÓN DE GAS R2ET ETAPA FINAL | UND | MATERIAL | CODO HG DE 1/2" | UND | 4000 | 1
2 | EDIFICACIONES | 2.13 | REDES DE GAS PARA EDIFICACIONES | 2.13.07 | SUMINISTRO E INSTALACIÓN DE CENTRO DE REGULACIÓN DE GAS R2ET ETAPA FINAL | UND | EQUIPO | HERRAMIENTA Y EQUIPO MENOR (%M.O.) | % | 105208.89 | 0.05
2 | EDIFICACIONES | 2.13 | REDES DE GAS PARA EDIFICACIONES | 2.13.07 | SUMINISTRO E INSTALACIÓN DE CENTRO DE REGULACIÓN DE GAS R2ET ETAPA FINAL | UND | MANO DE OBRA | CUADRILLA DE INSTALACIÓNES (BB) | HC | 35069.6294 | 3
2 | EDIFICACIONES | 2.13 | REDES DE GAS PARA EDIFICACIONES | 2.13.08 | SUMINISTRO E INSTALACIÓN DE TUBERÍA GALVANIZADA GAS DE 1/2" | ML | MATERIAL | TUBERÍA GALVANIZADA DE GAS DE 1/2" | ML | 13685 | 1.05
2 | EDIFICACIONES | 2.13 | REDES DE GAS PARA EDIFICACIONES | 2.13.08 | SUMINISTRO E INSTALACIÓN DE TUBERÍA GALVANIZADA GAS DE 1/2" | ML | MATERIAL | CODO HG DE 1/2" | UND | 4000 | 0.16
2 | EDIFICACIONES | 2.13 | REDES DE GAS PARA EDIFICACIONES | 2.13.08 | SUMINISTRO E INSTALACIÓN DE TUBERÍA GALVANIZADA GAS DE 1/2" | ML | MATERIAL | GASTOP FUERZA MEDIA 36 ML | UND | 11950 | 0.05
2 | EDIFICACIONES | 2.13 | REDES DE GAS PARA EDIFICACIONES | 2.13.08 | SUMINISTRO E INSTALACIÓN DE TUBERÍA GALVANIZADA GAS DE 1/2" | ML | EQUIPO | HERRAMIENTA Y EQUIPO MENOR (%M.O.) | % | 2454.87 | 0.05
2 | EDIFICACIONES | 2.13 | REDES DE GAS PARA EDIFICACIONES | 2.13.08 | SUMINISTRO E INSTALACIÓN DE TUBERÍA GALVANIZADA GAS DE 1/2" | ML | MANO DE OBRA | CUADRILLA DE INSTALACIÓNES (BB) | HC | 35069.6294 | 0.07
2 | EDIFICACIONES | 2.13 | REDES DE GAS PARA EDIFICACIONES | 2.13.09 | SUMINISTRO E INSTALACIÓN DE TUBERÍA GALVANIZADA GAS DE 3/4" | ML | MATERIAL | TUBERÍA GALVANIZADA DE GAS DE 3/4" | ML | 17651.67 | 1.05
2 | EDIFICACIONES | 2.13 | REDES DE GAS PARA EDIFICACIONES | 2.13.09 | SUMINISTRO E INSTALACIÓN DE TUBERÍA GALVANIZADA GAS DE 3/4" | ML | MATERIAL | CODO HG DE 3/4" | UND | 8000 | 0.16
2 | EDIFICACIONES | 2.13 | REDES DE GAS PARA EDIFICACIONES | 2.13.09 | SUMINISTRO E INSTALACIÓN DE TUBERÍA GALVANIZADA GAS DE 3/4" | ML | MATERIAL | GASTOP FUERZA MEDIA 36 ML | UND | 11950 | 0.05
2 | EDIFICACIONES | 2.13 | REDES DE GAS PARA EDIFICACIONES | 2.13.09 | SUMINISTRO E INSTALACIÓN DE TUBERÍA GALVANIZADA GAS DE 3/4" | ML | EQUIPO | HERRAMIENTA Y EQUIPO MENOR (%M.O.) | % | 2454.87 | 0.05
2 | EDIFICACIONES | 2.13 | REDES DE GAS PARA EDIFICACIONES | 2.13.09 | SUMINISTRO E INSTALACIÓN DE TUBERÍA GALVANIZADA GAS DE 3/4" | ML | MANO DE OBRA | CUADRILLA DE INSTALACIÓNES (BB) | HC | 35069.6294 | 0.07
2 | EDIFICACIONES | 2.13 | REDES DE GAS PARA EDIFICACIONES | 2.13.10 | SUMINISTRO E INSTALACIÓN DE TUBERÍA GALVANIZADA GAS DE 1" | ML | MATERIAL | TUBERÍA GALVANIZADA DE GAS DE 1" | ML | 25386.67 | 1.05
2 | EDIFICACIONES | 2.13 | REDES DE GAS PARA EDIFICACIONES | 2.13.10 | SUMINISTRO E INSTALACIÓN DE TUBERÍA GALVANIZADA GAS DE 1" | ML | MATERIAL | CODO HG DE 1" | UND | 12000 | 0.16
2 | EDIFICACIONES | 2.13 | REDES DE GAS PARA EDIFICACIONES | 2.13.10 | SUMINISTRO E INSTALACIÓN DE TUBERÍA GALVANIZADA GAS DE 1" | ML | MATERIAL | GASTOP FUERZA MEDIA 36 ML | UND | 11950 | 0.05
2 | EDIFICACIONES | 2.13 | REDES DE GAS PARA EDIFICACIONES | 2.13.10 | SUMINISTRO E INSTALACIÓN DE TUBERÍA GALVANIZADA GAS DE 1" | ML | EQUIPO | HERRAMIENTA Y EQUIPO MENOR (%M.O.) | % | 2805.57 | 0.05
2 | EDIFICACIONES | 2.13 | REDES DE GAS PARA EDIFICACIONES | 2.13.10 | SUMINISTRO E INSTALACIÓN DE TUBERÍA GALVANIZADA GAS DE 1" | ML | MANO DE OBRA | CUADRILLA DE INSTALACIÓNES (BB) | HC | 35069.6294 | 0.08
2 | EDIFICACIONES | 2.13 | REDES DE GAS PARA EDIFICACIONES | 2.13.11 | SUMINISTRO E INSTALACIÓN DE TUBERÍA DE COBRE PARA RED DE GAS DE 1/2" | ML | MATERIAL | TUBERÍA DE COBRE DE 1/2" | ML | 29521 | 1.05
2 | EDIFICACIONES | 2.13 | REDES DE GAS PARA EDIFICACIONES | 2.13.11 | SUMINISTRO E INSTALACIÓN DE TUBERÍA DE COBRE PARA RED DE GAS DE 1/2" | ML | MATERIAL | CODO DE COBRE DE 1/2" | UND | 3500 | 0.33
2 | EDIFICACIONES | 2.13 | REDES DE GAS PARA EDIFICACIONES | 2.13.11 | SUMINISTRO E INSTALACIÓN DE TUBERÍA DE COBRE PARA RED DE GAS DE 1/2" | ML | MATERIAL | TEE DE COBRE DE 1/2" | UND | 4500 | 0.33
2 | EDIFICACIONES | 2.13 | REDES DE GAS PARA EDIFICACIONES | 2.13.11 | SUMINISTRO E INSTALACIÓN DE TUBERÍA DE COBRE PARA RED DE GAS DE 1/2" | ML | MATERIAL | UNIÓN DE COBRE DE 1/2" | UND | 2150 | 0.33
2 | EDIFICACIONES | 2.13 | REDES DE GAS PARA EDIFICACIONES | 2.13.11 | SUMINISTRO E INSTALACIÓN DE TUBERÍA DE COBRE PARA RED DE GAS DE 1/2" | ML | MATERIAL | SOLDADURA ESTAÑO DE PLATA 95,5 | LB | 122850 | 0.003
2 | EDIFICACIONES | 2.13 | REDES DE GAS PARA EDIFICACIONES | 2.13.11 | SUMINISTRO E INSTALACIÓN DE TUBERÍA DE COBRE PARA RED DE GAS DE 1/2" | ML | MATERIAL | FUNDENTE | KG | 31280.5 | 0.003
2 | EDIFICACIONES | 2.13 | REDES DE GAS PARA EDIFICACIONES | 2.13.11 | SUMINISTRO E INSTALACIÓN DE TUBERÍA DE COBRE PARA RED DE GAS DE 1/2" | ML | MATERIAL | CILINDRO DE GAS BUTANO X 14.1 OZ. | UND | 64900 | 0.009
2 | EDIFICACIONES | 2.13 | REDES DE GAS PARA EDIFICACIONES | 2.13.11 | SUMINISTRO E INSTALACIÓN DE TUBERÍA DE COBRE PARA RED DE GAS DE 1/2" | ML | EQUIPO | HERRAMIENTA Y EQUIPO MENOR (%M.O.) | % | 2454.87 | 0.05
2 | EDIFICACIONES | 2.13 | REDES DE GAS PARA EDIFICACIONES | 2.13.11 | SUMINISTRO E INSTALACIÓN DE TUBERÍA DE COBRE PARA RED DE GAS DE 1/2" | ML | MANO DE OBRA | CUADRILLA DE INSTALACIÓNES (BB) | HC | 35069.6294 | 0.07
2 | EDIFICACIONES | 2.13 | REDES DE GAS PARA EDIFICACIONES | 2.13.12 | SUMINISTRO E INSTALACIÓN DE TUBERÍA DE COBRE PARA RED DE GAS DE 3/4" | ML | MATERIAL | TUBERÍA DE COBRE DE 3/4" | ML | 37108.33 | 1.05
2 | EDIFICACIONES | 2.13 | REDES DE GAS PARA EDIFICACIONES | 2.13.12 | SUMINISTRO E INSTALACIÓN DE TUBERÍA DE COBRE PARA RED DE GAS DE 3/4" | ML | MATERIAL | CODO DE COBRE DE 3/4" | UND | 5500 | 0.33
2 | EDIFICACIONES | 2.13 | REDES DE GAS PARA EDIFICACIONES | 2.13.12 | SUMINISTRO E INSTALACIÓN DE TUBERÍA DE COBRE PARA RED DE GAS DE 3/4" | ML | MATERIAL | TEE DE COBRE DE 3/4" | UND | 6000 | 0.33
2 | EDIFICACIONES | 2.13 | REDES DE GAS PARA EDIFICACIONES | 2.13.12 | SUMINISTRO E INSTALACIÓN DE TUBERÍA DE COBRE PARA RED DE GAS DE 3/4" | ML | MATERIAL | UNIÓN DE COBRE DE 3/4" | UND | 3000 | 0.33
2 | EDIFICACIONES | 2.13 | REDES DE GAS PARA EDIFICACIONES | 2.13.12 | SUMINISTRO E INSTALACIÓN DE TUBERÍA DE COBRE PARA RED DE GAS DE 3/4" | ML | MATERIAL | SOLDADURA ESTAÑO DE PLATA 95,5 | LB | 122850 | 0.003
2 | EDIFICACIONES | 2.13 | REDES DE GAS PARA EDIFICACIONES | 2.13.12 | SUMINISTRO E INSTALACIÓN DE TUBERÍA DE COBRE PARA RED DE GAS DE 3/4" | ML | MATERIAL | FUNDENTE | KG | 31280.5 | 0.003
2 | EDIFICACIONES | 2.13 | REDES DE GAS PARA EDIFICACIONES | 2.13.12 | SUMINISTRO E INSTALACIÓN DE TUBERÍA DE COBRE PARA RED DE GAS DE 3/4" | ML | MATERIAL | CILINDRO DE GAS BUTANO X 14.1 OZ. | UND | 64900 | 0.009
2 | EDIFICACIONES | 2.13 | REDES DE GAS PARA EDIFICACIONES | 2.13.12 | SUMINISTRO E INSTALACIÓN DE TUBERÍA DE COBRE PARA RED DE GAS DE 3/4" | ML | EQUIPO | HERRAMIENTA Y EQUIPO MENOR (%M.O.) | % | 2454.87 | 0.05
2 | EDIFICACIONES | 2.13 | REDES DE GAS PARA EDIFICACIONES | 2.13.12 | SUMINISTRO E INSTALACIÓN DE TUBERÍA DE COBRE PARA RED DE GAS DE 3/4" | ML | MANO DE OBRA | CUADRILLA DE INSTALACIÓNES (BB) | HC | 35069.6294 | 0.07
2 | EDIFICACIONES | 2.13 | REDES DE GAS PARA EDIFICACIONES | 2.13.13 | SUMINISTRO E INSTALACIÓN DE TUBERÍA PE-AL-PE 1216 | ML | MATERIAL | TUBERÍA PE-AL-PE 1216 O 1/2" | ML | 3250 | 1.05
2 | EDIFICACIONES | 2.13 | REDES DE GAS PARA EDIFICACIONES | 2.13.13 | SUMINISTRO E INSTALACIÓN DE TUBERÍA PE-AL-PE 1216 | ML | MATERIAL | CODO PE-AL-PE 1216 | UND | 10950 | 0.16
2 | EDIFICACIONES | 2.13 | REDES DE GAS PARA EDIFICACIONES | 2.13.13 | SUMINISTRO E INSTALACIÓN DE TUBERÍA PE-AL-PE 1216 | ML | MATERIAL | TEE PE-AL-PE 1216 | UND | 12350 | 0.16
2 | EDIFICACIONES | 2.13 | REDES DE GAS PARA EDIFICACIONES | 2.13.13 | SUMINISTRO E INSTALACIÓN DE TUBERÍA PE-AL-PE 1216 | ML | MATERIAL | UNIÓN PE-AL-PE 1216 | UND | 9850 | 0.16
2 | EDIFICACIONES | 2.13 | REDES DE GAS PARA EDIFICACIONES | 2.13.13 | SUMINISTRO E INSTALACIÓN DE TUBERÍA PE-AL-PE 1216 | ML | EQUIPO | HERRAMIENTA Y EQUIPO MENOR (%M.O.) | % | 2454.87 | 0.05
2 | EDIFICACIONES | 2.13 | REDES DE GAS PARA EDIFICACIONES | 2.13.13 | SUMINISTRO E INSTALACIÓN DE TUBERÍA PE-AL-PE 1216 | ML | MANO DE OBRA | CUADRILLA DE INSTALACIÓNES (BB) | HC | 35069.6294 | 0.07
2 | EDIFICACIONES | 2.14 | REDES CONTRA INCENDIO | 2.13.14 | SUMINISTRO E INSTALACIÓN DE TUBERÍA PE-AL-PE 2025 | ML | MATERIAL | TUBERÍA PE-AL-PE 2025 O 3/4" | ML | 4425 | 1.05
2 | EDIFICACIONES | 2.14 | REDES CONTRA INCENDIO | 2.13.14 | SUMINISTRO E INSTALACIÓN DE TUBERÍA PE-AL-PE 2025 | ML | MATERIAL | CODO PE-AL-PE 2025 | UND | 15000 | 0.16
2 | EDIFICACIONES | 2.14 | REDES CONTRA INCENDIO | 2.13.14 | SUMINISTRO E INSTALACIÓN DE TUBERÍA PE-AL-PE 2025 | ML | MATERIAL | TEE PE-AL-PE 2025 | UND | 16750 | 0.16
2 | EDIFICACIONES | 2.14 | REDES CONTRA INCENDIO | 2.13.14 | SUMINISTRO E INSTALACIÓN DE TUBERÍA PE-AL-PE 2025 | ML | MATERIAL | UNIÓN PE-AL-PE 2025 | UND | 12000 | 0.16
2 | EDIFICACIONES | 2.14 | REDES CONTRA INCENDIO | 2.13.14 | SUMINISTRO E INSTALACIÓN DE TUBERÍA PE-AL-PE 2025 | ML | EQUIPO | HERRAMIENTA Y EQUIPO MENOR (%M.O.) | % | 2454.87 | 0.05
2 | EDIFICACIONES | 2.14 | REDES CONTRA INCENDIO | 2.13.14 | SUMINISTRO E INSTALACIÓN DE TUBERÍA PE-AL-PE 2025 | ML | MANO DE OBRA | CUADRILLA DE INSTALACIÓNES (BB) | HC | 35069.6294 | 0.07
2 | EDIFICACIONES | 2.15 | CARPINTERÍA METÁLICA | 2.13.15 | SUMNISTRO E INSTALACIÓN DE PUNTO DE RED INTERNA DE GAS EN TUBERÍA DE COBRE DE 1/2" | UND | MATERIAL | TUBERÍA DE COBRE DE 1/2" | ML | 29521 | 3
2 | EDIFICACIONES | 2.15 | CARPINTERÍA METÁLICA | 2.13.15 | SUMNISTRO E INSTALACIÓN DE PUNTO DE RED INTERNA DE GAS EN TUBERÍA DE COBRE DE 1/2" | UND | MATERIAL | UNIÓN DE COBRE DE 1/2" | UND | 2150 | 1
2 | EDIFICACIONES | 2.15 | CARPINTERÍA METÁLICA | 2.13.15 | SUMNISTRO E INSTALACIÓN DE PUNTO DE RED INTERNA DE GAS EN TUBERÍA DE COBRE DE 1/2" | UND | MATERIAL | TEE DE COBRE DE 1/2" | UND | 4500 | 1
2 | EDIFICACIONES | 2.15 | CARPINTERÍA METÁLICA | 2.13.15 | SUMNISTRO E INSTALACIÓN DE PUNTO DE RED INTERNA DE GAS EN TUBERÍA DE COBRE DE 1/2" | UND | MATERIAL | CODO DE COBRE DE 1/2" | UND | 3500 | 1
2 | EDIFICACIONES | 2.15 | CARPINTERÍA METÁLICA | 2.13.15 | SUMNISTRO E INSTALACIÓN DE PUNTO DE RED INTERNA DE GAS EN TUBERÍA DE COBRE DE 1/2" | UND | MATERIAL | REGISTRO DE CORTE EN BRONCE DE 1/2" | UND | 29430.38 | 1
2 | EDIFICACIONES | 2.15 | CARPINTERÍA METÁLICA | 2.13.15 | SUMNISTRO E INSTALACIÓN DE PUNTO DE RED INTERNA DE GAS EN TUBERÍA DE COBRE DE 1/2" | UND | MATERIAL | SOLDADURA ESTAÑO DE PLATA 95,5 | LB | 122850 | 0.003
2 | EDIFICACIONES | 2.15 | CARPINTERÍA METÁLICA | 2.13.15 | SUMNISTRO E INSTALACIÓN DE PUNTO DE RED INTERNA DE GAS EN TUBERÍA DE COBRE DE 1/2" | UND | MATERIAL | FUNDENTE | KG | 31280.5 | 0.003
2 | EDIFICACIONES | 2.15 | CARPINTERÍA METÁLICA | 2.13.15 | SUMNISTRO E INSTALACIÓN DE PUNTO DE RED INTERNA DE GAS EN TUBERÍA DE COBRE DE 1/2" | UND | MATERIAL | CILINDRO DE GAS BUTANO X 14.1 OZ. | UND | 64900 | 0.009
2 | EDIFICACIONES | 2.15 | CARPINTERÍA METÁLICA | 2.13.15 | SUMNISTRO E INSTALACIÓN DE PUNTO DE RED INTERNA DE GAS EN TUBERÍA DE COBRE DE 1/2" | UND | EQUIPO | HERRAMIENTA Y EQUIPO MENOR (%M.O.) | % | 87674.07 | 0.05
2 | EDIFICACIONES | 2.15 | CARPINTERÍA METÁLICA | 2.13.15 | SUMNISTRO E INSTALACIÓN DE PUNTO DE RED INTERNA DE GAS EN TUBERÍA DE COBRE DE 1/2" | UND | MANO DE OBRA | CUADRILLA DE INSTALACIÓNES (BB) | HC | 35069.6294 | 2.5
2 | EDIFICACIONES | 2.13 | REDES DE GAS PARA EDIFICACIONES | 2.13.16 | SUMNISTRO E INSTALACIÓN DE PUNTO DE RED INTERNA DE GAS EN TUBERÍA PE-AL-PE 1216 | UND | MATERIAL | TUBERÍA PE-AL-PE 1216 O 1/2" | ML | 3250 | 3
2 | EDIFICACIONES | 2.13 | REDES DE GAS PARA EDIFICACIONES | 2.13.16 | SUMNISTRO E INSTALACIÓN DE PUNTO DE RED INTERNA DE GAS EN TUBERÍA PE-AL-PE 1216 | UND | MATERIAL | CODO PE-AL-PE 1216 | UND | 10950 | 1
2 | EDIFICACIONES | 2.13 | REDES DE GAS PARA EDIFICACIONES | 2.13.16 | SUMNISTRO E INSTALACIÓN DE PUNTO DE RED INTERNA DE GAS EN TUBERÍA PE-AL-PE 1216 | UND | MATERIAL | TEE PE-AL-PE 1216 | UND | 12350 | 1
2 | EDIFICACIONES | 2.13 | REDES DE GAS PARA EDIFICACIONES | 2.13.16 | SUMNISTRO E INSTALACIÓN DE PUNTO DE RED INTERNA DE GAS EN TUBERÍA PE-AL-PE 1216 | UND | MATERIAL | REGISTRO DE CORTE EN BRONCE DE 1/2" | UND | 29430.38 | 1
2 | EDIFICACIONES | 2.13 | REDES DE GAS PARA EDIFICACIONES | 2.13.16 | SUMNISTRO E INSTALACIÓN DE PUNTO DE RED INTERNA DE GAS EN TUBERÍA PE-AL-PE 1216 | UND | MATERIAL | UNIÓN PE-AL-PE 1216 | UND | 9850 | 1
2 | EDIFICACIONES | 2.13 | REDES DE GAS PARA EDIFICACIONES | 2.13.16 | SUMNISTRO E INSTALACIÓN DE PUNTO DE RED INTERNA DE GAS EN TUBERÍA PE-AL-PE 1216 | UND | EQUIPO | HERRAMIENTA Y EQUIPO MENOR (%M.O.) | % | 87674.07 | 0.05
2 | EDIFICACIONES | 2.13 | REDES DE GAS PARA EDIFICACIONES | 2.13.16 | SUMNISTRO E INSTALACIÓN DE PUNTO DE RED INTERNA DE GAS EN TUBERÍA PE-AL-PE 1216 | UND | MANO DE OBRA | CUADRILLA DE INSTALACIÓNES (BB) | HC | 35069.6294 | 2.5
2 | EDIFICACIONES | 2.13 | REDES DE GAS PARA EDIFICACIONES | 2.13.17 | SUMINISTRO E INSTALACIÓN DE TUBERÍA DE POLIETILENO DE 1/2`` | ML | MATERIAL | TUBERÍA DE POLIETILENO PARA GAS DE 1/2" | ML | 3600 | 1.05
2 | EDIFICACIONES | 2.13 | REDES DE GAS PARA EDIFICACIONES | 2.13.17 | SUMINISTRO E INSTALACIÓN DE TUBERÍA DE POLIETILENO DE 1/2`` | ML | EQUIPO | HERRAMIENTA Y EQUIPO MENOR (%M.O.) | % | 2454.87 | 0.05
2 | EDIFICACIONES | 2.13 | REDES DE GAS PARA EDIFICACIONES | 2.13.17 | SUMINISTRO E INSTALACIÓN DE TUBERÍA DE POLIETILENO DE 1/2`` | ML | MANO DE OBRA | CUADRILLA DE INSTALACIÓNES (BB) | HC | 35069.6294 | 0.07
2 | EDIFICACIONES | 2.13 | REDES DE GAS PARA EDIFICACIONES | 2.13.18 | SUMINISTRO E INSTALACIÓN DE TUBERÍA DE POLIETILENO DE 3/4`` | ML | MATERIAL | TUBERÍA DE POLIETILENO PARA GAS DE 3/4" | ML | 4700 | 1.05
2 | EDIFICACIONES | 2.13 | REDES DE GAS PARA EDIFICACIONES | 2.13.18 | SUMINISTRO E INSTALACIÓN DE TUBERÍA DE POLIETILENO DE 3/4`` | ML | EQUIPO | HERRAMIENTA Y EQUIPO MENOR (%M.O.) | % | 2454.87 | 0.05
2 | EDIFICACIONES | 2.13 | REDES DE GAS PARA EDIFICACIONES | 2.13.18 | SUMINISTRO E INSTALACIÓN DE TUBERÍA DE POLIETILENO DE 3/4`` | ML | MANO DE OBRA | CUADRILLA DE INSTALACIÓNES (BB) | HC | 35069.6294 | 0.07
2 | EDIFICACIONES | 2.13 | REDES DE GAS PARA EDIFICACIONES | 2.13.19 | SUMINISTRO E INSTALACIÓN DE TUBERÍA DE POLIETILENO DE 1`` | ML | MATERIAL | TUBERÍA DE POLIETILENO PARA GAS DE 1" | ML | 6450 | 1.05
2 | EDIFICACIONES | 2.13 | REDES DE GAS PARA EDIFICACIONES | 2.13.19 | SUMINISTRO E INSTALACIÓN DE TUBERÍA DE POLIETILENO DE 1`` | ML | EQUIPO | HERRAMIENTA Y EQUIPO MENOR (%M.O.) | % | 2805.57 | 0.05
2 | EDIFICACIONES | 2.13 | REDES DE GAS PARA EDIFICACIONES | 2.13.19 | SUMINISTRO E INSTALACIÓN DE TUBERÍA DE POLIETILENO DE 1`` | ML | MANO DE OBRA | CUADRILLA DE INSTALACIÓNES (BB) | HC | 35069.6294 | 0.08
2 | EDIFICACIONES | 2.13 | REDES DE GAS PARA EDIFICACIONES | 2.13.20 | SUMINISTRO E INSTALACIÓN DE TUBERÍA DE POLIETILENO DE 2`` | ML | MATERIAL | TUBERÍA DE POLIETILENO PARA GAS DE 2" | ML | 19300 | 1.05
2 | EDIFICACIONES | 2.13 | REDES DE GAS PARA EDIFICACIONES | 2.13.20 | SUMINISTRO E INSTALACIÓN DE TUBERÍA DE POLIETILENO DE 2`` | ML | EQUIPO | HERRAMIENTA Y EQUIPO MENOR (%M.O.) | % | 3156.27 | 0.05
2 | EDIFICACIONES | 2.13 | REDES DE GAS PARA EDIFICACIONES | 2.13.20 | SUMINISTRO E INSTALACIÓN DE TUBERÍA DE POLIETILENO DE 2`` | ML | MANO DE OBRA | CUADRILLA DE INSTALACIÓNES (BB) | HC | 35069.6294 | 0.09
2 | EDIFICACIONES | 2.13 | REDES DE GAS PARA EDIFICACIONES | 2.13.21 | SUMINISTRO E INSTALACIÓN DE TUBERÍA DE POLIETILENO DE 3`` | ML | MATERIAL | TUBERÍA DE POLIETILENO PARA GAS DE 3" | ML | 43400 | 1.05
2 | EDIFICACIONES | 2.13 | REDES DE GAS PARA EDIFICACIONES | 2.13.21 | SUMINISTRO E INSTALACIÓN DE TUBERÍA DE POLIETILENO DE 3`` | ML | EQUIPO | HERRAMIENTA Y EQUIPO MENOR (%M.O.) | % | 3506.96 | 0.05
2 | EDIFICACIONES | 2.13 | REDES DE GAS PARA EDIFICACIONES | 2.13.21 | SUMINISTRO E INSTALACIÓN DE TUBERÍA DE POLIETILENO DE 3`` | ML | MANO DE OBRA | CUADRILLA DE INSTALACIÓNES (BB) | HC | 35069.6294 | 0.1
2 | EDIFICACIONES | 2.13 | REDES DE GAS PARA EDIFICACIONES | 2.13.22 | SUMINISTRO E INSTALACIÓN DE TUBERÍA DE POLIETILENO DE 4`` | ML | MATERIAL | TUBERÍA DE POLIETILENO PARA GAS DE 4" | ML | 72300 | 1.05
2 | EDIFICACIONES | 2.13 | REDES DE GAS PARA EDIFICACIONES | 2.13.22 | SUMINISTRO E INSTALACIÓN DE TUBERÍA DE POLIETILENO DE 4`` | ML | EQUIPO | HERRAMIENTA Y EQUIPO MENOR (%M.O.) | % | 3506.96 | 0.05
2 | EDIFICACIONES | 2.13 | REDES DE GAS PARA EDIFICACIONES | 2.13.22 | SUMINISTRO E INSTALACIÓN DE TUBERÍA DE POLIETILENO DE 4`` | ML | MANO DE OBRA | CUADRILLA DE INSTALACIÓNES (BB) | HC | 35069.6294 | 0.1
2 | EDIFICACIONES | 2.13 | REDES DE GAS PARA EDIFICACIONES | 2.13.23 | SUMINISTRO E INSTALACIÓN DE TUBERÍA DE POLIETILENO DE 6`` | ML | MATERIAL | TUBERÍA DE POLIETILENO PARA GAS DE 6" | ML | 155600 | 1.05
2 | EDIFICACIONES | 2.13 | REDES DE GAS PARA EDIFICACIONES | 2.13.23 | SUMINISTRO E INSTALACIÓN DE TUBERÍA DE POLIETILENO DE 6`` | ML | EQUIPO | HERRAMIENTA Y EQUIPO MENOR (%M.O.) | % | 3857.66 | 0.05
2 | EDIFICACIONES | 2.13 | REDES DE GAS PARA EDIFICACIONES | 2.13.23 | SUMINISTRO E INSTALACIÓN DE TUBERÍA DE POLIETILENO DE 6`` | ML | MANO DE OBRA | CUADRILLA DE INSTALACIÓNES (BB) | HC | 35069.6294 | 0.11
2 | EDIFICACIONES | 2.13 | REDES DE GAS PARA EDIFICACIONES | 2.13.24 | SUMINISTRO E INSTALACIÓN DE CODO EN COBRE DE 1/2" | UND | MATERIAL | CODO DE COBRE DE 1/2" | UND | 3500 | 1
2 | EDIFICACIONES | 2.13 | REDES DE GAS PARA EDIFICACIONES | 2.13.24 | SUMINISTRO E INSTALACIÓN DE CODO EN COBRE DE 1/2" | UND | EQUIPO | HERRAMIENTA Y EQUIPO MENOR (%M.O.) | % | 2454.87 | 0.05
2 | EDIFICACIONES | 2.13 | REDES DE GAS PARA EDIFICACIONES | 2.13.24 | SUMINISTRO E INSTALACIÓN DE CODO EN COBRE DE 1/2" | UND | MANO DE OBRA | CUADRILLA DE INSTALACIÓNES (BB) | HC | 35069.6294 | 0.07
2 | EDIFICACIONES | 2.13 | REDES DE GAS PARA EDIFICACIONES | 2.13.25 | SUMINISTRO E INSTALACIÓN DE CODO EN COBRE DE 3/4" | UND | MATERIAL | CODO DE COBRE DE 3/4" | UND | 5500 | 1
2 | EDIFICACIONES | 2.13 | REDES DE GAS PARA EDIFICACIONES | 2.13.25 | SUMINISTRO E INSTALACIÓN DE CODO EN COBRE DE 3/4" | UND | EQUIPO | HERRAMIENTA Y EQUIPO MENOR (%M.O.) | % | 2454.87 | 0.05
2 | EDIFICACIONES | 2.13 | REDES DE GAS PARA EDIFICACIONES | 2.13.25 | SUMINISTRO E INSTALACIÓN DE CODO EN COBRE DE 3/4" | UND | MANO DE OBRA | CUADRILLA DE INSTALACIÓNES (BB) | HC | 35069.6294 | 0.07
2 | EDIFICACIONES | 2.13 | REDES DE GAS PARA EDIFICACIONES | 2.13.26 | SUMINISTRO E INSTALACIÓN DE TEE EN COBRE DE 1/2" | UND | MATERIAL | TEE DE COBRE DE 1/2" | UND | 4500 | 1
2 | EDIFICACIONES | 2.13 | REDES DE GAS PARA EDIFICACIONES | 2.13.26 | SUMINISTRO E INSTALACIÓN DE TEE EN COBRE DE 1/2" | UND | EQUIPO | HERRAMIENTA Y EQUIPO MENOR (%M.O.) | % | 2454.87 | 0.05
2 | EDIFICACIONES | 2.13 | REDES DE GAS PARA EDIFICACIONES | 2.13.26 | SUMINISTRO E INSTALACIÓN DE TEE EN COBRE DE 1/2" | UND | MANO DE OBRA | CUADRILLA DE INSTALACIÓNES (BB) | HC | 35069.6294 | 0.07
2 | EDIFICACIONES | 2.13 | REDES DE GAS PARA EDIFICACIONES | 2.13.27 | SUMINISTRO E INSTALACIÓN DE TEE EN COBRE DE 3/4" | UND | MATERIAL | TEE DE COBRE DE 3/4" | UND | 6000 | 1
2 | EDIFICACIONES | 2.13 | REDES DE GAS PARA EDIFICACIONES | 2.13.27 | SUMINISTRO E INSTALACIÓN DE TEE EN COBRE DE 3/4" | UND | EQUIPO | HERRAMIENTA Y EQUIPO MENOR (%M.O.) | % | 2454.87 | 0.05
2 | EDIFICACIONES | 2.13 | REDES DE GAS PARA EDIFICACIONES | 2.13.27 | SUMINISTRO E INSTALACIÓN DE TEE EN COBRE DE 3/4" | UND | MANO DE OBRA | CUADRILLA DE INSTALACIÓNES (BB) | HC | 35069.6294 | 0.07
2 | EDIFICACIONES | 2.13 | REDES DE GAS PARA EDIFICACIONES | 2.13.28 | SUMINISTRO E INSTALACIÓN DE UNIÓN EN COBRE DE 1/2" | UND | MATERIAL | UNIÓN DE COBRE DE 1/2" | UND | 2150 | 1
2 | EDIFICACIONES | 2.13 | REDES DE GAS PARA EDIFICACIONES | 2.13.28 | SUMINISTRO E INSTALACIÓN DE UNIÓN EN COBRE DE 1/2" | UND | EQUIPO | HERRAMIENTA Y EQUIPO MENOR (%M.O.) | % | 2454.87 | 0.05
2 | EDIFICACIONES | 2.13 | REDES DE GAS PARA EDIFICACIONES | 2.13.28 | SUMINISTRO E INSTALACIÓN DE UNIÓN EN COBRE DE 1/2" | UND | MANO DE OBRA | CUADRILLA DE INSTALACIÓNES (BB) | HC | 35069.6294 | 0.07
2 | EDIFICACIONES | 2.13 | REDES DE GAS PARA EDIFICACIONES | 2.13.29 | SUMINISTRO E INSTALACIÓN DE UNIÓN EN COBRE DE 3/4" | UND | MATERIAL | UNIÓN DE COBRE DE 3/4" | UND | 3000 | 1
2 | EDIFICACIONES | 2.13 | REDES DE GAS PARA EDIFICACIONES | 2.13.29 | SUMINISTRO E INSTALACIÓN DE UNIÓN EN COBRE DE 3/4" | UND | EQUIPO | HERRAMIENTA Y EQUIPO MENOR (%M.O.) | % | 2454.87 | 0.05
2 | EDIFICACIONES | 2.13 | REDES DE GAS PARA EDIFICACIONES | 2.13.29 | SUMINISTRO E INSTALACIÓN DE UNIÓN EN COBRE DE 3/4" | UND | MANO DE OBRA | CUADRILLA DE INSTALACIÓNES (BB) | HC | 35069.6294 | 0.07
2 | EDIFICACIONES | 2.13 | REDES DE GAS PARA EDIFICACIONES | 2.13.30 | SUMINISTRO E INSTALACIÓN DE CODO CALLE GALVANIZADO HG DE 1/2" | UND | MATERIAL | CODO CALLE | UND | 4500 | 1
2 | EDIFICACIONES | 2.13 | REDES DE GAS PARA EDIFICACIONES | 2.13.30 | SUMINISTRO E INSTALACIÓN DE CODO CALLE GALVANIZADO HG DE 1/2" | UND | EQUIPO | HERRAMIENTA Y EQUIPO MENOR (%M.O.) | % | 2454.87 | 0.05
2 | EDIFICACIONES | 2.13 | REDES DE GAS PARA EDIFICACIONES | 2.13.30 | SUMINISTRO E INSTALACIÓN DE CODO CALLE GALVANIZADO HG DE 1/2" | UND | MANO DE OBRA | CUADRILLA DE INSTALACIÓNES (BB) | HC | 35069.6294 | 0.07
2 | EDIFICACIONES | 2.13 | REDES DE GAS PARA EDIFICACIONES | 2.13.31 | SUMINISTRO E INSTALACIÓN DE CODO PE-AL-PE 1216 | UND | MATERIAL | CODO PE-AL-PE 1216 | UND | 10950 | 1
2 | EDIFICACIONES | 2.13 | REDES DE GAS PARA EDIFICACIONES | 2.13.31 | SUMINISTRO E INSTALACIÓN DE CODO PE-AL-PE 1216 | UND | EQUIPO | HERRAMIENTA Y EQUIPO MENOR (%M.O.) | % | 2454.87 | 0.05
2 | EDIFICACIONES | 2.13 | REDES DE GAS PARA EDIFICACIONES | 2.13.31 | SUMINISTRO E INSTALACIÓN DE CODO PE-AL-PE 1216 | UND | MANO DE OBRA | CUADRILLA DE INSTALACIÓNES (BB) | HC | 35069.6294 | 0.07
2 | EDIFICACIONES | 2.13 | REDES DE GAS PARA EDIFICACIONES | 2.13.32 | SUMINISTRO E INSTALACIÓN DE CODO PE-AL-PE 2025 | UND | MATERIAL | CODO PE-AL-PE 2025 | UND | 15000 | 1
2 | EDIFICACIONES | 2.13 | REDES DE GAS PARA EDIFICACIONES | 2.13.32 | SUMINISTRO E INSTALACIÓN DE CODO PE-AL-PE 2025 | UND | EQUIPO | HERRAMIENTA Y EQUIPO MENOR (%M.O.) | % | 2454.87 | 0.05
2 | EDIFICACIONES | 2.13 | REDES DE GAS PARA EDIFICACIONES | 2.13.32 | SUMINISTRO E INSTALACIÓN DE CODO PE-AL-PE 2025 | UND | MANO DE OBRA | CUADRILLA DE INSTALACIÓNES (BB) | HC | 35069.6294 | 0.07
2 | EDIFICACIONES | 2.13 | REDES DE GAS PARA EDIFICACIONES | 2.13.33 | SUMINISTRO E INSTALACIÓN DE TEE PE-AL-PE 1216 | UND | MATERIAL | TEE PE-AL-PE 1216 | UND | 12350 | 1
2 | EDIFICACIONES | 2.13 | REDES DE GAS PARA EDIFICACIONES | 2.13.33 | SUMINISTRO E INSTALACIÓN DE TEE PE-AL-PE 1216 | UND | EQUIPO | HERRAMIENTA Y EQUIPO MENOR (%M.O.) | % | 2454.87 | 0.05
2 | EDIFICACIONES | 2.13 | REDES DE GAS PARA EDIFICACIONES | 2.13.33 | SUMINISTRO E INSTALACIÓN DE TEE PE-AL-PE 1216 | UND | MANO DE OBRA | CUADRILLA DE INSTALACIÓNES (BB) | HC | 35069.6294 | 0.07
2 | EDIFICACIONES | 2.13 | REDES DE GAS PARA EDIFICACIONES | 2.13.34 | SUMINISTRO E INSTALACIÓN DE TEE PE-AL-PE 2025 | UND | MATERIAL | TEE PE-AL-PE 2025 | UND | 16750 | 1
2 | EDIFICACIONES | 2.13 | REDES DE GAS PARA EDIFICACIONES | 2.13.34 | SUMINISTRO E INSTALACIÓN DE TEE PE-AL-PE 2025 | UND | EQUIPO | HERRAMIENTA Y EQUIPO MENOR (%M.O.) | % | 2454.87 | 0.05
2 | EDIFICACIONES | 2.13 | REDES DE GAS PARA EDIFICACIONES | 2.13.34 | SUMINISTRO E INSTALACIÓN DE TEE PE-AL-PE 2025 | UND | MANO DE OBRA | CUADRILLA DE INSTALACIÓNES (BB) | HC | 35069.6294 | 0.07
2 | EDIFICACIONES | 2.13 | REDES DE GAS PARA EDIFICACIONES | 2.13.35 | SUMINISTRO E INSTALACIÓN DE UNIÓN PE-AL-PE 1216 | UND | MATERIAL | UNIÓN PE-AL-PE 1216 | UND | 9850 | 1
2 | EDIFICACIONES | 2.13 | REDES DE GAS PARA EDIFICACIONES | 2.13.35 | SUMINISTRO E INSTALACIÓN DE UNIÓN PE-AL-PE 1216 | UND | EQUIPO | HERRAMIENTA Y EQUIPO MENOR (%M.O.) | % | 2454.87 | 0.05
2 | EDIFICACIONES | 2.13 | REDES DE GAS PARA EDIFICACIONES | 2.13.35 | SUMINISTRO E INSTALACIÓN DE UNIÓN PE-AL-PE 1216 | UND | MANO DE OBRA | CUADRILLA DE INSTALACIÓNES (BB) | HC | 35069.6294 | 0.07
2 | EDIFICACIONES | 2.13 | REDES DE GAS PARA EDIFICACIONES | 2.13.36 | SUMINISTRO E INSTALACIÓN DE UNIÓN PE-AL-PE 2025 | UND | MATERIAL | UNIÓN PE-AL-PE 2025 | UND | 12000 | 1
2 | EDIFICACIONES | 2.13 | REDES DE GAS PARA EDIFICACIONES | 2.13.36 | SUMINISTRO E INSTALACIÓN DE UNIÓN PE-AL-PE 2025 | UND | EQUIPO | HERRAMIENTA Y EQUIPO MENOR (%M.O.) | % | 2454.87 | 0.05
2 | EDIFICACIONES | 2.13 | REDES DE GAS PARA EDIFICACIONES | 2.13.36 | SUMINISTRO E INSTALACIÓN DE UNIÓN PE-AL-PE 2025 | UND | MANO DE OBRA | CUADRILLA DE INSTALACIÓNES (BB) | HC | 35069.6294 | 0.07
2 | EDIFICACIONES | 2.13 | REDES DE GAS PARA EDIFICACIONES | 2.13.37 | SUMINISTRO E INSTALACIÓN DE CONJUNTO VÁLVULA - ELEVADOR DE 1/2" | UND | MATERIAL | ELEVADOR PARA GAS | UND | 26650 | 1
2 | EDIFICACIONES | 2.13 | REDES DE GAS PARA EDIFICACIONES | 2.13.37 | SUMINISTRO E INSTALACIÓN DE CONJUNTO VÁLVULA - ELEVADOR DE 1/2" | UND | MATERIAL | REGISTRO DE CORTE EN BRONCE DE 1/2" | UND | 29430.38 | 1
2 | EDIFICACIONES | 2.13 | REDES DE GAS PARA EDIFICACIONES | 2.13.37 | SUMINISTRO E INSTALACIÓN DE CONJUNTO VÁLVULA - ELEVADOR DE 1/2" | UND | EQUIPO | HERRAMIENTA Y EQUIPO MENOR (%M.O.) | % | 24548.74 | 0.05
2 | EDIFICACIONES | 2.13 | REDES DE GAS PARA EDIFICACIONES | 2.13.37 | SUMINISTRO E INSTALACIÓN DE CONJUNTO VÁLVULA - ELEVADOR DE 1/2" | UND | MANO DE OBRA | CUADRILLA DE INSTALACIÓNES (BB) | HC | 35069.6294 | 0.7
2 | EDIFICACIONES | 2.13 | REDES DE GAS PARA EDIFICACIONES | 2.13.38 | SUMINISTRO E INSTALACIÓN DE CONJUNTO VÁLVULA - ELEVADOR DE 3/4" | UND | MATERIAL | ELEVADOR PARA GAS | UND | 26650 | 1
2 | EDIFICACIONES | 2.13 | REDES DE GAS PARA EDIFICACIONES | 2.13.38 | SUMINISTRO E INSTALACIÓN DE CONJUNTO VÁLVULA - ELEVADOR DE 3/4" | UND | MATERIAL | REGISTRO DE CORTE EN BRONCE DE 3/4" | UND | 102173.66 | 1
2 | EDIFICACIONES | 2.13 | REDES DE GAS PARA EDIFICACIONES | 2.13.38 | SUMINISTRO E INSTALACIÓN DE CONJUNTO VÁLVULA - ELEVADOR DE 3/4" | UND | EQUIPO | HERRAMIENTA Y EQUIPO MENOR (%M.O.) | % | 24548.74 | 0.05
2 | EDIFICACIONES | 2.13 | REDES DE GAS PARA EDIFICACIONES | 2.13.38 | SUMINISTRO E INSTALACIÓN DE CONJUNTO VÁLVULA - ELEVADOR DE 3/4" | UND | MANO DE OBRA | CUADRILLA DE INSTALACIÓNES (BB) | HC | 35069.6294 | 0.7
2 | EDIFICACIONES | 2.14 | REDES CONTRA INCENDIO | 2.14.01 | SUMINISTRO E INSTALACIÓN DE Y PUESTA EN MARCHA DE TABLERO PARA SISTEMA DE DETECCIÓN CONTRA INCENDIOS. INCLUYE TUBERÍA, CABLEADO Y ELEMENTOS DE FIJACIÓN. | UND | MATERIAL | TUBERÍA METÁLICA EMT CONDUIT GALVANIZADA DE 3/4" | ML | 7805 | 3
2 | EDIFICACIONES | 2.14 | REDES CONTRA INCENDIO | 2.14.01 | SUMINISTRO E INSTALACIÓN DE Y PUESTA EN MARCHA DE TABLERO PARA SISTEMA DE DETECCIÓN CONTRA INCENDIOS. INCLUYE TUBERÍA, CABLEADO Y ELEMENTOS DE FIJACIÓN. | UND | MATERIAL | CABLE CU AISLADO FPLR NO 16 | M | 3600 | 5
2 | EDIFICACIONES | 2.14 | REDES CONTRA INCENDIO | 2.14.01 | SUMINISTRO E INSTALACIÓN DE Y PUESTA EN MARCHA DE TABLERO PARA SISTEMA DE DETECCIÓN CONTRA INCENDIOS. INCLUYE TUBERÍA, CABLEADO Y ELEMENTOS DE FIJACIÓN. | UND | MATERIAL | CAJA FUNDICIÓN ALUMINIO (TIPO RAWELT) 2400 CON SALIDAS DE 3/4" | UND | 22482 | 1
2 | EDIFICACIONES | 2.14 | REDES CONTRA INCENDIO | 2.14.01 | SUMINISTRO E INSTALACIÓN DE Y PUESTA EN MARCHA DE TABLERO PARA SISTEMA DE DETECCIÓN CONTRA INCENDIOS. INCLUYE TUBERÍA, CABLEADO Y ELEMENTOS DE FIJACIÓN. | UND | MATERIAL | UPS 2416 POWER SUPPLY 24V/6A NAC SYNC. PARA TABLERO DE CONTROL DE INCENDIOS | UND | 1250000 | 1
2 | EDIFICACIONES | 2.14 | REDES CONTRA INCENDIO | 2.14.01 | SUMINISTRO E INSTALACIÓN DE Y PUESTA EN MARCHA DE TABLERO PARA SISTEMA DE DETECCIÓN CONTRA INCENDIOS. INCLUYE TUBERÍA, CABLEADO Y ELEMENTOS DE FIJACIÓN. | UND | MATERIAL | ABRAZADERA METÁLICA DOBLE ALA DE 3/4" | UND | 880 | 2
2 | EDIFICACIONES | 2.14 | REDES CONTRA INCENDIO | 2.14.01 | SUMINISTRO E INSTALACIÓN DE Y PUESTA EN MARCHA DE TABLERO PARA SISTEMA DE DETECCIÓN CONTRA INCENDIOS. INCLUYE TUBERÍA, CABLEADO Y ELEMENTOS DE FIJACIÓN. | UND | MATERIAL | CURVA CONDUIT GALVANIZADA EMT DE 3/4" | UND | 3599 | 1
2 | EDIFICACIONES | 2.14 | REDES CONTRA INCENDIO | 2.14.01 | SUMINISTRO E INSTALACIÓN DE Y PUESTA EN MARCHA DE TABLERO PARA SISTEMA DE DETECCIÓN CONTRA INCENDIOS. INCLUYE TUBERÍA, CABLEADO Y ELEMENTOS DE FIJACIÓN. | UND | MATERIAL | PANEL DE CONTROL "PANEL CENTRAL DE DETECCIÓN DE INCENDIO" | UND | 3844750 | 1
2 | EDIFICACIONES | 2.14 | REDES CONTRA INCENDIO | 2.14.01 | SUMINISTRO E INSTALACIÓN DE Y PUESTA EN MARCHA DE TABLERO PARA SISTEMA DE DETECCIÓN CONTRA INCENDIOS. INCLUYE TUBERÍA, CABLEADO Y ELEMENTOS DE FIJACIÓN. | UND | MATERIAL | TECLADO REMOTO FULL LCD PARA CONTROL DE PANEL CENTRAL DE DETECCIÓN DE INCENDIOS | UND | 367450 | 1
2 | EDIFICACIONES | 2.14 | REDES CONTRA INCENDIO | 2.14.01 | SUMINISTRO E INSTALACIÓN DE Y PUESTA EN MARCHA DE TABLERO PARA SISTEMA DE DETECCIÓN CONTRA INCENDIOS. INCLUYE TUBERÍA, CABLEADO Y ELEMENTOS DE FIJACIÓN. | UND | MATERIAL | CONECTOR TERMINAL DE ACERO PARA TUBO EMT DE 3/4" | UND | 2835 | 1
2 | EDIFICACIONES | 2.14 | REDES CONTRA INCENDIO | 2.14.01 | SUMINISTRO E INSTALACIÓN DE Y PUESTA EN MARCHA DE TABLERO PARA SISTEMA DE DETECCIÓN CONTRA INCENDIOS. INCLUYE TUBERÍA, CABLEADO Y ELEMENTOS DE FIJACIÓN. | UND | MATERIAL | CHAZO PLÁSTICO 1/4 | UND | 85.5 | 4
2 | EDIFICACIONES | 2.14 | REDES CONTRA INCENDIO | 2.14.01 | SUMINISTRO E INSTALACIÓN DE Y PUESTA EN MARCHA DE TABLERO PARA SISTEMA DE DETECCIÓN CONTRA INCENDIOS. INCLUYE TUBERÍA, CABLEADO Y ELEMENTOS DE FIJACIÓN. | UND | MATERIAL | TORNILLO 6X1 | UND | 50 | 4
2 | EDIFICACIONES | 2.14 | REDES CONTRA INCENDIO | 2.14.01 | SUMINISTRO E INSTALACIÓN DE Y PUESTA EN MARCHA DE TABLERO PARA SISTEMA DE DETECCIÓN CONTRA INCENDIOS. INCLUYE TUBERÍA, CABLEADO Y ELEMENTOS DE FIJACIÓN. | UND | EQUIPO | HERRAMIENTA Y EQUIPO MENOR (%M.O.) | % | 561114.08 | 0.05
2 | EDIFICACIONES | 2.14 | REDES CONTRA INCENDIO | 2.14.01 | SUMINISTRO E INSTALACIÓN DE Y PUESTA EN MARCHA DE TABLERO PARA SISTEMA DE DETECCIÓN CONTRA INCENDIOS. INCLUYE TUBERÍA, CABLEADO Y ELEMENTOS DE FIJACIÓN. | UND | EQUIPO | TALADRO | HORA | 4621 | 0.07
2 | EDIFICACIONES | 2.14 | REDES CONTRA INCENDIO | 2.14.01 | SUMINISTRO E INSTALACIÓN DE Y PUESTA EN MARCHA DE TABLERO PARA SISTEMA DE DETECCIÓN CONTRA INCENDIOS. INCLUYE TUBERÍA, CABLEADO Y ELEMENTOS DE FIJACIÓN. | UND | EQUIPO | ANDAMIO TUBULAR NORMALIZADO, TIPO MULTIDIRECCIONAL, DE ACERO GALVANIZADO EN CALIENTE, SEGÚN ISO 9001 | DIA | 27700 | 0.2
2 | EDIFICACIONES | 2.14 | REDES CONTRA INCENDIO | 2.14.01 | SUMINISTRO E INSTALACIÓN DE Y PUESTA EN MARCHA DE TABLERO PARA SISTEMA DE DETECCIÓN CONTRA INCENDIOS. INCLUYE TUBERÍA, CABLEADO Y ELEMENTOS DE FIJACIÓN. | UND | MANO DE OBRA | CUADRILLA DE INSTALACIÓNES ELÉCTRICAS (FF) | HC | 46759.5066 | 12
2 | EDIFICACIONES | 2.14 | REDES CONTRA INCENDIO | 2.14.02 | SUMINISTRO E INSTALACIÓN DE SALIDA PARA DETECTOR DE HUMO. INCLUYE TUBERÍA, CABLE AISLADO FPLR NO. 16 Y ELEMENTOS DE FIJACIÓN. | UND | MATERIAL | TUBERÍA METÁLICA EMT CONDUIT GALVANIZADA DE 3/4" | ML | 7805 | 8
2 | EDIFICACIONES | 2.14 | REDES CONTRA INCENDIO | 2.14.02 | SUMINISTRO E INSTALACIÓN DE SALIDA PARA DETECTOR DE HUMO. INCLUYE TUBERÍA, CABLE AISLADO FPLR NO. 16 Y ELEMENTOS DE FIJACIÓN. | UND | MATERIAL | CABLE CU AISLADO FPLR NO 16 | M | 3600 | 8.5
2 | EDIFICACIONES | 2.14 | REDES CONTRA INCENDIO | 2.14.02 | SUMINISTRO E INSTALACIÓN DE SALIDA PARA DETECTOR DE HUMO. INCLUYE TUBERÍA, CABLE AISLADO FPLR NO. 16 Y ELEMENTOS DE FIJACIÓN. | UND | MATERIAL | CAJA FUNDICIÓN ALUMINIO (TIPO RAWELT) 2400 CON SALIDAS DE 3/4" | UND | 22482 | 1
2 | EDIFICACIONES | 2.14 | REDES CONTRA INCENDIO | 2.14.02 | SUMINISTRO E INSTALACIÓN DE SALIDA PARA DETECTOR DE HUMO. INCLUYE TUBERÍA, CABLE AISLADO FPLR NO. 16 Y ELEMENTOS DE FIJACIÓN. | UND | MATERIAL | ABRAZADERA METÁLICA DOBLE ALA DE 3/4" | UND | 880 | 4
2 | EDIFICACIONES | 2.14 | REDES CONTRA INCENDIO | 2.14.02 | SUMINISTRO E INSTALACIÓN DE SALIDA PARA DETECTOR DE HUMO. INCLUYE TUBERÍA, CABLE AISLADO FPLR NO. 16 Y ELEMENTOS DE FIJACIÓN. | UND | MATERIAL | CURVA CONDUIT GALVANIZADA EMT DE 3/4" | UND | 3599 | 1
2 | EDIFICACIONES | 2.14 | REDES CONTRA INCENDIO | 2.14.02 | SUMINISTRO E INSTALACIÓN DE SALIDA PARA DETECTOR DE HUMO. INCLUYE TUBERÍA, CABLE AISLADO FPLR NO. 16 Y ELEMENTOS DE FIJACIÓN. | UND | MATERIAL | CONECTOR TERMINAL DE ACERO PARA TUBO EMT DE 3/4" | UND | 2835 | 2
2 | EDIFICACIONES | 2.14 | REDES CONTRA INCENDIO | 2.14.02 | SUMINISTRO E INSTALACIÓN DE SALIDA PARA DETECTOR DE HUMO. INCLUYE TUBERÍA, CABLE AISLADO FPLR NO. 16 Y ELEMENTOS DE FIJACIÓN. | UND | MATERIAL | TORNILLO LARGO PARA LAMINA CABEZA DE LENTEJA | UND | 124.5 | 2
2 | EDIFICACIONES | 2.14 | REDES CONTRA INCENDIO | 2.14.02 | SUMINISTRO E INSTALACIÓN DE SALIDA PARA DETECTOR DE HUMO. INCLUYE TUBERÍA, CABLE AISLADO FPLR NO. 16 Y ELEMENTOS DE FIJACIÓN. | UND | MATERIAL | CHAZO PLÁSTICO 1/4 | UND | 85.5 | 8
2 | EDIFICACIONES | 2.14 | REDES CONTRA INCENDIO | 2.14.02 | SUMINISTRO E INSTALACIÓN DE SALIDA PARA DETECTOR DE HUMO. INCLUYE TUBERÍA, CABLE AISLADO FPLR NO. 16 Y ELEMENTOS DE FIJACIÓN. | UND | MATERIAL | TORNILLO 6X1 | UND | 50 | 8
2 | EDIFICACIONES | 2.14 | REDES CONTRA INCENDIO | 2.14.02 | SUMINISTRO E INSTALACIÓN DE SALIDA PARA DETECTOR DE HUMO. INCLUYE TUBERÍA, CABLE AISLADO FPLR NO. 16 Y ELEMENTOS DE FIJACIÓN. | UND | EQUIPO | HERRAMIENTA Y EQUIPO MENOR (%M.O.) | % | 163658.27 | 0.05
2 | EDIFICACIONES | 2.14 | REDES CONTRA INCENDIO | 2.14.02 | SUMINISTRO E INSTALACIÓN DE SALIDA PARA DETECTOR DE HUMO. INCLUYE TUBERÍA, CABLE AISLADO FPLR NO. 16 Y ELEMENTOS DE FIJACIÓN. | UND | EQUIPO | TALADRO | HORA | 4621 | 0.07
2 | EDIFICACIONES | 2.14 | REDES CONTRA INCENDIO | 2.14.02 | SUMINISTRO E INSTALACIÓN DE SALIDA PARA DETECTOR DE HUMO. INCLUYE TUBERÍA, CABLE AISLADO FPLR NO. 16 Y ELEMENTOS DE FIJACIÓN. | UND | EQUIPO | ANDAMIO TUBULAR NORMALIZADO, TIPO MULTIDIRECCIONAL, DE ACERO GALVANIZADO EN CALIENTE, SEGÚN ISO 9001 | DIA | 27700 | 0.2
2 | EDIFICACIONES | 2.14 | REDES CONTRA INCENDIO | 2.14.02 | SUMINISTRO E INSTALACIÓN DE SALIDA PARA DETECTOR DE HUMO. INCLUYE TUBERÍA, CABLE AISLADO FPLR NO. 16 Y ELEMENTOS DE FIJACIÓN. | UND | MANO DE OBRA | CUADRILLA DE INSTALACIÓNES ELÉCTRICAS (FF) | HC | 46759.5066 | 3.5
2 | EDIFICACIONES | 2.14 | REDES CONTRA INCENDIO | 2.14.03 | SUMINISTRO E INSTALACIÓN DE SALIDA PARA DETECTOR TÉRMICO. INCLUYE TUBERÍA, CABLE AISLADO FPLR NO. 16 Y ELEMENTOS DE FIJACIÓN. | UND | MATERIAL | TUBERÍA METÁLICA EMT CONDUIT GALVANIZADA DE 3/4" | ML | 7805 | 8
2 | EDIFICACIONES | 2.14 | REDES CONTRA INCENDIO | 2.14.03 | SUMINISTRO E INSTALACIÓN DE SALIDA PARA DETECTOR TÉRMICO. INCLUYE TUBERÍA, CABLE AISLADO FPLR NO. 16 Y ELEMENTOS DE FIJACIÓN. | UND | MATERIAL | CABLE CU AISLADO FPLR NO 16 | M | 3600 | 8.5
2 | EDIFICACIONES | 2.14 | REDES CONTRA INCENDIO | 2.14.03 | SUMINISTRO E INSTALACIÓN DE SALIDA PARA DETECTOR TÉRMICO. INCLUYE TUBERÍA, CABLE AISLADO FPLR NO. 16 Y ELEMENTOS DE FIJACIÓN. | UND | MATERIAL | CAJA FUNDICIÓN ALUMINIO (TIPO RAWELT) 2400 CON SALIDAS DE 3/4" | UND | 22482 | 1
2 | EDIFICACIONES | 2.14 | REDES CONTRA INCENDIO | 2.14.03 | SUMINISTRO E INSTALACIÓN DE SALIDA PARA DETECTOR TÉRMICO. INCLUYE TUBERÍA, CABLE AISLADO FPLR NO. 16 Y ELEMENTOS DE FIJACIÓN. | UND | MATERIAL | ABRAZADERA METÁLICA DOBLE ALA DE 3/4" | UND | 880 | 4
2 | EDIFICACIONES | 2.14 | REDES CONTRA INCENDIO | 2.14.03 | SUMINISTRO E INSTALACIÓN DE SALIDA PARA DETECTOR TÉRMICO. INCLUYE TUBERÍA, CABLE AISLADO FPLR NO. 16 Y ELEMENTOS DE FIJACIÓN. | UND | MATERIAL | CURVA CONDUIT GALVANIZADA EMT DE 3/4" | UND | 3599 | 1
2 | EDIFICACIONES | 2.14 | REDES CONTRA INCENDIO | 2.14.03 | SUMINISTRO E INSTALACIÓN DE SALIDA PARA DETECTOR TÉRMICO. INCLUYE TUBERÍA, CABLE AISLADO FPLR NO. 16 Y ELEMENTOS DE FIJACIÓN. | UND | MATERIAL | CONECTOR TERMINAL DE ACERO PARA TUBO EMT DE 3/4" | UND | 2835 | 2
2 | EDIFICACIONES | 2.14 | REDES CONTRA INCENDIO | 2.14.03 | SUMINISTRO E INSTALACIÓN DE SALIDA PARA DETECTOR TÉRMICO. INCLUYE TUBERÍA, CABLE AISLADO FPLR NO. 16 Y ELEMENTOS DE FIJACIÓN. | UND | MATERIAL | CHAZO PLÁSTICO 1/4 | UND | 85.5 | 8
2 | EDIFICACIONES | 2.14 | REDES CONTRA INCENDIO | 2.14.03 | SUMINISTRO E INSTALACIÓN DE SALIDA PARA DETECTOR TÉRMICO. INCLUYE TUBERÍA, CABLE AISLADO FPLR NO. 16 Y ELEMENTOS DE FIJACIÓN. | UND | MATERIAL | TORNILLO 6X1 | UND | 50 | 8
2 | EDIFICACIONES | 2.14 | REDES CONTRA INCENDIO | 2.14.03 | SUMINISTRO E INSTALACIÓN DE SALIDA PARA DETECTOR TÉRMICO. INCLUYE TUBERÍA, CABLE AISLADO FPLR NO. 16 Y ELEMENTOS DE FIJACIÓN. | UND | EQUIPO | HERRAMIENTA Y EQUIPO MENOR (%M.O.) | % | 163658.27 | 0.05
2 | EDIFICACIONES | 2.14 | REDES CONTRA INCENDIO | 2.14.03 | SUMINISTRO E INSTALACIÓN DE SALIDA PARA DETECTOR TÉRMICO. INCLUYE TUBERÍA, CABLE AISLADO FPLR NO. 16 Y ELEMENTOS DE FIJACIÓN. | UND | EQUIPO | TALADRO | HORA | 4621 | 0.07
2 | EDIFICACIONES | 2.14 | REDES CONTRA INCENDIO | 2.14.03 | SUMINISTRO E INSTALACIÓN DE SALIDA PARA DETECTOR TÉRMICO. INCLUYE TUBERÍA, CABLE AISLADO FPLR NO. 16 Y ELEMENTOS DE FIJACIÓN. | UND | EQUIPO | ANDAMIO TUBULAR NORMALIZADO, TIPO MULTIDIRECCIONAL, DE ACERO GALVANIZADO EN CALIENTE, SEGÚN ISO 9001 | DIA | 27700 | 0.2
2 | EDIFICACIONES | 2.14 | REDES CONTRA INCENDIO | 2.14.03 | SUMINISTRO E INSTALACIÓN DE SALIDA PARA DETECTOR TÉRMICO. INCLUYE TUBERÍA, CABLE AISLADO FPLR NO. 16 Y ELEMENTOS DE FIJACIÓN. | UND | MANO DE OBRA | CUADRILLA DE INSTALACIÓNES ELÉCTRICAS (FF) | HC | 46759.5066 | 3.5
2 | EDIFICACIONES | 2.14 | REDES CONTRA INCENDIO | 2.14.04 | SUMINISTRO E INSTALACIÓN DE SALIDA PARA DETECTOR DE DOBLE TECNOLOGÍA DIRECCIONABLE: HUMO Y TEMPERATURA. INCLUYE TUBERÍA, CABLE AISLADO FPLR NO. 16 Y ELEMENTOS DE FIJACIÓN. | UND | MATERIAL | TUBERÍA METÁLICA EMT CONDUIT GALVANIZADA DE 3/4" | ML | 7805 | 8
2 | EDIFICACIONES | 2.14 | REDES CONTRA INCENDIO | 2.14.04 | SUMINISTRO E INSTALACIÓN DE SALIDA PARA DETECTOR DE DOBLE TECNOLOGÍA DIRECCIONABLE: HUMO Y TEMPERATURA. INCLUYE TUBERÍA, CABLE AISLADO FPLR NO. 16 Y ELEMENTOS DE FIJACIÓN. | UND | MATERIAL | CABLE CU AISLADO FPLR NO 16 | M | 3600 | 8.5
2 | EDIFICACIONES | 2.14 | REDES CONTRA INCENDIO | 2.14.04 | SUMINISTRO E INSTALACIÓN DE SALIDA PARA DETECTOR DE DOBLE TECNOLOGÍA DIRECCIONABLE: HUMO Y TEMPERATURA. INCLUYE TUBERÍA, CABLE AISLADO FPLR NO. 16 Y ELEMENTOS DE FIJACIÓN. | UND | MATERIAL | CAJA FUNDICIÓN ALUMINIO (TIPO RAWELT) 2400 CON SALIDAS DE 3/4" | UND | 22482 | 1
2 | EDIFICACIONES | 2.14 | REDES CONTRA INCENDIO | 2.14.04 | SUMINISTRO E INSTALACIÓN DE SALIDA PARA DETECTOR DE DOBLE TECNOLOGÍA DIRECCIONABLE: HUMO Y TEMPERATURA. INCLUYE TUBERÍA, CABLE AISLADO FPLR NO. 16 Y ELEMENTOS DE FIJACIÓN. | UND | MATERIAL | ABRAZADERA METÁLICA DOBLE ALA DE 3/4" | UND | 880 | 4
2 | EDIFICACIONES | 2.14 | REDES CONTRA INCENDIO | 2.14.04 | SUMINISTRO E INSTALACIÓN DE SALIDA PARA DETECTOR DE DOBLE TECNOLOGÍA DIRECCIONABLE: HUMO Y TEMPERATURA. INCLUYE TUBERÍA, CABLE AISLADO FPLR NO. 16 Y ELEMENTOS DE FIJACIÓN. | UND | MATERIAL | CURVA CONDUIT GALVANIZADA EMT DE 3/4" | UND | 3599 | 1
2 | EDIFICACIONES | 2.14 | REDES CONTRA INCENDIO | 2.14.04 | SUMINISTRO E INSTALACIÓN DE SALIDA PARA DETECTOR DE DOBLE TECNOLOGÍA DIRECCIONABLE: HUMO Y TEMPERATURA. INCLUYE TUBERÍA, CABLE AISLADO FPLR NO. 16 Y ELEMENTOS DE FIJACIÓN. | UND | MATERIAL | CONECTOR TERMINAL DE ACERO PARA TUBO EMT DE 3/4" | UND | 2835 | 2
2 | EDIFICACIONES | 2.14 | REDES CONTRA INCENDIO | 2.14.04 | SUMINISTRO E INSTALACIÓN DE SALIDA PARA DETECTOR DE DOBLE TECNOLOGÍA DIRECCIONABLE: HUMO Y TEMPERATURA. INCLUYE TUBERÍA, CABLE AISLADO FPLR NO. 16 Y ELEMENTOS DE FIJACIÓN. | UND | MATERIAL | CHAZO PLÁSTICO 1/4 | UND | 85.5 | 8
2 | EDIFICACIONES | 2.14 | REDES CONTRA INCENDIO | 2.14.04 | SUMINISTRO E INSTALACIÓN DE SALIDA PARA DETECTOR DE DOBLE TECNOLOGÍA DIRECCIONABLE: HUMO Y TEMPERATURA. INCLUYE TUBERÍA, CABLE AISLADO FPLR NO. 16 Y ELEMENTOS DE FIJACIÓN. | UND | MATERIAL | TORNILLO 6X1 | UND | 50 | 8
2 | EDIFICACIONES | 2.14 | REDES CONTRA INCENDIO | 2.14.04 | SUMINISTRO E INSTALACIÓN DE SALIDA PARA DETECTOR DE DOBLE TECNOLOGÍA DIRECCIONABLE: HUMO Y TEMPERATURA. INCLUYE TUBERÍA, CABLE AISLADO FPLR NO. 16 Y ELEMENTOS DE FIJACIÓN. | UND | EQUIPO | HERRAMIENTA Y EQUIPO MENOR (%M.O.) | % | 163658.27 | 0.05
2 | EDIFICACIONES | 2.14 | REDES CONTRA INCENDIO | 2.14.04 | SUMINISTRO E INSTALACIÓN DE SALIDA PARA DETECTOR DE DOBLE TECNOLOGÍA DIRECCIONABLE: HUMO Y TEMPERATURA. INCLUYE TUBERÍA, CABLE AISLADO FPLR NO. 16 Y ELEMENTOS DE FIJACIÓN. | UND | EQUIPO | TALADRO | HORA | 4621 | 0.07
2 | EDIFICACIONES | 2.14 | REDES CONTRA INCENDIO | 2.14.04 | SUMINISTRO E INSTALACIÓN DE SALIDA PARA DETECTOR DE DOBLE TECNOLOGÍA DIRECCIONABLE: HUMO Y TEMPERATURA. INCLUYE TUBERÍA, CABLE AISLADO FPLR NO. 16 Y ELEMENTOS DE FIJACIÓN. | UND | EQUIPO | ANDAMIO TUBULAR NORMALIZADO, TIPO MULTIDIRECCIONAL, DE ACERO GALVANIZADO EN CALIENTE, SEGÚN ISO 9001 | DIA | 27700 | 0.2
2 | EDIFICACIONES | 2.14 | REDES CONTRA INCENDIO | 2.14.04 | SUMINISTRO E INSTALACIÓN DE SALIDA PARA DETECTOR DE DOBLE TECNOLOGÍA DIRECCIONABLE: HUMO Y TEMPERATURA. INCLUYE TUBERÍA, CABLE AISLADO FPLR NO. 16 Y ELEMENTOS DE FIJACIÓN. | UND | MANO DE OBRA | CUADRILLA DE INSTALACIÓNES ELÉCTRICAS (FF) | HC | 46759.5066 | 3.5
2 | EDIFICACIONES | 2.14 | REDES CONTRA INCENDIO | 2.14.05 | SUMINISTRO E INSTALACIÓN DE DETECTOR DE HUMO FOTOELÉCTRICO CON RADIO DE ALCANCE DE 9 METROS. | UND | MATERIAL | DETECTOR DE HUMO ÓPTICO DIRECCIONABLE. RADIO DE ALCANCE: 9M | UND | 232700 | 1
2 | EDIFICACIONES | 2.14 | REDES CONTRA INCENDIO | 2.14.05 | SUMINISTRO E INSTALACIÓN DE DETECTOR DE HUMO FOTOELÉCTRICO CON RADIO DE ALCANCE DE 9 METROS. | UND | EQUIPO | HERRAMIENTA Y EQUIPO MENOR (%M.O.) | % | 15430.64 | 0.05
2 | EDIFICACIONES | 2.14 | REDES CONTRA INCENDIO | 2.14.05 | SUMINISTRO E INSTALACIÓN DE DETECTOR DE HUMO FOTOELÉCTRICO CON RADIO DE ALCANCE DE 9 METROS. | UND | EQUIPO | ANDAMIO TUBULAR NORMALIZADO, TIPO MULTIDIRECCIONAL, DE ACERO GALVANIZADO EN CALIENTE, SEGÚN ISO 9001 | DIA | 27700 | 0.05
2 | EDIFICACIONES | 2.14 | REDES CONTRA INCENDIO | 2.14.05 | SUMINISTRO E INSTALACIÓN DE DETECTOR DE HUMO FOTOELÉCTRICO CON RADIO DE ALCANCE DE 9 METROS. | UND | MANO DE OBRA | AYUDANTE (FF) | HH | 14027.8517 | 1.1
2 | EDIFICACIONES | 2.14 | REDES CONTRA INCENDIO | 2.14.06 | SUMINISTRO E INSTALACIÓN DE DETECTOR TÉRMICO CON RADIO DE ALCANDE DE 7 METROS. | UND | MATERIAL | DETECTOR TÉRMICO DIRECCIONABLE. RADIO DE ALCANCE DE 7 METROS | M | 199700 | 1
2 | EDIFICACIONES | 2.14 | REDES CONTRA INCENDIO | 2.14.06 | SUMINISTRO E INSTALACIÓN DE DETECTOR TÉRMICO CON RADIO DE ALCANDE DE 7 METROS. | UND | EQUIPO | HERRAMIENTA Y EQUIPO MENOR (%M.O.) | % | 15430.64 | 0.05
2 | EDIFICACIONES | 2.14 | REDES CONTRA INCENDIO | 2.14.06 | SUMINISTRO E INSTALACIÓN DE DETECTOR TÉRMICO CON RADIO DE ALCANDE DE 7 METROS. | UND | EQUIPO | ANDAMIO TUBULAR NORMALIZADO, TIPO MULTIDIRECCIONAL, DE ACERO GALVANIZADO EN CALIENTE, SEGÚN ISO 9001 | DIA | 27700 | 0.05
2 | EDIFICACIONES | 2.14 | REDES CONTRA INCENDIO | 2.14.06 | SUMINISTRO E INSTALACIÓN DE DETECTOR TÉRMICO CON RADIO DE ALCANDE DE 7 METROS. | UND | MANO DE OBRA | AYUDANTE (FF) | HH | 14027.8517 | 1.1
2 | EDIFICACIONES | 2.14 | REDES CONTRA INCENDIO | 2.14.07 | SUMINISTRO E INSTALACIÓN DE DETECTOR DE DOBLE TECNOLOGÍA DIRECCIONABLE: HUMO Y TEMPERATURA. RADIO DE ALCANCE: 9 METROS. | UND | MATERIAL | DETECTOR DE DOBLE TECNOLOGÍA DIRECCIONABLE: HUMO Y TEMPERATURA. RADIO DE ALCANCE: 9M | UND | 254200 | 1
2 | EDIFICACIONES | 2.14 | REDES CONTRA INCENDIO | 2.14.07 | SUMINISTRO E INSTALACIÓN DE DETECTOR DE DOBLE TECNOLOGÍA DIRECCIONABLE: HUMO Y TEMPERATURA. RADIO DE ALCANCE: 9 METROS. | UND | EQUIPO | HERRAMIENTA Y EQUIPO MENOR (%M.O.) | % | 15430.64 | 0.05
2 | EDIFICACIONES | 2.14 | REDES CONTRA INCENDIO | 2.14.07 | SUMINISTRO E INSTALACIÓN DE DETECTOR DE DOBLE TECNOLOGÍA DIRECCIONABLE: HUMO Y TEMPERATURA. RADIO DE ALCANCE: 9 METROS. | UND | EQUIPO | ANDAMIO TUBULAR NORMALIZADO, TIPO MULTIDIRECCIONAL, DE ACERO GALVANIZADO EN CALIENTE, SEGÚN ISO 9001 | DIA | 27700 | 0.05
2 | EDIFICACIONES | 2.14 | REDES CONTRA INCENDIO | 2.14.07 | SUMINISTRO E INSTALACIÓN DE DETECTOR DE DOBLE TECNOLOGÍA DIRECCIONABLE: HUMO Y TEMPERATURA. RADIO DE ALCANCE: 9 METROS. | UND | MANO DE OBRA | AYUDANTE (FF) | HH | 14027.8517 | 1.1
2 | EDIFICACIONES | 2.14 | REDES CONTRA INCENDIO | 2.14.08 | SUMINISTRO E INSTALACIÓN DE MÓDULO DE EXPANSIÓN MÚLTIPLE DE 4 ZONAS PARA PÁNEL DE DETECCIÓN DE INCENDIOS | UND | MATERIAL | MODULO DE EXPANSIÓN MULTIPLE DE 4 ZONAS PARA PANEL DE DETECCIÓN DE INCENDIOS | UND | 544700 | 1
2 | EDIFICACIONES | 2.14 | REDES CONTRA INCENDIO | 2.14.08 | SUMINISTRO E INSTALACIÓN DE MÓDULO DE EXPANSIÓN MÚLTIPLE DE 4 ZONAS PARA PÁNEL DE DETECCIÓN DE INCENDIOS | UND | EQUIPO | HERRAMIENTA Y EQUIPO MENOR (%M.O.) | % | 93519.01 | 0.05
2 | EDIFICACIONES | 2.14 | REDES CONTRA INCENDIO | 2.14.08 | SUMINISTRO E INSTALACIÓN DE MÓDULO DE EXPANSIÓN MÚLTIPLE DE 4 ZONAS PARA PÁNEL DE DETECCIÓN DE INCENDIOS | UND | MANO DE OBRA | CUADRILLA DE INSTALACIÓNES ELÉCTRICAS (FF) | HC | 46759.5066 | 2
2 | EDIFICACIONES | 2.14 | REDES CONTRA INCENDIO | 2.14.09 | SUMINISTRO E INSTALACIÓN DE SALIDA PARA SIRENA CON ESTROBO 24 VDC, CANDELAS FIJAS 15/75 CD, MONITOR DE PARED ROJO. INCLUYE TUBERÍA, CABLE AISLADO FPLR NO. 16 Y ELEMENTOS DE FIJACIÓN. | UND | MATERIAL | TUBERÍA METÁLICA EMT CONDUIT GALVANIZADA DE 3/4" | ML | 7805 | 8
2 | EDIFICACIONES | 2.14 | REDES CONTRA INCENDIO | 2.14.09 | SUMINISTRO E INSTALACIÓN DE SALIDA PARA SIRENA CON ESTROBO 24 VDC, CANDELAS FIJAS 15/75 CD, MONITOR DE PARED ROJO. INCLUYE TUBERÍA, CABLE AISLADO FPLR NO. 16 Y ELEMENTOS DE FIJACIÓN. | UND | MATERIAL | CABLE CU AISLADO FPLR NO 16 | M | 3600 | 8.5
2 | EDIFICACIONES | 2.14 | REDES CONTRA INCENDIO | 2.14.09 | SUMINISTRO E INSTALACIÓN DE SALIDA PARA SIRENA CON ESTROBO 24 VDC, CANDELAS FIJAS 15/75 CD, MONITOR DE PARED ROJO. INCLUYE TUBERÍA, CABLE AISLADO FPLR NO. 16 Y ELEMENTOS DE FIJACIÓN. | UND | MATERIAL | CAJA FUNDICIÓN ALUMINIO (TIPO RAWELT) 2400 CON SALIDAS DE 3/4" | UND | 22482 | 1
2 | EDIFICACIONES | 2.14 | REDES CONTRA INCENDIO | 2.14.09 | SUMINISTRO E INSTALACIÓN DE SALIDA PARA SIRENA CON ESTROBO 24 VDC, CANDELAS FIJAS 15/75 CD, MONITOR DE PARED ROJO. INCLUYE TUBERÍA, CABLE AISLADO FPLR NO. 16 Y ELEMENTOS DE FIJACIÓN. | UND | MATERIAL | ABRAZADERA METÁLICA DOBLE ALA DE 3/4" | UND | 880 | 4
2 | EDIFICACIONES | 2.14 | REDES CONTRA INCENDIO | 2.14.09 | SUMINISTRO E INSTALACIÓN DE SALIDA PARA SIRENA CON ESTROBO 24 VDC, CANDELAS FIJAS 15/75 CD, MONITOR DE PARED ROJO. INCLUYE TUBERÍA, CABLE AISLADO FPLR NO. 16 Y ELEMENTOS DE FIJACIÓN. | UND | MATERIAL | CURVA CONDUIT GALVANIZADA EMT DE 3/4" | UND | 3599 | 1
2 | EDIFICACIONES | 2.14 | REDES CONTRA INCENDIO | 2.14.09 | SUMINISTRO E INSTALACIÓN DE SALIDA PARA SIRENA CON ESTROBO 24 VDC, CANDELAS FIJAS 15/75 CD, MONITOR DE PARED ROJO. INCLUYE TUBERÍA, CABLE AISLADO FPLR NO. 16 Y ELEMENTOS DE FIJACIÓN. | UND | MATERIAL | CONECTOR TERMINAL DE ACERO PARA TUBO EMT DE 3/4" | UND | 2835 | 2
2 | EDIFICACIONES | 2.14 | REDES CONTRA INCENDIO | 2.14.09 | SUMINISTRO E INSTALACIÓN DE SALIDA PARA SIRENA CON ESTROBO 24 VDC, CANDELAS FIJAS 15/75 CD, MONITOR DE PARED ROJO. INCLUYE TUBERÍA, CABLE AISLADO FPLR NO. 16 Y ELEMENTOS DE FIJACIÓN. | UND | MATERIAL | CHAZO PLÁSTICO 1/4 | UND | 85.5 | 8
2 | EDIFICACIONES | 2.14 | REDES CONTRA INCENDIO | 2.14.09 | SUMINISTRO E INSTALACIÓN DE SALIDA PARA SIRENA CON ESTROBO 24 VDC, CANDELAS FIJAS 15/75 CD, MONITOR DE PARED ROJO. INCLUYE TUBERÍA, CABLE AISLADO FPLR NO. 16 Y ELEMENTOS DE FIJACIÓN. | UND | MATERIAL | TORNILLO 6X1 | UND | 50 | 8
2 | EDIFICACIONES | 2.14 | REDES CONTRA INCENDIO | 2.14.09 | SUMINISTRO E INSTALACIÓN DE SALIDA PARA SIRENA CON ESTROBO 24 VDC, CANDELAS FIJAS 15/75 CD, MONITOR DE PARED ROJO. INCLUYE TUBERÍA, CABLE AISLADO FPLR NO. 16 Y ELEMENTOS DE FIJACIÓN. | UND | EQUIPO | HERRAMIENTA Y EQUIPO MENOR (%M.O.) | % | 163658.27 | 0.05
2 | EDIFICACIONES | 2.14 | REDES CONTRA INCENDIO | 2.14.09 | SUMINISTRO E INSTALACIÓN DE SALIDA PARA SIRENA CON ESTROBO 24 VDC, CANDELAS FIJAS 15/75 CD, MONITOR DE PARED ROJO. INCLUYE TUBERÍA, CABLE AISLADO FPLR NO. 16 Y ELEMENTOS DE FIJACIÓN. | UND | EQUIPO | TALADRO | HORA | 4621 | 0.07
2 | EDIFICACIONES | 2.14 | REDES CONTRA INCENDIO | 2.14.09 | SUMINISTRO E INSTALACIÓN DE SALIDA PARA SIRENA CON ESTROBO 24 VDC, CANDELAS FIJAS 15/75 CD, MONITOR DE PARED ROJO. INCLUYE TUBERÍA, CABLE AISLADO FPLR NO. 16 Y ELEMENTOS DE FIJACIÓN. | UND | EQUIPO | ANDAMIO TUBULAR NORMALIZADO, TIPO MULTIDIRECCIONAL, DE ACERO GALVANIZADO EN CALIENTE, SEGÚN ISO 9001 | DIA | 27700 | 0.2
2 | EDIFICACIONES | 2.14 | REDES CONTRA INCENDIO | 2.14.09 | SUMINISTRO E INSTALACIÓN DE SALIDA PARA SIRENA CON ESTROBO 24 VDC, CANDELAS FIJAS 15/75 CD, MONITOR DE PARED ROJO. INCLUYE TUBERÍA, CABLE AISLADO FPLR NO. 16 Y ELEMENTOS DE FIJACIÓN. | UND | MANO DE OBRA | CUADRILLA DE INSTALACIÓNES ELÉCTRICAS (FF) | HC | 46759.5066 | 3.5
2 | EDIFICACIONES | 2.14 | REDES CONTRA INCENDIO | 2.14.10 | SUMINISTRO E INSTALACIÓN DE SALIDA PARA ESTACIÓN MANUAL DIRECCIONABLE. INCLUYE TUBERÍA, CABLE AISLADO LSZH No. 16 Y EJEMENTOS DE FIJACIÓN. | UND | MATERIAL | TUBERÍA METÁLICA EMT CONDUIT GALVANIZADA DE 3/4" | ML | 7805 | 8
2 | EDIFICACIONES | 2.14 | REDES CONTRA INCENDIO | 2.14.10 | SUMINISTRO E INSTALACIÓN DE SALIDA PARA ESTACIÓN MANUAL DIRECCIONABLE. INCLUYE TUBERÍA, CABLE AISLADO LSZH No. 16 Y EJEMENTOS DE FIJACIÓN. | UND | MATERIAL | CABLE CU AISLADO FPLR NO 16 | M | 3600 | 8.5
2 | EDIFICACIONES | 2.14 | REDES CONTRA INCENDIO | 2.14.10 | SUMINISTRO E INSTALACIÓN DE SALIDA PARA ESTACIÓN MANUAL DIRECCIONABLE. INCLUYE TUBERÍA, CABLE AISLADO LSZH No. 16 Y EJEMENTOS DE FIJACIÓN. | UND | MATERIAL | CAJA FUNDICIÓN ALUMINIO (TIPO RAWELT) 2400 CON SALIDAS DE 3/4" | UND | 22482 | 1
2 | EDIFICACIONES | 2.14 | REDES CONTRA INCENDIO | 2.14.10 | SUMINISTRO E INSTALACIÓN DE SALIDA PARA ESTACIÓN MANUAL DIRECCIONABLE. INCLUYE TUBERÍA, CABLE AISLADO LSZH No. 16 Y EJEMENTOS DE FIJACIÓN. | UND | MATERIAL | ABRAZADERA METÁLICA DOBLE ALA DE 3/4" | UND | 880 | 4
2 | EDIFICACIONES | 2.14 | REDES CONTRA INCENDIO | 2.14.10 | SUMINISTRO E INSTALACIÓN DE SALIDA PARA ESTACIÓN MANUAL DIRECCIONABLE. INCLUYE TUBERÍA, CABLE AISLADO LSZH No. 16 Y EJEMENTOS DE FIJACIÓN. | UND | MATERIAL | CURVA CONDUIT GALVANIZADA EMT DE 3/4" | UND | 3599 | 1
2 | EDIFICACIONES | 2.14 | REDES CONTRA INCENDIO | 2.14.10 | SUMINISTRO E INSTALACIÓN DE SALIDA PARA ESTACIÓN MANUAL DIRECCIONABLE. INCLUYE TUBERÍA, CABLE AISLADO LSZH No. 16 Y EJEMENTOS DE FIJACIÓN. | UND | MATERIAL | CONECTOR TERMINAL DE ACERO PARA TUBO EMT DE 3/4" | UND | 2835 | 2
2 | EDIFICACIONES | 2.14 | REDES CONTRA INCENDIO | 2.14.10 | SUMINISTRO E INSTALACIÓN DE SALIDA PARA ESTACIÓN MANUAL DIRECCIONABLE. INCLUYE TUBERÍA, CABLE AISLADO LSZH No. 16 Y EJEMENTOS DE FIJACIÓN. | UND | MATERIAL | CHAZO PLÁSTICO 1/4 | UND | 85.5 | 8
2 | EDIFICACIONES | 2.14 | REDES CONTRA INCENDIO | 2.14.10 | SUMINISTRO E INSTALACIÓN DE SALIDA PARA ESTACIÓN MANUAL DIRECCIONABLE. INCLUYE TUBERÍA, CABLE AISLADO LSZH No. 16 Y EJEMENTOS DE FIJACIÓN. | UND | MATERIAL | TORNILLO 6X1 | UND | 50 | 8
2 | EDIFICACIONES | 2.14 | REDES CONTRA INCENDIO | 2.14.10 | SUMINISTRO E INSTALACIÓN DE SALIDA PARA ESTACIÓN MANUAL DIRECCIONABLE. INCLUYE TUBERÍA, CABLE AISLADO LSZH No. 16 Y EJEMENTOS DE FIJACIÓN. | UND | EQUIPO | HERRAMIENTA Y EQUIPO MENOR (%M.O.) | % | 163658.27 | 0.05
2 | EDIFICACIONES | 2.14 | REDES CONTRA INCENDIO | 2.14.10 | SUMINISTRO E INSTALACIÓN DE SALIDA PARA ESTACIÓN MANUAL DIRECCIONABLE. INCLUYE TUBERÍA, CABLE AISLADO LSZH No. 16 Y EJEMENTOS DE FIJACIÓN. | UND | EQUIPO | TALADRO | HORA | 4621 | 0.07
2 | EDIFICACIONES | 2.14 | REDES CONTRA INCENDIO | 2.14.10 | SUMINISTRO E INSTALACIÓN DE SALIDA PARA ESTACIÓN MANUAL DIRECCIONABLE. INCLUYE TUBERÍA, CABLE AISLADO LSZH No. 16 Y EJEMENTOS DE FIJACIÓN. | UND | EQUIPO | ANDAMIO TUBULAR NORMALIZADO, TIPO MULTIDIRECCIONAL, DE ACERO GALVANIZADO EN CALIENTE, SEGÚN ISO 9001 | DIA | 27700 | 0.2
2 | EDIFICACIONES | 2.14 | REDES CONTRA INCENDIO | 2.14.10 | SUMINISTRO E INSTALACIÓN DE SALIDA PARA ESTACIÓN MANUAL DIRECCIONABLE. INCLUYE TUBERÍA, CABLE AISLADO LSZH No. 16 Y EJEMENTOS DE FIJACIÓN. | UND | MANO DE OBRA | CUADRILLA DE INSTALACIÓNES ELÉCTRICAS (FF) | HC | 46759.5066 | 3.5
2 | EDIFICACIONES | 2.14 | REDES CONTRA INCENDIO | 2.14.11 | SUMINISTRO E INSTALACIÓN DE SALIDA PARA BOCINA DE EXTERIORES 30W IP65 PARA MEGAFONÍA DE ALARMA DE INCENDIOS. INCLUYE TUBERÍA, CABLE AISLADO FLR NO. 16 Y ELEMENTOS DE FIJACIÓN | UND | MATERIAL | TUBERÍA METÁLICA EMT CONDUIT GALVANIZADA DE 3/4" | ML | 7805 | 10
2 | EDIFICACIONES | 2.14 | REDES CONTRA INCENDIO | 2.14.11 | SUMINISTRO E INSTALACIÓN DE SALIDA PARA BOCINA DE EXTERIORES 30W IP65 PARA MEGAFONÍA DE ALARMA DE INCENDIOS. INCLUYE TUBERÍA, CABLE AISLADO FLR NO. 16 Y ELEMENTOS DE FIJACIÓN | UND | MATERIAL | CABLE CU AISLADO FPLR NO 16 | M | 3600 | 11
2 | EDIFICACIONES | 2.14 | REDES CONTRA INCENDIO | 2.14.11 | SUMINISTRO E INSTALACIÓN DE SALIDA PARA BOCINA DE EXTERIORES 30W IP65 PARA MEGAFONÍA DE ALARMA DE INCENDIOS. INCLUYE TUBERÍA, CABLE AISLADO FLR NO. 16 Y ELEMENTOS DE FIJACIÓN | UND | MATERIAL | CAJA FUNDICIÓN ALUMINIO (TIPO RAWELT) 2400 CON SALIDAS DE 3/4" | UND | 22482 | 1
2 | EDIFICACIONES | 2.14 | REDES CONTRA INCENDIO | 2.14.11 | SUMINISTRO E INSTALACIÓN DE SALIDA PARA BOCINA DE EXTERIORES 30W IP65 PARA MEGAFONÍA DE ALARMA DE INCENDIOS. INCLUYE TUBERÍA, CABLE AISLADO FLR NO. 16 Y ELEMENTOS DE FIJACIÓN | UND | MATERIAL | ABRAZADERA METÁLICA DOBLE ALA DE 3/4" | UND | 880 | 4
2 | EDIFICACIONES | 2.14 | REDES CONTRA INCENDIO | 2.14.11 | SUMINISTRO E INSTALACIÓN DE SALIDA PARA BOCINA DE EXTERIORES 30W IP65 PARA MEGAFONÍA DE ALARMA DE INCENDIOS. INCLUYE TUBERÍA, CABLE AISLADO FLR NO. 16 Y ELEMENTOS DE FIJACIÓN | UND | MATERIAL | CURVA CONDUIT GALVANIZADA EMT DE 3/4" | UND | 3599 | 2
2 | EDIFICACIONES | 2.14 | REDES CONTRA INCENDIO | 2.14.11 | SUMINISTRO E INSTALACIÓN DE SALIDA PARA BOCINA DE EXTERIORES 30W IP65 PARA MEGAFONÍA DE ALARMA DE INCENDIOS. INCLUYE TUBERÍA, CABLE AISLADO FLR NO. 16 Y ELEMENTOS DE FIJACIÓN | UND | MATERIAL | CONECTOR TERMINAL DE ACERO PARA TUBO EMT DE 3/4" | UND | 2835 | 2
2 | EDIFICACIONES | 2.14 | REDES CONTRA INCENDIO | 2.14.11 | SUMINISTRO E INSTALACIÓN DE SALIDA PARA BOCINA DE EXTERIORES 30W IP65 PARA MEGAFONÍA DE ALARMA DE INCENDIOS. INCLUYE TUBERÍA, CABLE AISLADO FLR NO. 16 Y ELEMENTOS DE FIJACIÓN | UND | MATERIAL | CHAZO PLÁSTICO 1/4 | UND | 85.5 | 8
2 | EDIFICACIONES | 2.14 | REDES CONTRA INCENDIO | 2.14.11 | SUMINISTRO E INSTALACIÓN DE SALIDA PARA BOCINA DE EXTERIORES 30W IP65 PARA MEGAFONÍA DE ALARMA DE INCENDIOS. INCLUYE TUBERÍA, CABLE AISLADO FLR NO. 16 Y ELEMENTOS DE FIJACIÓN | UND | MATERIAL | TORNILLO 6X1 | UND | 50 | 8
2 | EDIFICACIONES | 2.14 | REDES CONTRA INCENDIO | 2.14.11 | SUMINISTRO E INSTALACIÓN DE SALIDA PARA BOCINA DE EXTERIORES 30W IP65 PARA MEGAFONÍA DE ALARMA DE INCENDIOS. INCLUYE TUBERÍA, CABLE AISLADO FLR NO. 16 Y ELEMENTOS DE FIJACIÓN | UND | EQUIPO | HERRAMIENTA Y EQUIPO MENOR (%M.O.) | % | 210417.78 | 0.05
2 | EDIFICACIONES | 2.14 | REDES CONTRA INCENDIO | 2.14.11 | SUMINISTRO E INSTALACIÓN DE SALIDA PARA BOCINA DE EXTERIORES 30W IP65 PARA MEGAFONÍA DE ALARMA DE INCENDIOS. INCLUYE TUBERÍA, CABLE AISLADO FLR NO. 16 Y ELEMENTOS DE FIJACIÓN | UND | EQUIPO | TALADRO | HORA | 4621 | 0.07
2 | EDIFICACIONES | 2.14 | REDES CONTRA INCENDIO | 2.14.11 | SUMINISTRO E INSTALACIÓN DE SALIDA PARA BOCINA DE EXTERIORES 30W IP65 PARA MEGAFONÍA DE ALARMA DE INCENDIOS. INCLUYE TUBERÍA, CABLE AISLADO FLR NO. 16 Y ELEMENTOS DE FIJACIÓN | UND | EQUIPO | ANDAMIO TUBULAR NORMALIZADO, TIPO MULTIDIRECCIONAL, DE ACERO GALVANIZADO EN CALIENTE, SEGÚN ISO 9001 | DIA | 27700 | 0.2
2 | EDIFICACIONES | 2.14 | REDES CONTRA INCENDIO | 2.14.11 | SUMINISTRO E INSTALACIÓN DE SALIDA PARA BOCINA DE EXTERIORES 30W IP65 PARA MEGAFONÍA DE ALARMA DE INCENDIOS. INCLUYE TUBERÍA, CABLE AISLADO FLR NO. 16 Y ELEMENTOS DE FIJACIÓN | UND | MANO DE OBRA | CUADRILLA DE INSTALACIÓNES ELÉCTRICAS (FF) | HC | 46759.5066 | 4.5
2 | EDIFICACIONES | 2.14 | REDES CONTRA INCENDIO | 2.14.12 | SUMINISTRO E INSTALACIÓN DE ALARMA PARA DETECCIÓN DE INCENDIOS CON SIRENA ESTROBOSCÓPICA 24VDC 102DB, CANDELAS FIJAS 75/15 CD | UND | MATERIAL | ALARMA PARA DETECCIÓN DE INCENDIOS CON SIRENA ESTROBOSCÓPICA 24VDC 102DB, CANDELAS FIJAS 15/75 CD | UND | 534900 | 1
2 | EDIFICACIONES | 2.14 | REDES CONTRA INCENDIO | 2.14.12 | SUMINISTRO E INSTALACIÓN DE ALARMA PARA DETECCIÓN DE INCENDIOS CON SIRENA ESTROBOSCÓPICA 24VDC 102DB, CANDELAS FIJAS 75/15 CD | UND | EQUIPO | HERRAMIENTA Y EQUIPO MENOR (%M.O.) | % | 46759.51 | 0.05
2 | EDIFICACIONES | 2.14 | REDES CONTRA INCENDIO | 2.14.12 | SUMINISTRO E INSTALACIÓN DE ALARMA PARA DETECCIÓN DE INCENDIOS CON SIRENA ESTROBOSCÓPICA 24VDC 102DB, CANDELAS FIJAS 75/15 CD | UND | EQUIPO | ANDAMIO TUBULAR NORMALIZADO, TIPO MULTIDIRECCIONAL, DE ACERO GALVANIZADO EN CALIENTE, SEGÚN ISO 9001 | DIA | 27700 | 0.2
2 | EDIFICACIONES | 2.14 | REDES CONTRA INCENDIO | 2.14.12 | SUMINISTRO E INSTALACIÓN DE ALARMA PARA DETECCIÓN DE INCENDIOS CON SIRENA ESTROBOSCÓPICA 24VDC 102DB, CANDELAS FIJAS 75/15 CD | UND | MANO DE OBRA | CUADRILLA DE INSTALACIÓNES ELÉCTRICAS (FF) | HC | 46759.5066 | 1
2 | EDIFICACIONES | 2.14 | REDES CONTRA INCENDIO | 2.14.13 | SUMINISTRO E INSTALACIÓN DE ESTACIÓN MANUAL, COMPATIBLE CON PANEL DE CONTROL. INCLUYE UNIVERSAL Y STOPPER. | UND | MATERIAL | ESTACIÓN MANUAL DIRECCIONABLE. SISTEMA DE DETECCIÓN CONTRA INCENDIOS. | UND | 412450 | 1
2 | EDIFICACIONES | 2.14 | REDES CONTRA INCENDIO | 2.14.13 | SUMINISTRO E INSTALACIÓN DE ESTACIÓN MANUAL, COMPATIBLE CON PANEL DE CONTROL. INCLUYE UNIVERSAL Y STOPPER. | UND | EQUIPO | HERRAMIENTA Y EQUIPO MENOR (%M.O.) | % | 46759.51 | 0.05
2 | EDIFICACIONES | 2.14 | REDES CONTRA INCENDIO | 2.14.13 | SUMINISTRO E INSTALACIÓN DE ESTACIÓN MANUAL, COMPATIBLE CON PANEL DE CONTROL. INCLUYE UNIVERSAL Y STOPPER. | UND | MANO DE OBRA | CUADRILLA DE INSTALACIÓNES ELÉCTRICAS (FF) | HC | 46759.5066 | 1
2 | EDIFICACIONES | 2.14 | REDES CONTRA INCENDIO | 2.14.14 | SUMINISTRO E INSTALACIÓN BOCINA DE EXTERIORES 30W IP65 PARA MEGAFONÍA DE ALARMA DE INCENDIOS. | UND | MATERIAL | BOCINA PARA EXTERIORES 30W IP65 PARA MEGAFONÍA DE ALARMA DE INCENDIOS. | UND | 1100000 | 1
2 | EDIFICACIONES | 2.14 | REDES CONTRA INCENDIO | 2.14.14 | SUMINISTRO E INSTALACIÓN BOCINA DE EXTERIORES 30W IP65 PARA MEGAFONÍA DE ALARMA DE INCENDIOS. | UND | EQUIPO | HERRAMIENTA Y EQUIPO MENOR (%M.O.) | % | 46759.51 | 0.05
2 | EDIFICACIONES | 2.14 | REDES CONTRA INCENDIO | 2.14.14 | SUMINISTRO E INSTALACIÓN BOCINA DE EXTERIORES 30W IP65 PARA MEGAFONÍA DE ALARMA DE INCENDIOS. | UND | EQUIPO | ANDAMIO TUBULAR NORMALIZADO, TIPO MULTIDIRECCIONAL, DE ACERO GALVANIZADO EN CALIENTE, SEGÚN ISO 9001 | DIA | 27700 | 0.3
2 | EDIFICACIONES | 2.14 | REDES CONTRA INCENDIO | 2.14.14 | SUMINISTRO E INSTALACIÓN BOCINA DE EXTERIORES 30W IP65 PARA MEGAFONÍA DE ALARMA DE INCENDIOS. | UND | MANO DE OBRA | CUADRILLA DE INSTALACIÓNES ELÉCTRICAS (FF) | HC | 46759.5066 | 1
2 | EDIFICACIONES | 2.14 | REDES CONTRA INCENDIO | 2.14.15 | SUMINISTRO E INSTALACIÓN DE TECLADO REMOTO FULL LCD PARA CONTROL DE PANEL CENTRAL DE DETECCIÓN CONTRA INCENDIOS. | UND | MATERIAL | TECLADO REMOTO FULL LCD PARA CONTROL DE PANEL CENTRAL DE DETECCIÓN DE INCENDIOS | UND | 367450 | 1
2 | EDIFICACIONES | 2.14 | REDES CONTRA INCENDIO | 2.14.15 | SUMINISTRO E INSTALACIÓN DE TECLADO REMOTO FULL LCD PARA CONTROL DE PANEL CENTRAL DE DETECCIÓN CONTRA INCENDIOS. | UND | EQUIPO | HERRAMIENTA Y EQUIPO MENOR (%M.O.) | % | 46759.51 | 0.05
2 | EDIFICACIONES | 2.14 | REDES CONTRA INCENDIO | 2.14.15 | SUMINISTRO E INSTALACIÓN DE TECLADO REMOTO FULL LCD PARA CONTROL DE PANEL CENTRAL DE DETECCIÓN CONTRA INCENDIOS. | UND | MANO DE OBRA | CUADRILLA DE INSTALACIÓNES ELÉCTRICAS (FF) | HC | 46759.5066 | 1
2 | EDIFICACIONES | 2.14 | REDES CONTRA INCENDIO | 2.14.16 | SUMINISTRO E INSTALACIÓN DE UPS POWER SUPPLY 24V/6A PARA TABLERO DE CONTROL DE INCENDIOS | UND | MATERIAL | UPS 2416 POWER SUPPLY 24V/6A NAC SYNC. PARA TABLERO DE CONTROL DE INCENDIOS | UND | 1250000 | 1
2 | EDIFICACIONES | 2.14 | REDES CONTRA INCENDIO | 2.14.16 | SUMINISTRO E INSTALACIÓN DE UPS POWER SUPPLY 24V/6A PARA TABLERO DE CONTROL DE INCENDIOS | UND | EQUIPO | HERRAMIENTA Y EQUIPO MENOR (%M.O.) | % | 46759.51 | 0.05
2 | EDIFICACIONES | 2.14 | REDES CONTRA INCENDIO | 2.14.16 | SUMINISTRO E INSTALACIÓN DE UPS POWER SUPPLY 24V/6A PARA TABLERO DE CONTROL DE INCENDIOS | UND | MANO DE OBRA | CUADRILLA DE INSTALACIÓNES ELÉCTRICAS (FF) | HC | 46759.5066 | 1
2 | EDIFICACIONES | 2.14 | REDES CONTRA INCENDIO | 2.14.17 | SUMNISTRO E INSTALACIÓN DE TUBERÍA DE ACERO AL CARBÓN SCH40 DE 3/4" | ML | MATERIAL | TUBERIA AC RANURADA SCHEDULLE 40 DE 3/4" | ML | 21092 | 1.05
2 | EDIFICACIONES | 2.14 | REDES CONTRA INCENDIO | 2.14.17 | SUMNISTRO E INSTALACIÓN DE TUBERÍA DE ACERO AL CARBÓN SCH40 DE 3/4" | ML | MATERIAL | ABRAZADERA TIPO PERA COMPLETA DE 3/4" | UND | 1706.67 | 1
2 | EDIFICACIONES | 2.14 | REDES CONTRA INCENDIO | 2.14.17 | SUMNISTRO E INSTALACIÓN DE TUBERÍA DE ACERO AL CARBÓN SCH40 DE 3/4" | ML | MATERIAL | CODO ACERO AL CARBÓN RANURADOS SCHEDULLE 40 DE 3/4" | UND | 2665 | 0.16
2 | EDIFICACIONES | 2.14 | REDES CONTRA INCENDIO | 2.14.17 | SUMNISTRO E INSTALACIÓN DE TUBERÍA DE ACERO AL CARBÓN SCH40 DE 3/4" | ML | MATERIAL | UNIÓN RÍGIDA RANURADA DE 3/4" | UND | 11335.5 | 0.16
2 | EDIFICACIONES | 2.14 | REDES CONTRA INCENDIO | 2.14.17 | SUMNISTRO E INSTALACIÓN DE TUBERÍA DE ACERO AL CARBÓN SCH40 DE 3/4" | ML | MATERIAL | CHAZO PLÁSTICO 1/4 | UND | 85.5 | 2
2 | EDIFICACIONES | 2.14 | REDES CONTRA INCENDIO | 2.14.17 | SUMNISTRO E INSTALACIÓN DE TUBERÍA DE ACERO AL CARBÓN SCH40 DE 3/4" | ML | MATERIAL | TORNILLO 6X1 | UND | 50 | 2
2 | EDIFICACIONES | 2.14 | REDES CONTRA INCENDIO | 2.14.17 | SUMNISTRO E INSTALACIÓN DE TUBERÍA DE ACERO AL CARBÓN SCH40 DE 3/4" | ML | EQUIPO | HERRAMIENTA Y EQUIPO MENOR (%M.O.) | % | 10520.89 | 0.05
2 | EDIFICACIONES | 2.14 | REDES CONTRA INCENDIO | 2.14.17 | SUMNISTRO E INSTALACIÓN DE TUBERÍA DE ACERO AL CARBÓN SCH40 DE 3/4" | ML | EQUIPO | TALADRO | HORA | 4621 | 0.07
2 | EDIFICACIONES | 2.14 | REDES CONTRA INCENDIO | 2.14.17 | SUMNISTRO E INSTALACIÓN DE TUBERÍA DE ACERO AL CARBÓN SCH40 DE 3/4" | ML | EQUIPO | ANDAMIO TUBULAR NORMALIZADO, TIPO MULTIDIRECCIONAL, DE ACERO GALVANIZADO EN CALIENTE, SEGÚN ISO 9001 | DIA | 27700 | 0.05
2 | EDIFICACIONES | 2.14 | REDES CONTRA INCENDIO | 2.14.17 | SUMNISTRO E INSTALACIÓN DE TUBERÍA DE ACERO AL CARBÓN SCH40 DE 3/4" | ML | MANO DE OBRA | CUADRILLA DE INSTALACIÓNES (BB) | HC | 35069.6294 | 0.3
2 | EDIFICACIONES | 2.14 | REDES CONTRA INCENDIO | 2.14.18 | SUMNISTRO E INSTALACIÓN DE TUBERÍA DE ACERO AL CARBÓN SCH40 DE 1" | ML | MATERIAL | TUBERIA AC RANURADA SCHEDULLE 40 DE 1" | ML | 23659 | 1.05
2 | EDIFICACIONES | 2.14 | REDES CONTRA INCENDIO | 2.14.18 | SUMNISTRO E INSTALACIÓN DE TUBERÍA DE ACERO AL CARBÓN SCH40 DE 1" | ML | MATERIAL | ABRAZADERA TIPO PERA COMPLETA DE 1" | UND | 1913 | 1
2 | EDIFICACIONES | 2.14 | REDES CONTRA INCENDIO | 2.14.18 | SUMNISTRO E INSTALACIÓN DE TUBERÍA DE ACERO AL CARBÓN SCH40 DE 1" | ML | MATERIAL | CODO ACERO AL CARBÓN RANURADOS SCHEDULLE 40 DE 1" | UND | 6766.6 | 0.16
2 | EDIFICACIONES | 2.14 | REDES CONTRA INCENDIO | 2.14.18 | SUMNISTRO E INSTALACIÓN DE TUBERÍA DE ACERO AL CARBÓN SCH40 DE 1" | ML | MATERIAL | UNIÓN RÍGIDA RANURADA DE 1" | UND | 11335.5 | 0.16
2 | EDIFICACIONES | 2.14 | REDES CONTRA INCENDIO | 2.14.18 | SUMNISTRO E INSTALACIÓN DE TUBERÍA DE ACERO AL CARBÓN SCH40 DE 1" | ML | MATERIAL | CHAZO PLÁSTICO 1/4 | UND | 85.5 | 2
2 | EDIFICACIONES | 2.14 | REDES CONTRA INCENDIO | 2.14.18 | SUMNISTRO E INSTALACIÓN DE TUBERÍA DE ACERO AL CARBÓN SCH40 DE 1" | ML | MATERIAL | TORNILLO 6X1 | UND | 50 | 2
2 | EDIFICACIONES | 2.14 | REDES CONTRA INCENDIO | 2.14.18 | SUMNISTRO E INSTALACIÓN DE TUBERÍA DE ACERO AL CARBÓN SCH40 DE 1" | ML | EQUIPO | HERRAMIENTA Y EQUIPO MENOR (%M.O.) | % | 12274.37 | 0.05
2 | EDIFICACIONES | 2.14 | REDES CONTRA INCENDIO | 2.14.18 | SUMNISTRO E INSTALACIÓN DE TUBERÍA DE ACERO AL CARBÓN SCH40 DE 1" | ML | EQUIPO | TALADRO | HORA | 4621 | 0.07
2 | EDIFICACIONES | 2.14 | REDES CONTRA INCENDIO | 2.14.18 | SUMNISTRO E INSTALACIÓN DE TUBERÍA DE ACERO AL CARBÓN SCH40 DE 1" | ML | EQUIPO | ANDAMIO TUBULAR NORMALIZADO, TIPO MULTIDIRECCIONAL, DE ACERO GALVANIZADO EN CALIENTE, SEGÚN ISO 9001 | DIA | 27700 | 0.05
2 | EDIFICACIONES | 2.14 | REDES CONTRA INCENDIO | 2.14.18 | SUMNISTRO E INSTALACIÓN DE TUBERÍA DE ACERO AL CARBÓN SCH40 DE 1" | ML | MANO DE OBRA | CUADRILLA DE INSTALACIÓNES (BB) | HC | 35069.6294 | 0.35
2 | EDIFICACIONES | 2.14 | REDES CONTRA INCENDIO | 2.14.19 | SUMNISTRO E INSTALACIÓN DE TUBERÍA DE ACERO AL CARBÓN SCH40 DE 1/ 1/4" | ML | MATERIAL | TUBERIA AC RANURADA SCHEDULLE 40 DE 1 1/4" | ML | 31317.92 | 1.05
2 | EDIFICACIONES | 2.14 | REDES CONTRA INCENDIO | 2.14.19 | SUMNISTRO E INSTALACIÓN DE TUBERÍA DE ACERO AL CARBÓN SCH40 DE 1/ 1/4" | ML | MATERIAL | ABRAZADERA TIPO PERA COMPLETA DE 1 1/4" | UND | 1781 | 1
2 | EDIFICACIONES | 2.14 | REDES CONTRA INCENDIO | 2.14.19 | SUMNISTRO E INSTALACIÓN DE TUBERÍA DE ACERO AL CARBÓN SCH40 DE 1/ 1/4" | ML | MATERIAL | CODO ACERO AL CARBÓN RANURADOS SCHEDULLE 40 DE 1 1/4" | UND | 9600.67 | 0.16
2 | EDIFICACIONES | 2.14 | REDES CONTRA INCENDIO | 2.14.19 | SUMNISTRO E INSTALACIÓN DE TUBERÍA DE ACERO AL CARBÓN SCH40 DE 1/ 1/4" | ML | MATERIAL | UNIÓN RÍGIDA RANURADA DE 1 1/4" | UND | 11224.5 | 0.16
2 | EDIFICACIONES | 2.14 | REDES CONTRA INCENDIO | 2.14.19 | SUMNISTRO E INSTALACIÓN DE TUBERÍA DE ACERO AL CARBÓN SCH40 DE 1/ 1/4" | ML | MATERIAL | CHAZO PLÁSTICO 1/4 | UND | 85.5 | 2
2 | EDIFICACIONES | 2.14 | REDES CONTRA INCENDIO | 2.14.19 | SUMNISTRO E INSTALACIÓN DE TUBERÍA DE ACERO AL CARBÓN SCH40 DE 1/ 1/4" | ML | MATERIAL | TORNILLO 6X1 | UND | 50 | 2
2 | EDIFICACIONES | 2.14 | REDES CONTRA INCENDIO | 2.14.19 | SUMNISTRO E INSTALACIÓN DE TUBERÍA DE ACERO AL CARBÓN SCH40 DE 1/ 1/4" | ML | EQUIPO | HERRAMIENTA Y EQUIPO MENOR (%M.O.) | % | 14027.85 | 0.05
2 | EDIFICACIONES | 2.14 | REDES CONTRA INCENDIO | 2.14.19 | SUMNISTRO E INSTALACIÓN DE TUBERÍA DE ACERO AL CARBÓN SCH40 DE 1/ 1/4" | ML | EQUIPO | TALADRO | HORA | 4621 | 0.07
2 | EDIFICACIONES | 2.14 | REDES CONTRA INCENDIO | 2.14.19 | SUMNISTRO E INSTALACIÓN DE TUBERÍA DE ACERO AL CARBÓN SCH40 DE 1/ 1/4" | ML | EQUIPO | ANDAMIO TUBULAR NORMALIZADO, TIPO MULTIDIRECCIONAL, DE ACERO GALVANIZADO EN CALIENTE, SEGÚN ISO 9001 | DIA | 27700 | 0.05
2 | EDIFICACIONES | 2.14 | REDES CONTRA INCENDIO | 2.14.19 | SUMNISTRO E INSTALACIÓN DE TUBERÍA DE ACERO AL CARBÓN SCH40 DE 1/ 1/4" | ML | MANO DE OBRA | CUADRILLA DE INSTALACIÓNES (BB) | HC | 35069.6294 | 0.4
2 | EDIFICACIONES | 2.14 | REDES CONTRA INCENDIO | 2.14.20 | SUMNISTRO E INSTALACIÓN DE TUBERÍA DE ACERO AL CARBÓN SCH40 DE 1 1/2" | ML | MATERIAL | TUBERIA AC RANURADA SCHEDULLE 40 DE 1 1/2" | ML | 37917.98 | 1.05
2 | EDIFICACIONES | 2.14 | REDES CONTRA INCENDIO | 2.14.20 | SUMNISTRO E INSTALACIÓN DE TUBERÍA DE ACERO AL CARBÓN SCH40 DE 1 1/2" | ML | MATERIAL | ABRAZADERA TIPO PERA COMPLETA DE 1 1/2" | UND | 2148.67 | 1
2 | EDIFICACIONES | 2.14 | REDES CONTRA INCENDIO | 2.14.20 | SUMNISTRO E INSTALACIÓN DE TUBERÍA DE ACERO AL CARBÓN SCH40 DE 1 1/2" | ML | MATERIAL | CODO ACERO AL CARBÓN RANURADOS SCHEDULLE 40 DE 1 1/2" | UND | 9907 | 0.16
2 | EDIFICACIONES | 2.14 | REDES CONTRA INCENDIO | 2.14.20 | SUMNISTRO E INSTALACIÓN DE TUBERÍA DE ACERO AL CARBÓN SCH40 DE 1 1/2" | ML | MATERIAL | UNIÓN RÍGIDA RANURADA DE 1 1/2" | UND | 11584 | 0.16
2 | EDIFICACIONES | 2.14 | REDES CONTRA INCENDIO | 2.14.20 | SUMNISTRO E INSTALACIÓN DE TUBERÍA DE ACERO AL CARBÓN SCH40 DE 1 1/2" | ML | MATERIAL | CHAZO PLÁSTICO 1/4 | UND | 85.5 | 2
2 | EDIFICACIONES | 2.14 | REDES CONTRA INCENDIO | 2.14.20 | SUMNISTRO E INSTALACIÓN DE TUBERÍA DE ACERO AL CARBÓN SCH40 DE 1 1/2" | ML | MATERIAL | TORNILLO 6X1 | UND | 50 | 2
2 | EDIFICACIONES | 2.14 | REDES CONTRA INCENDIO | 2.14.20 | SUMNISTRO E INSTALACIÓN DE TUBERÍA DE ACERO AL CARBÓN SCH40 DE 1 1/2" | ML | EQUIPO | HERRAMIENTA Y EQUIPO MENOR (%M.O.) | % | 15781.33 | 0.05
2 | EDIFICACIONES | 2.14 | REDES CONTRA INCENDIO | 2.14.20 | SUMNISTRO E INSTALACIÓN DE TUBERÍA DE ACERO AL CARBÓN SCH40 DE 1 1/2" | ML | EQUIPO | TALADRO | HORA | 4621 | 0.07
2 | EDIFICACIONES | 2.14 | REDES CONTRA INCENDIO | 2.14.20 | SUMNISTRO E INSTALACIÓN DE TUBERÍA DE ACERO AL CARBÓN SCH40 DE 1 1/2" | ML | EQUIPO | ANDAMIO TUBULAR NORMALIZADO, TIPO MULTIDIRECCIONAL, DE ACERO GALVANIZADO EN CALIENTE, SEGÚN ISO 9001 | DIA | 27700 | 0.05
2 | EDIFICACIONES | 2.14 | REDES CONTRA INCENDIO | 2.14.20 | SUMNISTRO E INSTALACIÓN DE TUBERÍA DE ACERO AL CARBÓN SCH40 DE 1 1/2" | ML | MANO DE OBRA | CUADRILLA DE INSTALACIÓNES (BB) | HC | 35069.6294 | 0.45
2 | EDIFICACIONES | 2.14 | REDES CONTRA INCENDIO | 2.14.21 | SUMNISTRO E INSTALACIÓN DE TUBERÍA DE ACERO AL CARBÓN SCH40 DE 2" | ML | MATERIAL | TUBERIA AC RANURADA SCHEDULLE 40 DE 2" | ML | 45816.71 | 1.05
2 | EDIFICACIONES | 2.14 | REDES CONTRA INCENDIO | 2.14.21 | SUMNISTRO E INSTALACIÓN DE TUBERÍA DE ACERO AL CARBÓN SCH40 DE 2" | ML | MATERIAL | ABRAZADERA TIPO PERA COMPLETA DE 2" | UND | 2125.33 | 1
2 | EDIFICACIONES | 2.14 | REDES CONTRA INCENDIO | 2.14.21 | SUMNISTRO E INSTALACIÓN DE TUBERÍA DE ACERO AL CARBÓN SCH40 DE 2" | ML | MATERIAL | CODO ACERO AL CARBÓN RANURADOS SCHEDULLE 40 DE 2" | UND | 16269.33 | 0.16
2 | EDIFICACIONES | 2.14 | REDES CONTRA INCENDIO | 2.14.21 | SUMNISTRO E INSTALACIÓN DE TUBERÍA DE ACERO AL CARBÓN SCH40 DE 2" | ML | MATERIAL | UNIÓN RÍGIDA RANURADA DE 2" | UND | 13662.5 | 0.16
2 | EDIFICACIONES | 2.14 | REDES CONTRA INCENDIO | 2.14.21 | SUMNISTRO E INSTALACIÓN DE TUBERÍA DE ACERO AL CARBÓN SCH40 DE 2" | ML | MATERIAL | CHAZO PLÁSTICO 1/4 | UND | 85.5 | 2
2 | EDIFICACIONES | 2.14 | REDES CONTRA INCENDIO | 2.14.21 | SUMNISTRO E INSTALACIÓN DE TUBERÍA DE ACERO AL CARBÓN SCH40 DE 2" | ML | MATERIAL | TORNILLO 6X1 | UND | 50 | 2
2 | EDIFICACIONES | 2.14 | REDES CONTRA INCENDIO | 2.14.21 | SUMNISTRO E INSTALACIÓN DE TUBERÍA DE ACERO AL CARBÓN SCH40 DE 2" | ML | EQUIPO | HERRAMIENTA Y EQUIPO MENOR (%M.O.) | % | 15781.33 | 0.05
2 | EDIFICACIONES | 2.14 | REDES CONTRA INCENDIO | 2.14.21 | SUMNISTRO E INSTALACIÓN DE TUBERÍA DE ACERO AL CARBÓN SCH40 DE 2" | ML | EQUIPO | TALADRO | HORA | 4621 | 0.07
2 | EDIFICACIONES | 2.14 | REDES CONTRA INCENDIO | 2.14.21 | SUMNISTRO E INSTALACIÓN DE TUBERÍA DE ACERO AL CARBÓN SCH40 DE 2" | ML | EQUIPO | ANDAMIO TUBULAR NORMALIZADO, TIPO MULTIDIRECCIONAL, DE ACERO GALVANIZADO EN CALIENTE, SEGÚN ISO 9001 | DIA | 27700 | 0.05
2 | EDIFICACIONES | 2.14 | REDES CONTRA INCENDIO | 2.14.21 | SUMNISTRO E INSTALACIÓN DE TUBERÍA DE ACERO AL CARBÓN SCH40 DE 2" | ML | MANO DE OBRA | CUADRILLA DE INSTALACIÓNES (BB) | HC | 35069.6294 | 0.45
2 | EDIFICACIONES | 2.14 | REDES CONTRA INCENDIO | 2.14.22 | SUMNISTRO E INSTALACIÓN DE TUBERÍA DE ACERO AL CARBÓN SCH40 DE 2 1/2" | ML | MATERIAL | TUBERIA AC RANURADA SCHEDULLE 40 DE 2 1/2" | ML | 58876.5 | 1.05
2 | EDIFICACIONES | 2.14 | REDES CONTRA INCENDIO | 2.14.22 | SUMNISTRO E INSTALACIÓN DE TUBERÍA DE ACERO AL CARBÓN SCH40 DE 2 1/2" | ML | MATERIAL | ABRAZADERA TIPO PERA COMPLETA DE 2 1/2" | UND | 2125.33 | 1
2 | EDIFICACIONES | 2.14 | REDES CONTRA INCENDIO | 2.14.22 | SUMNISTRO E INSTALACIÓN DE TUBERÍA DE ACERO AL CARBÓN SCH40 DE 2 1/2" | ML | MATERIAL | CODO ACERO AL CARBÓN RANURADOS SCHEDULLE 40 DE 2 1/2" | UND | 16269.33 | 0.16
2 | EDIFICACIONES | 2.14 | REDES CONTRA INCENDIO | 2.14.22 | SUMNISTRO E INSTALACIÓN DE TUBERÍA DE ACERO AL CARBÓN SCH40 DE 2 1/2" | ML | MATERIAL | UNIÓN RÍGIDA RANURADA DE 2 1/2" | UND | 14994 | 0.16
2 | EDIFICACIONES | 2.14 | REDES CONTRA INCENDIO | 2.14.22 | SUMNISTRO E INSTALACIÓN DE TUBERÍA DE ACERO AL CARBÓN SCH40 DE 2 1/2" | ML | MATERIAL | CHAZO PLÁSTICO 1/4 | UND | 85.5 | 2
2 | EDIFICACIONES | 2.14 | REDES CONTRA INCENDIO | 2.14.22 | SUMNISTRO E INSTALACIÓN DE TUBERÍA DE ACERO AL CARBÓN SCH40 DE 2 1/2" | ML | MATERIAL | TORNILLO 6X1 | UND | 50 | 2
2 | EDIFICACIONES | 2.14 | REDES CONTRA INCENDIO | 2.14.22 | SUMNISTRO E INSTALACIÓN DE TUBERÍA DE ACERO AL CARBÓN SCH40 DE 2 1/2" | ML | EQUIPO | HERRAMIENTA Y EQUIPO MENOR (%M.O.) | % | 15781.33 | 0.05
2 | EDIFICACIONES | 2.14 | REDES CONTRA INCENDIO | 2.14.22 | SUMNISTRO E INSTALACIÓN DE TUBERÍA DE ACERO AL CARBÓN SCH40 DE 2 1/2" | ML | EQUIPO | TALADRO | HORA | 4621 | 0.07
2 | EDIFICACIONES | 2.14 | REDES CONTRA INCENDIO | 2.14.22 | SUMNISTRO E INSTALACIÓN DE TUBERÍA DE ACERO AL CARBÓN SCH40 DE 2 1/2" | ML | EQUIPO | ANDAMIO TUBULAR NORMALIZADO, TIPO MULTIDIRECCIONAL, DE ACERO GALVANIZADO EN CALIENTE, SEGÚN ISO 9001 | DIA | 27700 | 0.05
2 | EDIFICACIONES | 2.14 | REDES CONTRA INCENDIO | 2.14.22 | SUMNISTRO E INSTALACIÓN DE TUBERÍA DE ACERO AL CARBÓN SCH40 DE 2 1/2" | ML | MANO DE OBRA | CUADRILLA DE INSTALACIÓNES (BB) | HC | 35069.6294 | 0.45
2 | EDIFICACIONES | 2.14 | REDES CONTRA INCENDIO | 2.14.23 | SUMINISTRO E INSTALACIÓN DE SOPORTE ANTISÍSMICO LATERAL DE 1" | UND | MATERIAL | SOPORTE ANTISISMICO LATERAL PARA TUBERÍA COLGANTE DE 1" | UND | 76306.44 | 1
2 | EDIFICACIONES | 2.14 | REDES CONTRA INCENDIO | 2.14.23 | SUMINISTRO E INSTALACIÓN DE SOPORTE ANTISÍSMICO LATERAL DE 1" | UND | MATERIAL | CHAZO EXPANSIVO DE 3/8 X 2" PARA ANCLAJE | UND | 1872.5 | 2
2 | EDIFICACIONES | 2.14 | REDES CONTRA INCENDIO | 2.14.23 | SUMINISTRO E INSTALACIÓN DE SOPORTE ANTISÍSMICO LATERAL DE 1" | UND | MATERIAL | ABRAZADERA METÁLICA DOBLE ALA DE 1" | UND | 989.75 | 2
2 | EDIFICACIONES | 2.14 | REDES CONTRA INCENDIO | 2.14.23 | SUMINISTRO E INSTALACIÓN DE SOPORTE ANTISÍSMICO LATERAL DE 1" | UND | MATERIAL | CHAZO PLÁSTICO 1/4 | UND | 85.5 | 4
2 | EDIFICACIONES | 2.14 | REDES CONTRA INCENDIO | 2.14.23 | SUMINISTRO E INSTALACIÓN DE SOPORTE ANTISÍSMICO LATERAL DE 1" | UND | MATERIAL | TORNILLO 6X1 | UND | 50 | 4
2 | EDIFICACIONES | 2.14 | REDES CONTRA INCENDIO | 2.14.23 | SUMINISTRO E INSTALACIÓN DE SOPORTE ANTISÍSMICO LATERAL DE 1" | UND | EQUIPO | HERRAMIENTA Y EQUIPO MENOR (%M.O.) | % | 10520.89 | 0.05
2 | EDIFICACIONES | 2.14 | REDES CONTRA INCENDIO | 2.14.23 | SUMINISTRO E INSTALACIÓN DE SOPORTE ANTISÍSMICO LATERAL DE 1" | UND | EQUIPO | TALADRO | HORA | 4621 | 0.07
2 | EDIFICACIONES | 2.14 | REDES CONTRA INCENDIO | 2.14.23 | SUMINISTRO E INSTALACIÓN DE SOPORTE ANTISÍSMICO LATERAL DE 1" | UND | EQUIPO | ANDAMIO TUBULAR NORMALIZADO, TIPO MULTIDIRECCIONAL, DE ACERO GALVANIZADO EN CALIENTE, SEGÚN ISO 9001 | DIA | 27700 | 0.05
2 | EDIFICACIONES | 2.14 | REDES CONTRA INCENDIO | 2.14.23 | SUMINISTRO E INSTALACIÓN DE SOPORTE ANTISÍSMICO LATERAL DE 1" | UND | MANO DE OBRA | CUADRILLA DE INSTALACIÓNES (BB) | HC | 35069.6294 | 0.3
2 | EDIFICACIONES | 2.14 | REDES CONTRA INCENDIO | 2.14.24 | SUMINISTRO E INSTALACIÓN DE SOPORTE ANTISÍSMICO LATERAL DE 1 1/4" | UND | MATERIAL | SOPORTE ANTISISMICO LATERAL PARA TUBERÍA COLGANTE DE 1 1/4" | UND | 74420.82 | 1
2 | EDIFICACIONES | 2.14 | REDES CONTRA INCENDIO | 2.14.24 | SUMINISTRO E INSTALACIÓN DE SOPORTE ANTISÍSMICO LATERAL DE 1 1/4" | UND | MATERIAL | CHAZO EXPANSIVO DE 3/8 X 2" PARA ANCLAJE | UND | 1872.5 | 2
2 | EDIFICACIONES | 2.14 | REDES CONTRA INCENDIO | 2.14.24 | SUMINISTRO E INSTALACIÓN DE SOPORTE ANTISÍSMICO LATERAL DE 1 1/4" | UND | MATERIAL | ABRAZADERA METÁLICA DOBLE ALA DE 1 1/4" | UND | 535 | 2
2 | EDIFICACIONES | 2.14 | REDES CONTRA INCENDIO | 2.14.24 | SUMINISTRO E INSTALACIÓN DE SOPORTE ANTISÍSMICO LATERAL DE 1 1/4" | UND | MATERIAL | CHAZO PLÁSTICO 1/4 | UND | 85.5 | 4
2 | EDIFICACIONES | 2.14 | REDES CONTRA INCENDIO | 2.14.24 | SUMINISTRO E INSTALACIÓN DE SOPORTE ANTISÍSMICO LATERAL DE 1 1/4" | UND | MATERIAL | TORNILLO 6X1 | UND | 50 | 4
2 | EDIFICACIONES | 2.14 | REDES CONTRA INCENDIO | 2.14.24 | SUMINISTRO E INSTALACIÓN DE SOPORTE ANTISÍSMICO LATERAL DE 1 1/4" | UND | EQUIPO | HERRAMIENTA Y EQUIPO MENOR (%M.O.) | % | 12274.37 | 0.05
2 | EDIFICACIONES | 2.14 | REDES CONTRA INCENDIO | 2.14.24 | SUMINISTRO E INSTALACIÓN DE SOPORTE ANTISÍSMICO LATERAL DE 1 1/4" | UND | EQUIPO | TALADRO | HORA | 4621 | 0.07
2 | EDIFICACIONES | 2.14 | REDES CONTRA INCENDIO | 2.14.24 | SUMINISTRO E INSTALACIÓN DE SOPORTE ANTISÍSMICO LATERAL DE 1 1/4" | UND | EQUIPO | ANDAMIO TUBULAR NORMALIZADO, TIPO MULTIDIRECCIONAL, DE ACERO GALVANIZADO EN CALIENTE, SEGÚN ISO 9001 | DIA | 27700 | 0.05
2 | EDIFICACIONES | 2.14 | REDES CONTRA INCENDIO | 2.14.24 | SUMINISTRO E INSTALACIÓN DE SOPORTE ANTISÍSMICO LATERAL DE 1 1/4" | UND | MANO DE OBRA | CUADRILLA DE INSTALACIÓNES (BB) | HC | 35069.6294 | 0.35
2 | EDIFICACIONES | 2.14 | REDES CONTRA INCENDIO | 2.14.25 | SUMINISTRO E INSTALACIÓN DE SOPORTE ANTISÍSMICO LATERAL DE 1 1/2" | UND | MATERIAL | SOPORTE ANTISISMICO LATERAL PARA TUBERÍA COLGANTE DE 1 1/2" | UND | 66509.1 | 1
2 | EDIFICACIONES | 2.14 | REDES CONTRA INCENDIO | 2.14.25 | SUMINISTRO E INSTALACIÓN DE SOPORTE ANTISÍSMICO LATERAL DE 1 1/2" | UND | MATERIAL | CHAZO EXPANSIVO DE 3/8 X 2" PARA ANCLAJE | UND | 1872.5 | 2
2 | EDIFICACIONES | 2.14 | REDES CONTRA INCENDIO | 2.14.25 | SUMINISTRO E INSTALACIÓN DE SOPORTE ANTISÍSMICO LATERAL DE 1 1/2" | UND | MATERIAL | ABRAZADERA METÁLICA DOBLE ALA DE 1/2" | UND | 294.25 | 2
2 | EDIFICACIONES | 2.14 | REDES CONTRA INCENDIO | 2.14.25 | SUMINISTRO E INSTALACIÓN DE SOPORTE ANTISÍSMICO LATERAL DE 1 1/2" | UND | MATERIAL | CHAZO PLÁSTICO 1/4 | UND | 85.5 | 4
2 | EDIFICACIONES | 2.14 | REDES CONTRA INCENDIO | 2.14.25 | SUMINISTRO E INSTALACIÓN DE SOPORTE ANTISÍSMICO LATERAL DE 1 1/2" | UND | MATERIAL | TORNILLO 6X1 | UND | 50 | 4
2 | EDIFICACIONES | 2.14 | REDES CONTRA INCENDIO | 2.14.25 | SUMINISTRO E INSTALACIÓN DE SOPORTE ANTISÍSMICO LATERAL DE 1 1/2" | UND | EQUIPO | HERRAMIENTA Y EQUIPO MENOR (%M.O.) | % | 12274.37 | 0.05
2 | EDIFICACIONES | 2.14 | REDES CONTRA INCENDIO | 2.14.25 | SUMINISTRO E INSTALACIÓN DE SOPORTE ANTISÍSMICO LATERAL DE 1 1/2" | UND | EQUIPO | TALADRO | HORA | 4621 | 0.07
2 | EDIFICACIONES | 2.14 | REDES CONTRA INCENDIO | 2.14.25 | SUMINISTRO E INSTALACIÓN DE SOPORTE ANTISÍSMICO LATERAL DE 1 1/2" | UND | EQUIPO | ANDAMIO TUBULAR NORMALIZADO, TIPO MULTIDIRECCIONAL, DE ACERO GALVANIZADO EN CALIENTE, SEGÚN ISO 9001 | DIA | 27700 | 0.05
2 | EDIFICACIONES | 2.14 | REDES CONTRA INCENDIO | 2.14.25 | SUMINISTRO E INSTALACIÓN DE SOPORTE ANTISÍSMICO LATERAL DE 1 1/2" | UND | MANO DE OBRA | CUADRILLA DE INSTALACIÓNES (BB) | HC | 35069.6294 | 0.35
2 | EDIFICACIONES | 2.14 | REDES CONTRA INCENDIO | 2.14.26 | SUMINISTRO E INSTALACIÓN DE SOPORTE ANTISÍSMICO LATERAL DE 2" | UND | MATERIAL | SOPORTE ANTISISMICO LATERAL PARA TUBERÍA COLGANTE DE 2" | UND | 61955.69 | 1
2 | EDIFICACIONES | 2.14 | REDES CONTRA INCENDIO | 2.14.26 | SUMINISTRO E INSTALACIÓN DE SOPORTE ANTISÍSMICO LATERAL DE 2" | UND | MATERIAL | CHAZO EXPANSIVO DE 3/8 X 2" PARA ANCLAJE | UND | 1872.5 | 2
2 | EDIFICACIONES | 2.14 | REDES CONTRA INCENDIO | 2.14.26 | SUMINISTRO E INSTALACIÓN DE SOPORTE ANTISÍSMICO LATERAL DE 2" | UND | MATERIAL | ABRAZADERA METÁLICA DOBLE ALA DE 2" | UND | 1693.81 | 2
2 | EDIFICACIONES | 2.14 | REDES CONTRA INCENDIO | 2.14.26 | SUMINISTRO E INSTALACIÓN DE SOPORTE ANTISÍSMICO LATERAL DE 2" | UND | MATERIAL | CHAZO PLÁSTICO 1/4 | UND | 85.5 | 4
2 | EDIFICACIONES | 2.14 | REDES CONTRA INCENDIO | 2.14.26 | SUMINISTRO E INSTALACIÓN DE SOPORTE ANTISÍSMICO LATERAL DE 2" | UND | MATERIAL | TORNILLO 6X1 | UND | 50 | 4
2 | EDIFICACIONES | 2.14 | REDES CONTRA INCENDIO | 2.14.26 | SUMINISTRO E INSTALACIÓN DE SOPORTE ANTISÍSMICO LATERAL DE 2" | UND | EQUIPO | HERRAMIENTA Y EQUIPO MENOR (%M.O.) | % | 14027.85 | 0.05
2 | EDIFICACIONES | 2.14 | REDES CONTRA INCENDIO | 2.14.26 | SUMINISTRO E INSTALACIÓN DE SOPORTE ANTISÍSMICO LATERAL DE 2" | UND | EQUIPO | TALADRO | HORA | 4621 | 0.07
2 | EDIFICACIONES | 2.14 | REDES CONTRA INCENDIO | 2.14.26 | SUMINISTRO E INSTALACIÓN DE SOPORTE ANTISÍSMICO LATERAL DE 2" | UND | EQUIPO | ANDAMIO TUBULAR NORMALIZADO, TIPO MULTIDIRECCIONAL, DE ACERO GALVANIZADO EN CALIENTE, SEGÚN ISO 9001 | DIA | 27700 | 0.05
2 | EDIFICACIONES | 2.14 | REDES CONTRA INCENDIO | 2.14.26 | SUMINISTRO E INSTALACIÓN DE SOPORTE ANTISÍSMICO LATERAL DE 2" | UND | MANO DE OBRA | CUADRILLA DE INSTALACIÓNES (BB) | HC | 35069.6294 | 0.4
2 | EDIFICACIONES | 2.14 | REDES CONTRA INCENDIO | 2.14.27 | SUMINISTRO E INSTALACIÓN DE SOPORTE ANTISÍSMICO LATERAL DE 2 1/2" | UND | MATERIAL | SOPORTE ANTISISMICO LATERAL PARA TUBERÍA COLGANTE DE 2 1/2" | UND | 62167.5 | 1
2 | EDIFICACIONES | 2.14 | REDES CONTRA INCENDIO | 2.14.27 | SUMINISTRO E INSTALACIÓN DE SOPORTE ANTISÍSMICO LATERAL DE 2 1/2" | UND | MATERIAL | CHAZO EXPANSIVO DE 3/8 X 2" PARA ANCLAJE | UND | 1872.5 | 2
2 | EDIFICACIONES | 2.14 | REDES CONTRA INCENDIO | 2.14.27 | SUMINISTRO E INSTALACIÓN DE SOPORTE ANTISÍSMICO LATERAL DE 2 1/2" | UND | MATERIAL | ABRAZADERA METÁLICA DOBLE ALA DE 2 1/2" | UND | 2102.55 | 2
2 | EDIFICACIONES | 2.14 | REDES CONTRA INCENDIO | 2.14.27 | SUMINISTRO E INSTALACIÓN DE SOPORTE ANTISÍSMICO LATERAL DE 2 1/2" | UND | EQUIPO | HERRAMIENTA Y EQUIPO MENOR (%M.O.) | % | 12274.37 | 0.05
2 | EDIFICACIONES | 2.14 | REDES CONTRA INCENDIO | 2.14.27 | SUMINISTRO E INSTALACIÓN DE SOPORTE ANTISÍSMICO LATERAL DE 2 1/2" | UND | EQUIPO | TALADRO | HORA | 4621 | 0.07
2 | EDIFICACIONES | 2.14 | REDES CONTRA INCENDIO | 2.14.27 | SUMINISTRO E INSTALACIÓN DE SOPORTE ANTISÍSMICO LATERAL DE 2 1/2" | UND | EQUIPO | ANDAMIO TUBULAR NORMALIZADO, TIPO MULTIDIRECCIONAL, DE ACERO GALVANIZADO EN CALIENTE, SEGÚN ISO 9001 | DIA | 27700 | 0.05
2 | EDIFICACIONES | 2.14 | REDES CONTRA INCENDIO | 2.14.27 | SUMINISTRO E INSTALACIÓN DE SOPORTE ANTISÍSMICO LATERAL DE 2 1/2" | UND | MANO DE OBRA | CUADRILLA DE INSTALACIÓNES (BB) | HC | 35069.6294 | 0.35
2 | EDIFICACIONES | 2.14 | REDES CONTRA INCENDIO | 2.14.28 | SUMINISTRO E INSTALACIÓN DE SOPORTE ANTISÍSMICO LONGITUDINAL DE 1" | UND | MATERIAL | SOPORTE ANTISISMICO LONGITUDINAL PARA TUBERÍA COLGANTE DE 1" | UND | 92953.28 | 1
2 | EDIFICACIONES | 2.14 | REDES CONTRA INCENDIO | 2.14.28 | SUMINISTRO E INSTALACIÓN DE SOPORTE ANTISÍSMICO LONGITUDINAL DE 1" | UND | MATERIAL | CHAZO EXPANSIVO DE 3/8 X 2" PARA ANCLAJE | UND | 1872.5 | 2
2 | EDIFICACIONES | 2.14 | REDES CONTRA INCENDIO | 2.14.28 | SUMINISTRO E INSTALACIÓN DE SOPORTE ANTISÍSMICO LONGITUDINAL DE 1" | UND | MATERIAL | ABRAZADERA METÁLICA DOBLE ALA DE 1" | UND | 989.75 | 2
2 | EDIFICACIONES | 2.14 | REDES CONTRA INCENDIO | 2.14.28 | SUMINISTRO E INSTALACIÓN DE SOPORTE ANTISÍSMICO LONGITUDINAL DE 1" | UND | MATERIAL | CHAZO PLÁSTICO 1/4 | UND | 85.5 | 4
2 | EDIFICACIONES | 2.14 | REDES CONTRA INCENDIO | 2.14.28 | SUMINISTRO E INSTALACIÓN DE SOPORTE ANTISÍSMICO LONGITUDINAL DE 1" | UND | MATERIAL | TORNILLO 6X1 | UND | 50 | 4
2 | EDIFICACIONES | 2.14 | REDES CONTRA INCENDIO | 2.14.28 | SUMINISTRO E INSTALACIÓN DE SOPORTE ANTISÍSMICO LONGITUDINAL DE 1" | UND | EQUIPO | HERRAMIENTA Y EQUIPO MENOR (%M.O.) | % | 10520.89 | 0.05
2 | EDIFICACIONES | 2.14 | REDES CONTRA INCENDIO | 2.14.28 | SUMINISTRO E INSTALACIÓN DE SOPORTE ANTISÍSMICO LONGITUDINAL DE 1" | UND | EQUIPO | TALADRO | HORA | 4621 | 0.07
2 | EDIFICACIONES | 2.14 | REDES CONTRA INCENDIO | 2.14.28 | SUMINISTRO E INSTALACIÓN DE SOPORTE ANTISÍSMICO LONGITUDINAL DE 1" | UND | EQUIPO | ANDAMIO TUBULAR NORMALIZADO, TIPO MULTIDIRECCIONAL, DE ACERO GALVANIZADO EN CALIENTE, SEGÚN ISO 9001 | DIA | 27700 | 0.05
2 | EDIFICACIONES | 2.14 | REDES CONTRA INCENDIO | 2.14.28 | SUMINISTRO E INSTALACIÓN DE SOPORTE ANTISÍSMICO LONGITUDINAL DE 1" | UND | MANO DE OBRA | CUADRILLA DE INSTALACIÓNES (BB) | HC | 35069.6294 | 0.3
2 | EDIFICACIONES | 2.14 | REDES CONTRA INCENDIO | 2.14.29 | SUMINISTRO E INSTALACIÓN DE SOPORTE ANTISÍSMICO LONGITUDINAL DE 1 1/4" | UND | MATERIAL | SOPORTE ANTISISMICO LONGITUDINAL PARA TUBERÍA COLGANTE DE 1 1/4" | UND | 84034.72 | 1
2 | EDIFICACIONES | 2.14 | REDES CONTRA INCENDIO | 2.14.29 | SUMINISTRO E INSTALACIÓN DE SOPORTE ANTISÍSMICO LONGITUDINAL DE 1 1/4" | UND | MATERIAL | CHAZO EXPANSIVO DE 3/8 X 2" PARA ANCLAJE | UND | 1872.5 | 2
2 | EDIFICACIONES | 2.14 | REDES CONTRA INCENDIO | 2.14.29 | SUMINISTRO E INSTALACIÓN DE SOPORTE ANTISÍSMICO LONGITUDINAL DE 1 1/4" | UND | MATERIAL | ABRAZADERA METÁLICA DOBLE ALA DE 1 1/4" | UND | 535 | 2
2 | EDIFICACIONES | 2.14 | REDES CONTRA INCENDIO | 2.14.29 | SUMINISTRO E INSTALACIÓN DE SOPORTE ANTISÍSMICO LONGITUDINAL DE 1 1/4" | UND | MATERIAL | CHAZO PLÁSTICO 1/4 | UND | 85.5 | 4
2 | EDIFICACIONES | 2.14 | REDES CONTRA INCENDIO | 2.14.29 | SUMINISTRO E INSTALACIÓN DE SOPORTE ANTISÍSMICO LONGITUDINAL DE 1 1/4" | UND | MATERIAL | TORNILLO 6X1 | UND | 50 | 4
2 | EDIFICACIONES | 2.14 | REDES CONTRA INCENDIO | 2.14.29 | SUMINISTRO E INSTALACIÓN DE SOPORTE ANTISÍSMICO LONGITUDINAL DE 1 1/4" | UND | EQUIPO | HERRAMIENTA Y EQUIPO MENOR (%M.O.) | % | 12274.37 | 0.05
2 | EDIFICACIONES | 2.14 | REDES CONTRA INCENDIO | 2.14.29 | SUMINISTRO E INSTALACIÓN DE SOPORTE ANTISÍSMICO LONGITUDINAL DE 1 1/4" | UND | EQUIPO | TALADRO | HORA | 4621 | 0.07
2 | EDIFICACIONES | 2.14 | REDES CONTRA INCENDIO | 2.14.29 | SUMINISTRO E INSTALACIÓN DE SOPORTE ANTISÍSMICO LONGITUDINAL DE 1 1/4" | UND | EQUIPO | ANDAMIO TUBULAR NORMALIZADO, TIPO MULTIDIRECCIONAL, DE ACERO GALVANIZADO EN CALIENTE, SEGÚN ISO 9001 | DIA | 27700 | 0.05
2 | EDIFICACIONES | 2.14 | REDES CONTRA INCENDIO | 2.14.29 | SUMINISTRO E INSTALACIÓN DE SOPORTE ANTISÍSMICO LONGITUDINAL DE 1 1/4" | UND | MANO DE OBRA | CUADRILLA DE INSTALACIÓNES (BB) | HC | 35069.6294 | 0.35
2 | EDIFICACIONES | 2.14 | REDES CONTRA INCENDIO | 2.14.30 | SUMINISTRO E INSTALACIÓN DE SOPORTE ANTISÍSMICO LONGITUDINAL DE 1 1/2" | UND | MATERIAL | SOPORTE ANTISISMICO LONGITUDINAL PARA TUBERÍA COLGANTE DE 1 1/2" | UND | 71346.94 | 1
2 | EDIFICACIONES | 2.14 | REDES CONTRA INCENDIO | 2.14.30 | SUMINISTRO E INSTALACIÓN DE SOPORTE ANTISÍSMICO LONGITUDINAL DE 1 1/2" | UND | MATERIAL | CHAZO EXPANSIVO DE 3/8 X 2" PARA ANCLAJE | UND | 1872.5 | 2
2 | EDIFICACIONES | 2.14 | REDES CONTRA INCENDIO | 2.14.30 | SUMINISTRO E INSTALACIÓN DE SOPORTE ANTISÍSMICO LONGITUDINAL DE 1 1/2" | UND | MATERIAL | ABRAZADERA METÁLICA DOBLE ALA DE 1 1/2" | UND | 508.25 | 2
2 | EDIFICACIONES | 2.14 | REDES CONTRA INCENDIO | 2.14.30 | SUMINISTRO E INSTALACIÓN DE SOPORTE ANTISÍSMICO LONGITUDINAL DE 1 1/2" | UND | MATERIAL | CHAZO PLÁSTICO 1/4 | UND | 85.5 | 4
2 | EDIFICACIONES | 2.14 | REDES CONTRA INCENDIO | 2.14.30 | SUMINISTRO E INSTALACIÓN DE SOPORTE ANTISÍSMICO LONGITUDINAL DE 1 1/2" | UND | MATERIAL | TORNILLO 6X1 | UND | 50 | 4
2 | EDIFICACIONES | 2.14 | REDES CONTRA INCENDIO | 2.14.30 | SUMINISTRO E INSTALACIÓN DE SOPORTE ANTISÍSMICO LONGITUDINAL DE 1 1/2" | UND | EQUIPO | HERRAMIENTA Y EQUIPO MENOR (%M.O.) | % | 12274.37 | 0.05
2 | EDIFICACIONES | 2.14 | REDES CONTRA INCENDIO | 2.14.30 | SUMINISTRO E INSTALACIÓN DE SOPORTE ANTISÍSMICO LONGITUDINAL DE 1 1/2" | UND | EQUIPO | TALADRO | HORA | 4621 | 0.07
2 | EDIFICACIONES | 2.14 | REDES CONTRA INCENDIO | 2.14.30 | SUMINISTRO E INSTALACIÓN DE SOPORTE ANTISÍSMICO LONGITUDINAL DE 1 1/2" | UND | EQUIPO | ANDAMIO TUBULAR NORMALIZADO, TIPO MULTIDIRECCIONAL, DE ACERO GALVANIZADO EN CALIENTE, SEGÚN ISO 9001 | DIA | 27700 | 0.05
2 | EDIFICACIONES | 2.14 | REDES CONTRA INCENDIO | 2.14.30 | SUMINISTRO E INSTALACIÓN DE SOPORTE ANTISÍSMICO LONGITUDINAL DE 1 1/2" | UND | MANO DE OBRA | CUADRILLA DE INSTALACIÓNES (BB) | HC | 35069.6294 | 0.35
2 | EDIFICACIONES | 2.14 | REDES CONTRA INCENDIO | 2.14.31 | SUMINISTRO E INSTALACIÓN DE SOPORTE ANTISÍSMICO LONGITUDINAL DE 2" | UND | MATERIAL | SOPORTE ANTISISMICO LONGITUDINAL PARA TUBERÍA COLGANTE DE 2" | UND | 80993.78 | 1
2 | EDIFICACIONES | 2.14 | REDES CONTRA INCENDIO | 2.14.31 | SUMINISTRO E INSTALACIÓN DE SOPORTE ANTISÍSMICO LONGITUDINAL DE 2" | UND | MATERIAL | CHAZO EXPANSIVO DE 3/8 X 2" PARA ANCLAJE | UND | 1872.5 | 2
2 | EDIFICACIONES | 2.14 | REDES CONTRA INCENDIO | 2.14.31 | SUMINISTRO E INSTALACIÓN DE SOPORTE ANTISÍSMICO LONGITUDINAL DE 2" | UND | MATERIAL | ABRAZADERA METÁLICA DOBLE ALA DE 2" | UND | 1693.81 | 2
2 | EDIFICACIONES | 2.14 | REDES CONTRA INCENDIO | 2.14.31 | SUMINISTRO E INSTALACIÓN DE SOPORTE ANTISÍSMICO LONGITUDINAL DE 2" | UND | MATERIAL | CHAZO PLÁSTICO 1/4 | UND | 85.5 | 4
2 | EDIFICACIONES | 2.14 | REDES CONTRA INCENDIO | 2.14.31 | SUMINISTRO E INSTALACIÓN DE SOPORTE ANTISÍSMICO LONGITUDINAL DE 2" | UND | MATERIAL | TORNILLO 6X1 | UND | 50 | 4
2 | EDIFICACIONES | 2.14 | REDES CONTRA INCENDIO | 2.14.31 | SUMINISTRO E INSTALACIÓN DE SOPORTE ANTISÍSMICO LONGITUDINAL DE 2" | UND | EQUIPO | HERRAMIENTA Y EQUIPO MENOR (%M.O.) | % | 12274.37 | 0.05
2 | EDIFICACIONES | 2.14 | REDES CONTRA INCENDIO | 2.14.31 | SUMINISTRO E INSTALACIÓN DE SOPORTE ANTISÍSMICO LONGITUDINAL DE 2" | UND | EQUIPO | TALADRO | HORA | 4621 | 0.07
2 | EDIFICACIONES | 2.14 | REDES CONTRA INCENDIO | 2.14.31 | SUMINISTRO E INSTALACIÓN DE SOPORTE ANTISÍSMICO LONGITUDINAL DE 2" | UND | EQUIPO | ANDAMIO TUBULAR NORMALIZADO, TIPO MULTIDIRECCIONAL, DE ACERO GALVANIZADO EN CALIENTE, SEGÚN ISO 9001 | DIA | 27700 | 0.05
2 | EDIFICACIONES | 2.14 | REDES CONTRA INCENDIO | 2.14.31 | SUMINISTRO E INSTALACIÓN DE SOPORTE ANTISÍSMICO LONGITUDINAL DE 2" | UND | MANO DE OBRA | CUADRILLA DE INSTALACIÓNES (BB) | HC | 35069.6294 | 0.35
2 | EDIFICACIONES | 2.14 | REDES CONTRA INCENDIO | 2.14.32 | SUMINISTRO E INSTALACIÓN DE SOPORTE ANTISÍSMICO LONGITUDINAL DE 2 1/2" | UND | MATERIAL | SOPORTE ANTISISMICO LONGITUDINAL PARA TUBERÍA COLGANTE DE 2 1/2" | UND | 80993.78 | 1
2 | EDIFICACIONES | 2.14 | REDES CONTRA INCENDIO | 2.14.32 | SUMINISTRO E INSTALACIÓN DE SOPORTE ANTISÍSMICO LONGITUDINAL DE 2 1/2" | UND | MATERIAL | CHAZO EXPANSIVO DE 3/8 X 2" PARA ANCLAJE | UND | 1872.5 | 2
2 | EDIFICACIONES | 2.14 | REDES CONTRA INCENDIO | 2.14.32 | SUMINISTRO E INSTALACIÓN DE SOPORTE ANTISÍSMICO LONGITUDINAL DE 2 1/2" | UND | MATERIAL | ABRAZADERA METÁLICA DOBLE ALA DE 2 1/2" | UND | 2102.55 | 2
2 | EDIFICACIONES | 2.14 | REDES CONTRA INCENDIO | 2.14.32 | SUMINISTRO E INSTALACIÓN DE SOPORTE ANTISÍSMICO LONGITUDINAL DE 2 1/2" | UND | MATERIAL | CHAZO PLÁSTICO 1/4 | UND | 85.5 | 4
2 | EDIFICACIONES | 2.14 | REDES CONTRA INCENDIO | 2.14.32 | SUMINISTRO E INSTALACIÓN DE SOPORTE ANTISÍSMICO LONGITUDINAL DE 2 1/2" | UND | MATERIAL | TORNILLO 6X1 | UND | 50 | 4
2 | EDIFICACIONES | 2.14 | REDES CONTRA INCENDIO | 2.14.32 | SUMINISTRO E INSTALACIÓN DE SOPORTE ANTISÍSMICO LONGITUDINAL DE 2 1/2" | UND | EQUIPO | HERRAMIENTA Y EQUIPO MENOR (%M.O.) | % | 12274.37 | 0.05
2 | EDIFICACIONES | 2.14 | REDES CONTRA INCENDIO | 2.14.32 | SUMINISTRO E INSTALACIÓN DE SOPORTE ANTISÍSMICO LONGITUDINAL DE 2 1/2" | UND | EQUIPO | TALADRO | HORA | 4621 | 0.07
2 | EDIFICACIONES | 2.14 | REDES CONTRA INCENDIO | 2.14.32 | SUMINISTRO E INSTALACIÓN DE SOPORTE ANTISÍSMICO LONGITUDINAL DE 2 1/2" | UND | EQUIPO | ANDAMIO TUBULAR NORMALIZADO, TIPO MULTIDIRECCIONAL, DE ACERO GALVANIZADO EN CALIENTE, SEGÚN ISO 9001 | DIA | 27700 | 0.05
2 | EDIFICACIONES | 2.14 | REDES CONTRA INCENDIO | 2.14.32 | SUMINISTRO E INSTALACIÓN DE SOPORTE ANTISÍSMICO LONGITUDINAL DE 2 1/2" | UND | MANO DE OBRA | CUADRILLA DE INSTALACIÓNES (BB) | HC | 35069.6294 | 0.35
2 | EDIFICACIONES | 2.14 | REDES CONTRA INCENDIO | 2.14.33 | SUMINISTRO E INSTALACIÓN DE VÁLVULA VENTOSA DE 1" | UND | MATERIAL | VÁLVULA DE VENTOSA 1" | UND | 392541.33 | 1
2 | EDIFICACIONES | 2.14 | REDES CONTRA INCENDIO | 2.14.33 | SUMINISTRO E INSTALACIÓN DE VÁLVULA VENTOSA DE 1" | UND | EQUIPO | HERRAMIENTA Y EQUIPO MENOR (%M.O.) | % | 17534.81 | 0.05
2 | EDIFICACIONES | 2.14 | REDES CONTRA INCENDIO | 2.14.33 | SUMINISTRO E INSTALACIÓN DE VÁLVULA VENTOSA DE 1" | UND | EQUIPO | ANDAMIO TUBULAR NORMALIZADO, TIPO MULTIDIRECCIONAL, DE ACERO GALVANIZADO EN CALIENTE, SEGÚN ISO 9001 | DIA | 27700 | 0.05
2 | EDIFICACIONES | 2.14 | REDES CONTRA INCENDIO | 2.14.33 | SUMINISTRO E INSTALACIÓN DE VÁLVULA VENTOSA DE 1" | UND | MANO DE OBRA | CUADRILLA DE INSTALACIÓNES (BB) | HC | 35069.6294 | 0.5
2 | EDIFICACIONES | 2.14 | REDES CONTRA INCENDIO | 2.14.34 | SUMINISTRO E INSTALACIÓN DE VÁLVULA VENTOSA DE 1 1/2" | UND | MATERIAL | VÁLVULA DE VENTOSA 1 1/2" | UND | 510510 | 1
2 | EDIFICACIONES | 2.14 | REDES CONTRA INCENDIO | 2.14.34 | SUMINISTRO E INSTALACIÓN DE VÁLVULA VENTOSA DE 1 1/2" | UND | EQUIPO | HERRAMIENTA Y EQUIPO MENOR (%M.O.) | % | 17534.81 | 0.05
2 | EDIFICACIONES | 2.14 | REDES CONTRA INCENDIO | 2.14.34 | SUMINISTRO E INSTALACIÓN DE VÁLVULA VENTOSA DE 1 1/2" | UND | EQUIPO | ANDAMIO TUBULAR NORMALIZADO, TIPO MULTIDIRECCIONAL, DE ACERO GALVANIZADO EN CALIENTE, SEGÚN ISO 9001 | DIA | 27700 | 0.05
2 | EDIFICACIONES | 2.14 | REDES CONTRA INCENDIO | 2.14.34 | SUMINISTRO E INSTALACIÓN DE VÁLVULA VENTOSA DE 1 1/2" | UND | MANO DE OBRA | CUADRILLA DE INSTALACIÓNES (BB) | HC | 35069.6294 | 0.5
2 | EDIFICACIONES | 2.14 | REDES CONTRA INCENDIO | 2.14.35 | SUMINISTRO E INSTALACIÓN DE VÁLVULA VENTOSA DE 2" | UND | MATERIAL | VÁLVULA DE VENTOSA 2" | UND | 782030 | 1
2 | EDIFICACIONES | 2.14 | REDES CONTRA INCENDIO | 2.14.35 | SUMINISTRO E INSTALACIÓN DE VÁLVULA VENTOSA DE 2" | UND | EQUIPO | HERRAMIENTA Y EQUIPO MENOR (%M.O.) | % | 17534.81 | 0.05
2 | EDIFICACIONES | 2.14 | REDES CONTRA INCENDIO | 2.14.35 | SUMINISTRO E INSTALACIÓN DE VÁLVULA VENTOSA DE 2" | UND | EQUIPO | ANDAMIO TUBULAR NORMALIZADO, TIPO MULTIDIRECCIONAL, DE ACERO GALVANIZADO EN CALIENTE, SEGÚN ISO 9001 | DIA | 27700 | 0.05
2 | EDIFICACIONES | 2.14 | REDES CONTRA INCENDIO | 2.14.35 | SUMINISTRO E INSTALACIÓN DE VÁLVULA VENTOSA DE 2" | UND | MANO DE OBRA | CUADRILLA DE INSTALACIÓNES (BB) | HC | 35069.6294 | 0.5
2 | EDIFICACIONES | 2.14 | REDES CONTRA INCENDIO | 2.14.36 | SUMINISTRO E INSTALACIÓN DE VÁLVULA MARIPOSA RANURADA DE 2" | UND | MATERIAL | VÁLVULA MARIPOSA RANURADA 2" | UND | 892500 | 1
2 | EDIFICACIONES | 2.14 | REDES CONTRA INCENDIO | 2.14.36 | SUMINISTRO E INSTALACIÓN DE VÁLVULA MARIPOSA RANURADA DE 2" | UND | EQUIPO | HERRAMIENTA Y EQUIPO MENOR (%M.O.) | % | 17534.81 | 0.05
2 | EDIFICACIONES | 2.14 | REDES CONTRA INCENDIO | 2.14.36 | SUMINISTRO E INSTALACIÓN DE VÁLVULA MARIPOSA RANURADA DE 2" | UND | EQUIPO | ANDAMIO TUBULAR NORMALIZADO, TIPO MULTIDIRECCIONAL, DE ACERO GALVANIZADO EN CALIENTE, SEGÚN ISO 9001 | DIA | 27700 | 0.05
2 | EDIFICACIONES | 2.14 | REDES CONTRA INCENDIO | 2.14.36 | SUMINISTRO E INSTALACIÓN DE VÁLVULA MARIPOSA RANURADA DE 2" | UND | MANO DE OBRA | CUADRILLA DE INSTALACIÓNES (BB) | HC | 35069.6294 | 0.5
2 | EDIFICACIONES | 2.14 | REDES CONTRA INCENDIO | 2.14.37 | SUMINISTRO E INSTALACIÓN DE CHEQUE CORTINA RANURADO DE 1" | UND | MATERIAL | CHEQUE CORTINA RANURADO DE 1" | UND | 303155 | 1
2 | EDIFICACIONES | 2.14 | REDES CONTRA INCENDIO | 2.14.37 | SUMINISTRO E INSTALACIÓN DE CHEQUE CORTINA RANURADO DE 1" | UND | EQUIPO | HERRAMIENTA Y EQUIPO MENOR (%M.O.) | % | 17534.81 | 0.05
2 | EDIFICACIONES | 2.14 | REDES CONTRA INCENDIO | 2.14.37 | SUMINISTRO E INSTALACIÓN DE CHEQUE CORTINA RANURADO DE 1" | UND | MANO DE OBRA | CUADRILLA DE INSTALACIÓNES (BB) | HC | 35069.6294 | 0.5
2 | EDIFICACIONES | 2.14 | REDES CONTRA INCENDIO | 2.14.38 | SUMINISTRO E INSTALACIÓN DE CHEQUE CORTINA RANURADO DE 1 1/4" | UND | MATERIAL | CHEQUE CORTINA RANURADO DE 1 1/4" | UND | 397250 | 1
2 | EDIFICACIONES | 2.14 | REDES CONTRA INCENDIO | 2.14.38 | SUMINISTRO E INSTALACIÓN DE CHEQUE CORTINA RANURADO DE 1 1/4" | UND | EQUIPO | HERRAMIENTA Y EQUIPO MENOR (%M.O.) | % | 17534.81 | 0.05
2 | EDIFICACIONES | 2.14 | REDES CONTRA INCENDIO | 2.14.38 | SUMINISTRO E INSTALACIÓN DE CHEQUE CORTINA RANURADO DE 1 1/4" | UND | MANO DE OBRA | CUADRILLA DE INSTALACIÓNES (BB) | HC | 35069.6294 | 0.5
2 | EDIFICACIONES | 2.14 | REDES CONTRA INCENDIO | 2.14.39 | SUMINISTRO E INSTALACIÓN DE CHEQUE CORTINA RANURADO DE 1 1/2" | UND | MATERIAL | CHEQUE CORTINA RANURADO DE 1 1/2" | UND | 520467.5 | 1
2 | EDIFICACIONES | 2.14 | REDES CONTRA INCENDIO | 2.14.39 | SUMINISTRO E INSTALACIÓN DE CHEQUE CORTINA RANURADO DE 1 1/2" | UND | EQUIPO | HERRAMIENTA Y EQUIPO MENOR (%M.O.) | % | 17534.81 | 0.05
2 | EDIFICACIONES | 2.14 | REDES CONTRA INCENDIO | 2.14.39 | SUMINISTRO E INSTALACIÓN DE CHEQUE CORTINA RANURADO DE 1 1/2" | UND | MANO DE OBRA | CUADRILLA DE INSTALACIÓNES (BB) | HC | 35069.6294 | 0.5
2 | EDIFICACIONES | 2.14 | REDES CONTRA INCENDIO | 2.14.40 | SUMINISTRO E INSTALACIÓN DE CHEQUE CORTINA RANURADO DE 2" | UND | MATERIAL | CHEQUE CORTINA RANURADO DE 2" | UND | 248976.67 | 1
2 | EDIFICACIONES | 2.14 | REDES CONTRA INCENDIO | 2.14.40 | SUMINISTRO E INSTALACIÓN DE CHEQUE CORTINA RANURADO DE 2" | UND | EQUIPO | HERRAMIENTA Y EQUIPO MENOR (%M.O.) | % | 17534.81 | 0.05
2 | EDIFICACIONES | 2.14 | REDES CONTRA INCENDIO | 2.14.40 | SUMINISTRO E INSTALACIÓN DE CHEQUE CORTINA RANURADO DE 2" | UND | MANO DE OBRA | CUADRILLA DE INSTALACIÓNES (BB) | HC | 35069.6294 | 0.5
2 | EDIFICACIONES | 2.14 | REDES CONTRA INCENDIO | 2.14.41 | SUMINISTRO E INSTALACIÓN DE PUNTO DE ROCIADOR DE TECHO PARA RCI DE COBERTURA ESTANDAR TEMPERATURA NORMAL RESPUESTA RÁPIDA DESCARGA NORMALIZADA , K=5,6 PENDIENTE ½". INCLUYE APARATO | UND | MATERIAL | ROCIADOR MONT 1/2" K5.6 QR HD UL/FM | UND | 23254.98 | 1
2 | EDIFICACIONES | 2.14 | REDES CONTRA INCENDIO | 2.14.41 | SUMINISTRO E INSTALACIÓN DE PUNTO DE ROCIADOR DE TECHO PARA RCI DE COBERTURA ESTANDAR TEMPERATURA NORMAL RESPUESTA RÁPIDA DESCARGA NORMALIZADA , K=5,6 PENDIENTE ½". INCLUYE APARATO | UND | MATERIAL | ESCUDO DOBLE 1/2" | UND | 4288.59 | 1
2 | EDIFICACIONES | 2.14 | REDES CONTRA INCENDIO | 2.14.41 | SUMINISTRO E INSTALACIÓN DE PUNTO DE ROCIADOR DE TECHO PARA RCI DE COBERTURA ESTANDAR TEMPERATURA NORMAL RESPUESTA RÁPIDA DESCARGA NORMALIZADA , K=5,6 PENDIENTE ½". INCLUYE APARATO | UND | MATERIAL | TUBERIA AC RANURADA SCHEDULLE 40 DE 3/4" | ML | 21092 | 1
2 | EDIFICACIONES | 2.14 | REDES CONTRA INCENDIO | 2.14.41 | SUMINISTRO E INSTALACIÓN DE PUNTO DE ROCIADOR DE TECHO PARA RCI DE COBERTURA ESTANDAR TEMPERATURA NORMAL RESPUESTA RÁPIDA DESCARGA NORMALIZADA , K=5,6 PENDIENTE ½". INCLUYE APARATO | UND | MATERIAL | CODO ACERO AL CARBÓN RANURADOS SCHEDULLE 40 DE 3/4" | UND | 2665 | 1
2 | EDIFICACIONES | 2.14 | REDES CONTRA INCENDIO | 2.14.41 | SUMINISTRO E INSTALACIÓN DE PUNTO DE ROCIADOR DE TECHO PARA RCI DE COBERTURA ESTANDAR TEMPERATURA NORMAL RESPUESTA RÁPIDA DESCARGA NORMALIZADA , K=5,6 PENDIENTE ½". INCLUYE APARATO | UND | MATERIAL | ABRAZADERA TIPO PERA COMPLETA DE 3/4" | UND | 1706.67 | 1
2 | EDIFICACIONES | 2.14 | REDES CONTRA INCENDIO | 2.14.41 | SUMINISTRO E INSTALACIÓN DE PUNTO DE ROCIADOR DE TECHO PARA RCI DE COBERTURA ESTANDAR TEMPERATURA NORMAL RESPUESTA RÁPIDA DESCARGA NORMALIZADA , K=5,6 PENDIENTE ½". INCLUYE APARATO | UND | MATERIAL | BUJE ACERO AL CARBÓN RANURADOS SCHEDULLE 40 DE 3/4 X 1/2" | UND | 2665 | 1
2 | EDIFICACIONES | 2.14 | REDES CONTRA INCENDIO | 2.14.41 | SUMINISTRO E INSTALACIÓN DE PUNTO DE ROCIADOR DE TECHO PARA RCI DE COBERTURA ESTANDAR TEMPERATURA NORMAL RESPUESTA RÁPIDA DESCARGA NORMALIZADA , K=5,6 PENDIENTE ½". INCLUYE APARATO | UND | MATERIAL | CHAZO PLÁSTICO 1/4 | UND | 85.5 | 2
2 | EDIFICACIONES | 2.14 | REDES CONTRA INCENDIO | 2.14.41 | SUMINISTRO E INSTALACIÓN DE PUNTO DE ROCIADOR DE TECHO PARA RCI DE COBERTURA ESTANDAR TEMPERATURA NORMAL RESPUESTA RÁPIDA DESCARGA NORMALIZADA , K=5,6 PENDIENTE ½". INCLUYE APARATO | UND | MATERIAL | TORNILLO 6X1 | UND | 50 | 2
2 | EDIFICACIONES | 2.14 | REDES CONTRA INCENDIO | 2.14.41 | SUMINISTRO E INSTALACIÓN DE PUNTO DE ROCIADOR DE TECHO PARA RCI DE COBERTURA ESTANDAR TEMPERATURA NORMAL RESPUESTA RÁPIDA DESCARGA NORMALIZADA , K=5,6 PENDIENTE ½". INCLUYE APARATO | UND | EQUIPO | HERRAMIENTA Y EQUIPO MENOR (%M.O.) | % | 140278.52 | 0.05
2 | EDIFICACIONES | 2.14 | REDES CONTRA INCENDIO | 2.14.41 | SUMINISTRO E INSTALACIÓN DE PUNTO DE ROCIADOR DE TECHO PARA RCI DE COBERTURA ESTANDAR TEMPERATURA NORMAL RESPUESTA RÁPIDA DESCARGA NORMALIZADA , K=5,6 PENDIENTE ½". INCLUYE APARATO | UND | EQUIPO | TALADRO | HORA | 4621 | 0.07
2 | EDIFICACIONES | 2.14 | REDES CONTRA INCENDIO | 2.14.41 | SUMINISTRO E INSTALACIÓN DE PUNTO DE ROCIADOR DE TECHO PARA RCI DE COBERTURA ESTANDAR TEMPERATURA NORMAL RESPUESTA RÁPIDA DESCARGA NORMALIZADA , K=5,6 PENDIENTE ½". INCLUYE APARATO | UND | EQUIPO | ANDAMIO TUBULAR NORMALIZADO, TIPO MULTIDIRECCIONAL, DE ACERO GALVANIZADO EN CALIENTE, SEGÚN ISO 9001 | DIA | 27700 | 0.5
2 | EDIFICACIONES | 2.14 | REDES CONTRA INCENDIO | 2.14.41 | SUMINISTRO E INSTALACIÓN DE PUNTO DE ROCIADOR DE TECHO PARA RCI DE COBERTURA ESTANDAR TEMPERATURA NORMAL RESPUESTA RÁPIDA DESCARGA NORMALIZADA , K=5,6 PENDIENTE ½". INCLUYE APARATO | UND | MANO DE OBRA | CUADRILLA DE INSTALACIÓNES (BB) | HC | 35069.6294 | 4
2 | EDIFICACIONES | 2.14 | REDES CONTRA INCENDIO | 2.14.42 | SUMINISTRO E INSTALACIÓN DE PUNTO DE ROCIADOR DE PARED PARA RCI DE COBERTURA ESTANDAR TEMPERATURA NORMAL RESPUESTA RÁPIDA DESCARGA NORMALIZADA , K=5,6 PENDIENTE ½". INCLUYE APARATO | UND | MATERIAL | ROCIADOR PARED 1/2" K5.6 QR HD UL/FM | UND | 23254.98 | 1
2 | EDIFICACIONES | 2.14 | REDES CONTRA INCENDIO | 2.14.42 | SUMINISTRO E INSTALACIÓN DE PUNTO DE ROCIADOR DE PARED PARA RCI DE COBERTURA ESTANDAR TEMPERATURA NORMAL RESPUESTA RÁPIDA DESCARGA NORMALIZADA , K=5,6 PENDIENTE ½". INCLUYE APARATO | UND | MATERIAL | ESCUDO DOBLE 1/2" | UND | 4288.59 | 1
2 | EDIFICACIONES | 2.14 | REDES CONTRA INCENDIO | 2.14.42 | SUMINISTRO E INSTALACIÓN DE PUNTO DE ROCIADOR DE PARED PARA RCI DE COBERTURA ESTANDAR TEMPERATURA NORMAL RESPUESTA RÁPIDA DESCARGA NORMALIZADA , K=5,6 PENDIENTE ½". INCLUYE APARATO | UND | MATERIAL | TUBERIA AC RANURADA SCHEDULLE 40 DE 3/4" | ML | 21092 | 1
2 | EDIFICACIONES | 2.14 | REDES CONTRA INCENDIO | 2.14.42 | SUMINISTRO E INSTALACIÓN DE PUNTO DE ROCIADOR DE PARED PARA RCI DE COBERTURA ESTANDAR TEMPERATURA NORMAL RESPUESTA RÁPIDA DESCARGA NORMALIZADA , K=5,6 PENDIENTE ½". INCLUYE APARATO | UND | MATERIAL | CODO ACERO AL CARBÓN RANURADOS SCHEDULLE 40 DE 3/4" | UND | 2665 | 1
2 | EDIFICACIONES | 2.14 | REDES CONTRA INCENDIO | 2.14.42 | SUMINISTRO E INSTALACIÓN DE PUNTO DE ROCIADOR DE PARED PARA RCI DE COBERTURA ESTANDAR TEMPERATURA NORMAL RESPUESTA RÁPIDA DESCARGA NORMALIZADA , K=5,6 PENDIENTE ½". INCLUYE APARATO | UND | MATERIAL | ABRAZADERA TIPO PERA COMPLETA DE 3/4" | UND | 1706.67 | 1
2 | EDIFICACIONES | 2.14 | REDES CONTRA INCENDIO | 2.14.42 | SUMINISTRO E INSTALACIÓN DE PUNTO DE ROCIADOR DE PARED PARA RCI DE COBERTURA ESTANDAR TEMPERATURA NORMAL RESPUESTA RÁPIDA DESCARGA NORMALIZADA , K=5,6 PENDIENTE ½". INCLUYE APARATO | UND | MATERIAL | BUJE ACERO AL CARBÓN RANURADOS SCHEDULLE 40 DE 3/4 X 1/2" | UND | 2665 | 1
2 | EDIFICACIONES | 2.14 | REDES CONTRA INCENDIO | 2.14.42 | SUMINISTRO E INSTALACIÓN DE PUNTO DE ROCIADOR DE PARED PARA RCI DE COBERTURA ESTANDAR TEMPERATURA NORMAL RESPUESTA RÁPIDA DESCARGA NORMALIZADA , K=5,6 PENDIENTE ½". INCLUYE APARATO | UND | MATERIAL | CHAZO PLÁSTICO 1/4 | UND | 85.5 | 2
2 | EDIFICACIONES | 2.14 | REDES CONTRA INCENDIO | 2.14.42 | SUMINISTRO E INSTALACIÓN DE PUNTO DE ROCIADOR DE PARED PARA RCI DE COBERTURA ESTANDAR TEMPERATURA NORMAL RESPUESTA RÁPIDA DESCARGA NORMALIZADA , K=5,6 PENDIENTE ½". INCLUYE APARATO | UND | MATERIAL | TORNILLO 6X1 | UND | 50 | 2
2 | EDIFICACIONES | 2.14 | REDES CONTRA INCENDIO | 2.14.42 | SUMINISTRO E INSTALACIÓN DE PUNTO DE ROCIADOR DE PARED PARA RCI DE COBERTURA ESTANDAR TEMPERATURA NORMAL RESPUESTA RÁPIDA DESCARGA NORMALIZADA , K=5,6 PENDIENTE ½". INCLUYE APARATO | UND | EQUIPO | HERRAMIENTA Y EQUIPO MENOR (%M.O.) | % | 140278.52 | 0.05
2 | EDIFICACIONES | 2.14 | REDES CONTRA INCENDIO | 2.14.42 | SUMINISTRO E INSTALACIÓN DE PUNTO DE ROCIADOR DE PARED PARA RCI DE COBERTURA ESTANDAR TEMPERATURA NORMAL RESPUESTA RÁPIDA DESCARGA NORMALIZADA , K=5,6 PENDIENTE ½". INCLUYE APARATO | UND | EQUIPO | TALADRO | HORA | 4621 | 0.07
2 | EDIFICACIONES | 2.14 | REDES CONTRA INCENDIO | 2.14.42 | SUMINISTRO E INSTALACIÓN DE PUNTO DE ROCIADOR DE PARED PARA RCI DE COBERTURA ESTANDAR TEMPERATURA NORMAL RESPUESTA RÁPIDA DESCARGA NORMALIZADA , K=5,6 PENDIENTE ½". INCLUYE APARATO | UND | EQUIPO | ANDAMIO TUBULAR NORMALIZADO, TIPO MULTIDIRECCIONAL, DE ACERO GALVANIZADO EN CALIENTE, SEGÚN ISO 9001 | DIA | 27700 | 0.5
2 | EDIFICACIONES | 2.14 | REDES CONTRA INCENDIO | 2.14.42 | SUMINISTRO E INSTALACIÓN DE PUNTO DE ROCIADOR DE PARED PARA RCI DE COBERTURA ESTANDAR TEMPERATURA NORMAL RESPUESTA RÁPIDA DESCARGA NORMALIZADA , K=5,6 PENDIENTE ½". INCLUYE APARATO | UND | MANO DE OBRA | CUADRILLA DE INSTALACIÓNES (BB) | HC | 35069.6294 | 4
2 | EDIFICACIONES | 2.14 | REDES CONTRA INCENDIO | 2.14.43 | SUMINISTRO E INSTALACIÓN DE EXTINTOR MULTIPROPÓSITO | UND | MATERIAL | EXTINTOR MULTIPROPOSITO 10LB ABC (INCLUYE SOPORTE) | UND | 62917.5 | 1
2 | EDIFICACIONES | 2.14 | REDES CONTRA INCENDIO | 2.14.43 | SUMINISTRO E INSTALACIÓN DE EXTINTOR MULTIPROPÓSITO | UND | MATERIAL | CHAZO EXPANSIVO DE 3/8 X 2" PARA ANCLAJE | UND | 1872.5 | 2
2 | EDIFICACIONES | 2.14 | REDES CONTRA INCENDIO | 2.14.43 | SUMINISTRO E INSTALACIÓN DE EXTINTOR MULTIPROPÓSITO | UND | MATERIAL | SEÑALIZACIÓN GENÉRICA PARA EXTINTOR 15*30 (SEGÚN CLASE) | UND | 8950 | 1
2 | EDIFICACIONES | 2.14 | REDES CONTRA INCENDIO | 2.14.43 | SUMINISTRO E INSTALACIÓN DE EXTINTOR MULTIPROPÓSITO | UND | MATERIAL | CHAZO PLÁSTICO 1/4 | UND | 85.5 | 4
2 | EDIFICACIONES | 2.14 | REDES CONTRA INCENDIO | 2.14.43 | SUMINISTRO E INSTALACIÓN DE EXTINTOR MULTIPROPÓSITO | UND | MATERIAL | TORNILLO 6X1 | UND | 50 | 4
2 | EDIFICACIONES | 2.14 | REDES CONTRA INCENDIO | 2.14.43 | SUMINISTRO E INSTALACIÓN DE EXTINTOR MULTIPROPÓSITO | UND | EQUIPO | HERRAMIENTA Y EQUIPO MENOR (%M.O.) | % | 35069.63 | 0.05
2 | EDIFICACIONES | 2.14 | REDES CONTRA INCENDIO | 2.14.43 | SUMINISTRO E INSTALACIÓN DE EXTINTOR MULTIPROPÓSITO | UND | EQUIPO | TALADRO | HORA | 4621 | 0.07
2 | EDIFICACIONES | 2.14 | REDES CONTRA INCENDIO | 2.14.43 | SUMINISTRO E INSTALACIÓN DE EXTINTOR MULTIPROPÓSITO | UND | MANO DE OBRA | CUADRILLA DE INSTALACIÓNES (BB) | HC | 35069.6294 | 1
2 | EDIFICACIONES | 2.14 | REDES CONTRA INCENDIO | 2.14.44 | SUMINISTRO E INSTALACIÓN DE EXTINTOR SOLKAFLAM | UND | MATERIAL | EXTINTOR DE SOLKAFLAM 123 (10 KG) | UND | 240777.51 | 1
2 | EDIFICACIONES | 2.14 | REDES CONTRA INCENDIO | 2.14.44 | SUMINISTRO E INSTALACIÓN DE EXTINTOR SOLKAFLAM | UND | MATERIAL | CHAZO EXPANSIVO DE 3/8 X 2" PARA ANCLAJE | UND | 1872.5 | 2
2 | EDIFICACIONES | 2.14 | REDES CONTRA INCENDIO | 2.14.44 | SUMINISTRO E INSTALACIÓN DE EXTINTOR SOLKAFLAM | UND | MATERIAL | SEÑALIZACIÓN GENÉRICA PARA EXTINTOR 15*30 (SEGÚN CLASE) | UND | 8950 | 1
2 | EDIFICACIONES | 2.14 | REDES CONTRA INCENDIO | 2.14.44 | SUMINISTRO E INSTALACIÓN DE EXTINTOR SOLKAFLAM | UND | MATERIAL | CHAZO PLÁSTICO 1/4 | UND | 85.5 | 4
2 | EDIFICACIONES | 2.14 | REDES CONTRA INCENDIO | 2.14.44 | SUMINISTRO E INSTALACIÓN DE EXTINTOR SOLKAFLAM | UND | MATERIAL | TORNILLO 6X1 | UND | 50 | 4
2 | EDIFICACIONES | 2.14 | REDES CONTRA INCENDIO | 2.14.44 | SUMINISTRO E INSTALACIÓN DE EXTINTOR SOLKAFLAM | UND | EQUIPO | HERRAMIENTA Y EQUIPO MENOR (%M.O.) | % | 35069.63 | 0.05
2 | EDIFICACIONES | 2.14 | REDES CONTRA INCENDIO | 2.14.44 | SUMINISTRO E INSTALACIÓN DE EXTINTOR SOLKAFLAM | UND | EQUIPO | TALADRO | HORA | 4621 | 0.07
2 | EDIFICACIONES | 2.14 | REDES CONTRA INCENDIO | 2.14.44 | SUMINISTRO E INSTALACIÓN DE EXTINTOR SOLKAFLAM | UND | MANO DE OBRA | CUADRILLA DE INSTALACIÓNES (BB) | HC | 35069.6294 | 1
2 | EDIFICACIONES | 2.14 | REDES CONTRA INCENDIO | 2.14.45 | SUMINISTRO E INSTALACIÓN DE EXTINTOR DE DIÓXIDO DE CARBONO | UND | MATERIAL | EXTINTOR DIOXIDO DE CARBONO (10 KG) | UND | 324281.67 | 1
2 | EDIFICACIONES | 2.14 | REDES CONTRA INCENDIO | 2.14.45 | SUMINISTRO E INSTALACIÓN DE EXTINTOR DE DIÓXIDO DE CARBONO | UND | MATERIAL | CHAZO EXPANSIVO DE 3/8 X 2" PARA ANCLAJE | UND | 1872.5 | 2
2 | EDIFICACIONES | 2.14 | REDES CONTRA INCENDIO | 2.14.45 | SUMINISTRO E INSTALACIÓN DE EXTINTOR DE DIÓXIDO DE CARBONO | UND | MATERIAL | SEÑALIZACIÓN GENÉRICA PARA EXTINTOR 15*30 (SEGÚN CLASE) | UND | 8950 | 1
2 | EDIFICACIONES | 2.14 | REDES CONTRA INCENDIO | 2.14.45 | SUMINISTRO E INSTALACIÓN DE EXTINTOR DE DIÓXIDO DE CARBONO | UND | MATERIAL | CHAZO PLÁSTICO 1/4 | UND | 85.5 | 4
2 | EDIFICACIONES | 2.14 | REDES CONTRA INCENDIO | 2.14.45 | SUMINISTRO E INSTALACIÓN DE EXTINTOR DE DIÓXIDO DE CARBONO | UND | MATERIAL | TORNILLO 6X1 | UND | 50 | 4
2 | EDIFICACIONES | 2.14 | REDES CONTRA INCENDIO | 2.14.45 | SUMINISTRO E INSTALACIÓN DE EXTINTOR DE DIÓXIDO DE CARBONO | UND | EQUIPO | HERRAMIENTA Y EQUIPO MENOR (%M.O.) | % | 35069.63 | 0.05
2 | EDIFICACIONES | 2.14 | REDES CONTRA INCENDIO | 2.14.45 | SUMINISTRO E INSTALACIÓN DE EXTINTOR DE DIÓXIDO DE CARBONO | UND | EQUIPO | TALADRO | HORA | 4621 | 0.07
2 | EDIFICACIONES | 2.14 | REDES CONTRA INCENDIO | 2.14.45 | SUMINISTRO E INSTALACIÓN DE EXTINTOR DE DIÓXIDO DE CARBONO | UND | MANO DE OBRA | CUADRILLA DE INSTALACIÓNES (BB) | HC | 35069.6294 | 1
2 | EDIFICACIONES | 2.14 | REDES CONTRA INCENDIO | 2.14.46 | SUMINISTRO E INSTALACIÓN DE GABINETE PARA RED CONTRA INCENDIOS TIPO II | UND | MATERIAL | KIT DE GABINETE DERECHO TIPO II SOBREPONER. 77x77x24 cm C/CANASTILLA. | UND | 993876.33 | 1
2 | EDIFICACIONES | 2.14 | REDES CONTRA INCENDIO | 2.14.46 | SUMINISTRO E INSTALACIÓN DE GABINETE PARA RED CONTRA INCENDIOS TIPO II | UND | MATERIAL | CHAZO EXPANSIVO DE 3/8 X 2" PARA ANCLAJE | UND | 1872.5 | 4
2 | EDIFICACIONES | 2.14 | REDES CONTRA INCENDIO | 2.14.46 | SUMINISTRO E INSTALACIÓN DE GABINETE PARA RED CONTRA INCENDIOS TIPO II | UND | MATERIAL | AVISO TIPO BANDEROLA PARA EXTINTOR O GABINETE CONTRA INCENDIO | UND | 22285 | 1
2 | EDIFICACIONES | 2.14 | REDES CONTRA INCENDIO | 2.14.46 | SUMINISTRO E INSTALACIÓN DE GABINETE PARA RED CONTRA INCENDIOS TIPO II | UND | EQUIPO | HERRAMIENTA Y EQUIPO MENOR (%M.O.) | % | 210417.78 | 0.05
2 | EDIFICACIONES | 2.14 | REDES CONTRA INCENDIO | 2.14.46 | SUMINISTRO E INSTALACIÓN DE GABINETE PARA RED CONTRA INCENDIOS TIPO II | UND | EQUIPO | TALADRO | HORA | 4621 | 0.07
2 | EDIFICACIONES | 2.14 | REDES CONTRA INCENDIO | 2.14.46 | SUMINISTRO E INSTALACIÓN DE GABINETE PARA RED CONTRA INCENDIOS TIPO II | UND | MANO DE OBRA | CUADRILLA DE INSTALACIÓNES (BB) | HC | 35069.6294 | 6
2 | EDIFICACIONES | 2.14 | REDES CONTRA INCENDIO | 2.14.47 | SUMINISTRO E INSTALACIÓN DE GABINETE PARA RED CONTRA INCENDIOS TIPO III | UND | MATERIAL | KIT DE GABINETE DERECHO TIPO III SOBREPONER. 99x77x24 cm C/CANASTILLA. | UND | 1421524.67 | 1
2 | EDIFICACIONES | 2.14 | REDES CONTRA INCENDIO | 2.14.47 | SUMINISTRO E INSTALACIÓN DE GABINETE PARA RED CONTRA INCENDIOS TIPO III | UND | MATERIAL | CHAZO EXPANSIVO DE 3/8 X 2" PARA ANCLAJE | UND | 1872.5 | 4
2 | EDIFICACIONES | 2.14 | REDES CONTRA INCENDIO | 2.14.47 | SUMINISTRO E INSTALACIÓN DE GABINETE PARA RED CONTRA INCENDIOS TIPO III | UND | MATERIAL | AVISO TIPO BANDEROLA PARA EXTINTOR O GABINETE CONTRA INCENDIO | UND | 22285 | 1
2 | EDIFICACIONES | 2.14 | REDES CONTRA INCENDIO | 2.14.47 | SUMINISTRO E INSTALACIÓN DE GABINETE PARA RED CONTRA INCENDIOS TIPO III | UND | EQUIPO | HERRAMIENTA Y EQUIPO MENOR (%M.O.) | % | 210417.78 | 0.05
2 | EDIFICACIONES | 2.14 | REDES CONTRA INCENDIO | 2.14.47 | SUMINISTRO E INSTALACIÓN DE GABINETE PARA RED CONTRA INCENDIOS TIPO III | UND | EQUIPO | TALADRO | HORA | 4621 | 0.07
2 | EDIFICACIONES | 2.14 | REDES CONTRA INCENDIO | 2.14.47 | SUMINISTRO E INSTALACIÓN DE GABINETE PARA RED CONTRA INCENDIOS TIPO III | UND | MANO DE OBRA | CUADRILLA DE INSTALACIÓNES (BB) | HC | 35069.6294 | 6
2 | EDIFICACIONES | 2.14 | REDES CONTRA INCENDIO | 2.14.48 | SUMINISTRO E INSTALACIÓN DE SIAMESA EN U DE 4X2 | UND | MATERIAL | SIAMESAS U 4x2 1/2 BR UL/FM C/PL GIACOM | UND | 2316436.75 | 1
2 | EDIFICACIONES | 2.14 | REDES CONTRA INCENDIO | 2.14.48 | SUMINISTRO E INSTALACIÓN DE SIAMESA EN U DE 4X2 | UND | EQUIPO | HERRAMIENTA Y EQUIPO MENOR (%M.O.) | % | 280557.04 | 0.05
2 | EDIFICACIONES | 2.14 | REDES CONTRA INCENDIO | 2.14.48 | SUMINISTRO E INSTALACIÓN DE SIAMESA EN U DE 4X2 | UND | MANO DE OBRA | CUADRILLA DE INSTALACIÓNES (BB) | HC | 35069.6294 | 8
2 | EDIFICACIONES | 2.14 | REDES CONTRA INCENDIO | 2.14.49 | SUMINISTRO E INSTALACIÓN DE SIAMESA EN Y DE 4X2 | UND | MATERIAL | SIAMESA Y 4x2 1/2 BR IMPOR C/PLACA | UND | 826560.91 | 1
2 | EDIFICACIONES | 2.14 | REDES CONTRA INCENDIO | 2.14.49 | SUMINISTRO E INSTALACIÓN DE SIAMESA EN Y DE 4X2 | UND | EQUIPO | HERRAMIENTA Y EQUIPO MENOR (%M.O.) | % | 280557.04 | 0.05
2 | EDIFICACIONES | 2.14 | REDES CONTRA INCENDIO | 2.14.49 | SUMINISTRO E INSTALACIÓN DE SIAMESA EN Y DE 4X2 | UND | MANO DE OBRA | CUADRILLA DE INSTALACIÓNES (BB) | HC | 35069.6294 | 8
2 | EDIFICACIONES | 2.15 | CARPINTERÍA METÁLICA | 2.15.01 | SUMINISTRO E INSTALACIÓN DE DIVISIÓN PARA BAÑO EN VIDRIO TEMPLADO DE 6 MM FIJOS Y PUERTAS. (INCLUYE HERRAJES Y ACCESORIOS). | M2 | MATERIAL | DIVISION BAÑO ALUMINIO VIDRIO TEMPLADO | M2 | 697315 | 1
2 | EDIFICACIONES | 2.15 | CARPINTERÍA METÁLICA | 2.15.01 | SUMINISTRO E INSTALACIÓN DE DIVISIÓN PARA BAÑO EN VIDRIO TEMPLADO DE 6 MM FIJOS Y PUERTAS. (INCLUYE HERRAJES Y ACCESORIOS). | M2 | MATERIAL | CHAZO PLÁSTICO 1/4 | UND | 85.5 | 2
2 | EDIFICACIONES | 2.15 | CARPINTERÍA METÁLICA | 2.15.01 | SUMINISTRO E INSTALACIÓN DE DIVISIÓN PARA BAÑO EN VIDRIO TEMPLADO DE 6 MM FIJOS Y PUERTAS. (INCLUYE HERRAJES Y ACCESORIOS). | M2 | MATERIAL | TORNILLO 6X1 | UND | 50 | 2
2 | EDIFICACIONES | 2.15 | CARPINTERÍA METÁLICA | 2.15.01 | SUMINISTRO E INSTALACIÓN DE DIVISIÓN PARA BAÑO EN VIDRIO TEMPLADO DE 6 MM FIJOS Y PUERTAS. (INCLUYE HERRAJES Y ACCESORIOS). | M2 | EQUIPO | HERRAMIENTA Y EQUIPO MENOR (%M.O.) | % | 43837.04 | 0.05
2 | EDIFICACIONES | 2.15 | CARPINTERÍA METÁLICA | 2.15.01 | SUMINISTRO E INSTALACIÓN DE DIVISIÓN PARA BAÑO EN VIDRIO TEMPLADO DE 6 MM FIJOS Y PUERTAS. (INCLUYE HERRAJES Y ACCESORIOS). | M2 | EQUIPO | TALADRO | HORA | 4621 | 0.05
2 | EDIFICACIONES | 2.15 | CARPINTERÍA METÁLICA | 2.15.01 | SUMINISTRO E INSTALACIÓN DE DIVISIÓN PARA BAÑO EN VIDRIO TEMPLADO DE 6 MM FIJOS Y PUERTAS. (INCLUYE HERRAJES Y ACCESORIOS). | M2 | MANO DE OBRA | CUADRILLA DE ALBAÑILERIA (AA) | HC | 29224.6919 | 1.5
2 | EDIFICACIONES | 2.15 | CARPINTERÍA METÁLICA | 2.15.02 | SUMINISTRO E INSTALACIÓN DE DIVISIÓN PARA BAÑO EN LÁMINA ACRÍLICA FIJOS Y PUERTAS. (INCLUYE HERRAJES Y ACCESORIOS). | M2 | MATERIAL | DIVISION BAÑO ALUMINIO Y ACRILICO | M2 | 233662.55 | 1
2 | EDIFICACIONES | 2.15 | CARPINTERÍA METÁLICA | 2.15.02 | SUMINISTRO E INSTALACIÓN DE DIVISIÓN PARA BAÑO EN LÁMINA ACRÍLICA FIJOS Y PUERTAS. (INCLUYE HERRAJES Y ACCESORIOS). | M2 | MATERIAL | CHAZO PLÁSTICO 1/4 | UND | 85.5 | 2
2 | EDIFICACIONES | 2.15 | CARPINTERÍA METÁLICA | 2.15.02 | SUMINISTRO E INSTALACIÓN DE DIVISIÓN PARA BAÑO EN LÁMINA ACRÍLICA FIJOS Y PUERTAS. (INCLUYE HERRAJES Y ACCESORIOS). | M2 | MATERIAL | TORNILLO 6X1 | UND | 50 | 2
2 | EDIFICACIONES | 2.15 | CARPINTERÍA METÁLICA | 2.15.02 | SUMINISTRO E INSTALACIÓN DE DIVISIÓN PARA BAÑO EN LÁMINA ACRÍLICA FIJOS Y PUERTAS. (INCLUYE HERRAJES Y ACCESORIOS). | M2 | EQUIPO | HERRAMIENTA Y EQUIPO MENOR (%M.O.) | % | 43837.04 | 0.05
2 | EDIFICACIONES | 2.15 | CARPINTERÍA METÁLICA | 2.15.02 | SUMINISTRO E INSTALACIÓN DE DIVISIÓN PARA BAÑO EN LÁMINA ACRÍLICA FIJOS Y PUERTAS. (INCLUYE HERRAJES Y ACCESORIOS). | M2 | EQUIPO | TALADRO | HORA | 4621 | 0.05
2 | EDIFICACIONES | 2.15 | CARPINTERÍA METÁLICA | 2.15.02 | SUMINISTRO E INSTALACIÓN DE DIVISIÓN PARA BAÑO EN LÁMINA ACRÍLICA FIJOS Y PUERTAS. (INCLUYE HERRAJES Y ACCESORIOS). | M2 | MANO DE OBRA | CUADRILLA DE ALBAÑILERIA (AA) | HC | 29224.6919 | 1.5
2 | EDIFICACIONES | 2.15 | CARPINTERÍA METÁLICA | 2.15.03 | ESCALERA DE GATO CON JAULA. INCLUYE ANTICORROSIVO. | ML | MATERIAL | TUBO GALVANIZADO 1" | ML | 7781.44 | 2
2 | EDIFICACIONES | 2.15 | CARPINTERÍA METÁLICA | 2.15.03 | ESCALERA DE GATO CON JAULA. INCLUYE ANTICORROSIVO. | ML | MATERIAL | ANGULO 1" X 1/8" | ML | 5494.46 | 3.75
2 | EDIFICACIONES | 2.15 | CARPINTERÍA METÁLICA | 2.15.03 | ESCALERA DE GATO CON JAULA. INCLUYE ANTICORROSIVO. | ML | MATERIAL | TUBO GALVANIZADO 2 1/2". (e = 2.0 mm). | ML | 17357.33 | 1.75
2 | EDIFICACIONES | 2.15 | CARPINTERÍA METÁLICA | 2.15.03 | ESCALERA DE GATO CON JAULA. INCLUYE ANTICORROSIVO. | ML | MATERIAL | ACERO ESTRUCTURAL. ASTM A-36;A-500; A572. | KG | 8054.52 | 3.75
2 | EDIFICACIONES | 2.15 | CARPINTERÍA METÁLICA | 2.15.03 | ESCALERA DE GATO CON JAULA. INCLUYE ANTICORROSIVO. | ML | MATERIAL | LÁMINA GALVANIZADA CAL. 23 (0.70 MM). (2.0 M X 1.0 M). | UND | 77334.5 | 0.25
2 | EDIFICACIONES | 2.15 | CARPINTERÍA METÁLICA | 2.15.03 | ESCALERA DE GATO CON JAULA. INCLUYE ANTICORROSIVO. | ML | MATERIAL | ANTICORROSIVO PRIMER | GL | 137419.5 | 0.04
2 | EDIFICACIONES | 2.15 | CARPINTERÍA METÁLICA | 2.15.03 | ESCALERA DE GATO CON JAULA. INCLUYE ANTICORROSIVO. | ML | MATERIAL | SOLDADURA 70/18 1/8 | KG | 17876 | 0.7
2 | EDIFICACIONES | 2.15 | CARPINTERÍA METÁLICA | 2.15.03 | ESCALERA DE GATO CON JAULA. INCLUYE ANTICORROSIVO. | ML | MATERIAL | DISCO CORTE DE METAL 7" | UND | 7445 | 0.7
2 | EDIFICACIONES | 2.15 | CARPINTERÍA METÁLICA | 2.15.03 | ESCALERA DE GATO CON JAULA. INCLUYE ANTICORROSIVO. | ML | EQUIPO | HERRAMIENTA Y EQUIPO MENOR (%M.O.) | % | 45006.02 | 0.05
2 | EDIFICACIONES | 2.15 | CARPINTERÍA METÁLICA | 2.15.03 | ESCALERA DE GATO CON JAULA. INCLUYE ANTICORROSIVO. | ML | EQUIPO | EQUIPO DE SOLDADURA | HORA | 14981 | 1
2 | EDIFICACIONES | 2.15 | CARPINTERÍA METÁLICA | 2.15.03 | ESCALERA DE GATO CON JAULA. INCLUYE ANTICORROSIVO. | ML | EQUIPO | PULIDORA | DIA | 43083 | 0.1
2 | EDIFICACIONES | 2.15 | CARPINTERÍA METÁLICA | 2.15.03 | ESCALERA DE GATO CON JAULA. INCLUYE ANTICORROSIVO. | ML | MANO DE OBRA | CUADRILLA CARPINTERÍA METÁLICA (HH1) | HC | 64294.3212 | 0.7
2 | EDIFICACIONES | 2.15 | CARPINTERÍA METÁLICA | 2.15.04 | SUMINISTRO E INSTALACIÓN DE MARCO Y PUERTA DE ACCESO EN ALUMINIO (TABLERO LLENO) | M2 | MATERIAL | PUERTA ACCESO ALUMINIO CRUDO | M2 | 433333 | 1
2 | EDIFICACIONES | 2.15 | CARPINTERÍA METÁLICA | 2.15.04 | SUMINISTRO E INSTALACIÓN DE MARCO Y PUERTA DE ACCESO EN ALUMINIO (TABLERO LLENO) | M2 | MATERIAL | BISAGRA ALUMINIO EXT 3 | UND | 7600 | 1.5
2 | EDIFICACIONES | 2.15 | CARPINTERÍA METÁLICA | 2.15.04 | SUMINISTRO E INSTALACIÓN DE MARCO Y PUERTA DE ACCESO EN ALUMINIO (TABLERO LLENO) | M2 | MATERIAL | CHAZO EXPANSIVO DE 3/8 X 2" PARA ANCLAJE | UND | 1872.5 | 6
2 | EDIFICACIONES | 2.15 | CARPINTERÍA METÁLICA | 2.15.04 | SUMINISTRO E INSTALACIÓN DE MARCO Y PUERTA DE ACCESO EN ALUMINIO (TABLERO LLENO) | M2 | EQUIPO | HERRAMIENTA Y EQUIPO MENOR (%M.O.) | % | 51435.46 | 0.05
2 | EDIFICACIONES | 2.15 | CARPINTERÍA METÁLICA | 2.15.04 | SUMINISTRO E INSTALACIÓN DE MARCO Y PUERTA DE ACCESO EN ALUMINIO (TABLERO LLENO) | M2 | EQUIPO | TALADRO | HORA | 4621 | 0.5
2 | EDIFICACIONES | 2.15 | CARPINTERÍA METÁLICA | 2.15.04 | SUMINISTRO E INSTALACIÓN DE MARCO Y PUERTA DE ACCESO EN ALUMINIO (TABLERO LLENO) | M2 | MANO DE OBRA | CUADRILLA CARPINTERÍA METÁLICA (HH1) | HC | 64294.3212 | 0.8
2 | EDIFICACIONES | 2.15 | CARPINTERÍA METÁLICA | 2.15.05 | SUMINISTRO E INSTALACIÓN DE MARCO EN LÁMINA 0.80 < A < 1.00 M. CAL. 18 INC. (INCLUYE ANTICORROSIVO). | UND | MATERIAL | BISAGRA COMUN 3`` | UND | 3483 | 3
2 | EDIFICACIONES | 2.15 | CARPINTERÍA METÁLICA | 2.15.05 | SUMINISTRO E INSTALACIÓN DE MARCO EN LÁMINA 0.80 < A < 1.00 M. CAL. 18 INC. (INCLUYE ANTICORROSIVO). | UND | MATERIAL | LÁMINA COLD ROLLED CAL 18. DE 2 X 1 | UND | 108441.33 | 0.5
2 | EDIFICACIONES | 2.15 | CARPINTERÍA METÁLICA | 2.15.05 | SUMINISTRO E INSTALACIÓN DE MARCO EN LÁMINA 0.80 < A < 1.00 M. CAL. 18 INC. (INCLUYE ANTICORROSIVO). | UND | MATERIAL | ANTICORROSIVO PRIMER | GL | 137419.5 | 0.04
2 | EDIFICACIONES | 2.15 | CARPINTERÍA METÁLICA | 2.15.05 | SUMINISTRO E INSTALACIÓN DE MARCO EN LÁMINA 0.80 < A < 1.00 M. CAL. 18 INC. (INCLUYE ANTICORROSIVO). | UND | MATERIAL | SOLDADURA ELECTRICA. | KG | 22149.33 | 0.08
2 | EDIFICACIONES | 2.15 | CARPINTERÍA METÁLICA | 2.15.05 | SUMINISTRO E INSTALACIÓN DE MARCO EN LÁMINA 0.80 < A < 1.00 M. CAL. 18 INC. (INCLUYE ANTICORROSIVO). | UND | EQUIPO | HERRAMIENTA Y EQUIPO MENOR (%M.O.) | % | 128588.64 | 0.05
2 | EDIFICACIONES | 2.15 | CARPINTERÍA METÁLICA | 2.15.05 | SUMINISTRO E INSTALACIÓN DE MARCO EN LÁMINA 0.80 < A < 1.00 M. CAL. 18 INC. (INCLUYE ANTICORROSIVO). | UND | EQUIPO | EQUIPO DE SOLDADURA | HORA | 14981 | 1
2 | EDIFICACIONES | 2.15 | CARPINTERÍA METÁLICA | 2.15.05 | SUMINISTRO E INSTALACIÓN DE MARCO EN LÁMINA 0.80 < A < 1.00 M. CAL. 18 INC. (INCLUYE ANTICORROSIVO). | UND | EQUIPO | PULIDORA | DIA | 43083 | 0.01
2 | EDIFICACIONES | 2.15 | CARPINTERÍA METÁLICA | 2.15.05 | SUMINISTRO E INSTALACIÓN DE MARCO EN LÁMINA 0.80 < A < 1.00 M. CAL. 18 INC. (INCLUYE ANTICORROSIVO). | UND | EQUIPO | TALADRO | HORA | 4621 | 0.2
2 | EDIFICACIONES | 2.15 | CARPINTERÍA METÁLICA | 2.15.05 | SUMINISTRO E INSTALACIÓN DE MARCO EN LÁMINA 0.80 < A < 1.00 M. CAL. 18 INC. (INCLUYE ANTICORROSIVO). | UND | MANO DE OBRA | CUADRILLA CARPINTERÍA METÁLICA (HH1) | HC | 64294.3212 | 2
2 | EDIFICACIONES | 2.15 | CARPINTERÍA METÁLICA | 2.15.06 | SUMINISTRO E INSTALACIÓN DE PUERTA EN LÁMINA CAL. 18. (INCLUYE ANTICORROSIVO). (NO INCLUYE CERRADURA). | M2 | MATERIAL | LÁMINA COLD ROLLED CAL 18. DE 2 X 1 | UND | 108441.33 | 0.75
2 | EDIFICACIONES | 2.15 | CARPINTERÍA METÁLICA | 2.15.06 | SUMINISTRO E INSTALACIÓN DE PUERTA EN LÁMINA CAL. 18. (INCLUYE ANTICORROSIVO). (NO INCLUYE CERRADURA). | M2 | MATERIAL | ANTICORROSIVO PRIMER | GL | 137419.5 | 0.1
2 | EDIFICACIONES | 2.15 | CARPINTERÍA METÁLICA | 2.15.06 | SUMINISTRO E INSTALACIÓN DE PUERTA EN LÁMINA CAL. 18. (INCLUYE ANTICORROSIVO). (NO INCLUYE CERRADURA). | M2 | MATERIAL | SOLDADURA ELECTRICA. | KG | 22149.33 | 0.7
2 | EDIFICACIONES | 2.15 | CARPINTERÍA METÁLICA | 2.15.06 | SUMINISTRO E INSTALACIÓN DE PUERTA EN LÁMINA CAL. 18. (INCLUYE ANTICORROSIVO). (NO INCLUYE CERRADURA). | M2 | MATERIAL | MASILLA PLASTICA TEC PANEL | CUÑ | 65133.33 | 0.055
2 | EDIFICACIONES | 2.15 | CARPINTERÍA METÁLICA | 2.15.06 | SUMINISTRO E INSTALACIÓN DE PUERTA EN LÁMINA CAL. 18. (INCLUYE ANTICORROSIVO). (NO INCLUYE CERRADURA). | M2 | MATERIAL | DISCO CORTE DE METAL 7" | UND | 7445 | 0.3
2 | EDIFICACIONES | 2.15 | CARPINTERÍA METÁLICA | 2.15.06 | SUMINISTRO E INSTALACIÓN DE PUERTA EN LÁMINA CAL. 18. (INCLUYE ANTICORROSIVO). (NO INCLUYE CERRADURA). | M2 | EQUIPO | HERRAMIENTA Y EQUIPO MENOR (%M.O.) | % | 115729.78 | 0.05
2 | EDIFICACIONES | 2.15 | CARPINTERÍA METÁLICA | 2.15.06 | SUMINISTRO E INSTALACIÓN DE PUERTA EN LÁMINA CAL. 18. (INCLUYE ANTICORROSIVO). (NO INCLUYE CERRADURA). | M2 | EQUIPO | EQUIPO DE SOLDADURA | HORA | 14981 | 1
2 | EDIFICACIONES | 2.15 | CARPINTERÍA METÁLICA | 2.15.06 | SUMINISTRO E INSTALACIÓN DE PUERTA EN LÁMINA CAL. 18. (INCLUYE ANTICORROSIVO). (NO INCLUYE CERRADURA). | M2 | EQUIPO | COMPRESOR DE AIRE PORTÁTIL CON ACCESORIOS | HORA | 53840 | 0.15
2 | EDIFICACIONES | 2.15 | CARPINTERÍA METÁLICA | 2.15.06 | SUMINISTRO E INSTALACIÓN DE PUERTA EN LÁMINA CAL. 18. (INCLUYE ANTICORROSIVO). (NO INCLUYE CERRADURA). | M2 | EQUIPO | PULIDORA | DIA | 43083 | 0.07
2 | EDIFICACIONES | 2.15 | CARPINTERÍA METÁLICA | 2.15.06 | SUMINISTRO E INSTALACIÓN DE PUERTA EN LÁMINA CAL. 18. (INCLUYE ANTICORROSIVO). (NO INCLUYE CERRADURA). | M2 | EQUIPO | TALADRO | HORA | 4621 | 0.2
2 | EDIFICACIONES | 2.15 | CARPINTERÍA METÁLICA | 2.15.06 | SUMINISTRO E INSTALACIÓN DE PUERTA EN LÁMINA CAL. 18. (INCLUYE ANTICORROSIVO). (NO INCLUYE CERRADURA). | M2 | MANO DE OBRA | CUADRILLA CARPINTERÍA METÁLICA (HH1) | HC | 64294.3212 | 1.8
2 | EDIFICACIONES | 2.15 | CARPINTERÍA METÁLICA | 2.15.07 | SUMINISTRO E INSTALACIÓN DE PUERTA VENTANA EN LÁMINA CAL 18 INC. ANTICORR. (INCLUYE MARCO Y VIDRIO) | M2 | MATERIAL | ANGULO 3/4" X 1/8" | ML | 3237.99 | 1
2 | EDIFICACIONES | 2.15 | CARPINTERÍA METÁLICA | 2.15.07 | SUMINISTRO E INSTALACIÓN DE PUERTA VENTANA EN LÁMINA CAL 18 INC. ANTICORR. (INCLUYE MARCO Y VIDRIO) | M2 | MATERIAL | VIDRIO INCOLORO DE 5 MM. | M2 | 80000 | 0.5
2 | EDIFICACIONES | 2.15 | CARPINTERÍA METÁLICA | 2.15.07 | SUMINISTRO E INSTALACIÓN DE PUERTA VENTANA EN LÁMINA CAL 18 INC. ANTICORR. (INCLUYE MARCO Y VIDRIO) | M2 | MATERIAL | BISAGRA COMUN 3`` | UND | 3483 | 2
2 | EDIFICACIONES | 2.15 | CARPINTERÍA METÁLICA | 2.15.07 | SUMINISTRO E INSTALACIÓN DE PUERTA VENTANA EN LÁMINA CAL 18 INC. ANTICORR. (INCLUYE MARCO Y VIDRIO) | M2 | MATERIAL | LÁMINA COLD ROLLED CAL 18. DE 2 X 1 | UND | 108441.33 | 0.6
2 | EDIFICACIONES | 2.15 | CARPINTERÍA METÁLICA | 2.15.07 | SUMINISTRO E INSTALACIÓN DE PUERTA VENTANA EN LÁMINA CAL 18 INC. ANTICORR. (INCLUYE MARCO Y VIDRIO) | M2 | MATERIAL | MANIJA PARA VENTANA | UND | 2260.5 | 1
2 | EDIFICACIONES | 2.15 | CARPINTERÍA METÁLICA | 2.15.07 | SUMINISTRO E INSTALACIÓN DE PUERTA VENTANA EN LÁMINA CAL 18 INC. ANTICORR. (INCLUYE MARCO Y VIDRIO) | M2 | MATERIAL | ANTICORROSIVO PRIMER | GL | 137419.5 | 0.23
2 | EDIFICACIONES | 2.15 | CARPINTERÍA METÁLICA | 2.15.07 | SUMINISTRO E INSTALACIÓN DE PUERTA VENTANA EN LÁMINA CAL 18 INC. ANTICORR. (INCLUYE MARCO Y VIDRIO) | M2 | MATERIAL | SOLDADURA ELECTRICA. | KG | 22149.33 | 0.75
2 | EDIFICACIONES | 2.15 | CARPINTERÍA METÁLICA | 2.15.07 | SUMINISTRO E INSTALACIÓN DE PUERTA VENTANA EN LÁMINA CAL 18 INC. ANTICORR. (INCLUYE MARCO Y VIDRIO) | M2 | MATERIAL | DISCO CORTE DE METAL 7" | UND | 7445 | 0.3
2 | EDIFICACIONES | 2.15 | CARPINTERÍA METÁLICA | 2.15.07 | SUMINISTRO E INSTALACIÓN DE PUERTA VENTANA EN LÁMINA CAL 18 INC. ANTICORR. (INCLUYE MARCO Y VIDRIO) | M2 | EQUIPO | HERRAMIENTA Y EQUIPO MENOR (%M.O.) | % | 128588.64 | 0.05
2 | EDIFICACIONES | 2.15 | CARPINTERÍA METÁLICA | 2.15.07 | SUMINISTRO E INSTALACIÓN DE PUERTA VENTANA EN LÁMINA CAL 18 INC. ANTICORR. (INCLUYE MARCO Y VIDRIO) | M2 | EQUIPO | EQUIPO DE SOLDADURA | HORA | 14981 | 1
2 | EDIFICACIONES | 2.15 | CARPINTERÍA METÁLICA | 2.15.07 | SUMINISTRO E INSTALACIÓN DE PUERTA VENTANA EN LÁMINA CAL 18 INC. ANTICORR. (INCLUYE MARCO Y VIDRIO) | M2 | EQUIPO | PULIDORA | DIA | 43083 | 0.07
2 | EDIFICACIONES | 2.15 | CARPINTERÍA METÁLICA | 2.15.07 | SUMINISTRO E INSTALACIÓN DE PUERTA VENTANA EN LÁMINA CAL 18 INC. ANTICORR. (INCLUYE MARCO Y VIDRIO) | M2 | EQUIPO | TALADRO | HORA | 4621 | 0.2
2 | EDIFICACIONES | 2.15 | CARPINTERÍA METÁLICA | 2.15.07 | SUMINISTRO E INSTALACIÓN DE PUERTA VENTANA EN LÁMINA CAL 18 INC. ANTICORR. (INCLUYE MARCO Y VIDRIO) | M2 | EQUIPO | COMPRESOR DE AIRE PORTÁTIL CON ACCESORIOS | HORA | 53840
2 | EDIFICACIONES | 2.15 | CARPINTERÍA METÁLICA | 2.15.07 | SUMINISTRO E INSTALACIÓN DE PUERTA VENTANA EN LÁMINA CAL 18 INC. ANTICORR. (INCLUYE MARCO Y VIDRIO) | M2 | MANO DE OBRA | CUADRILLA CARPINTERÍA METÁLICA (HH1) | HC | 64294.3212 | 2
2 | EDIFICACIONES | 2.15 | CARPINTERÍA METÁLICA | 2.15.08 | SUMINISTRO E INSTALACIÓN DE PUERTA Y MARCO EN LÁMINA COLD ROLLED CAL. 18 (INCLUYE ANTICORROSIVO). (2.0 X 1.0M). | UND | MATERIAL | BISAGRA COMUN 3`` | UND | 3483 | 3
2 | EDIFICACIONES | 2.15 | CARPINTERÍA METÁLICA | 2.15.08 | SUMINISTRO E INSTALACIÓN DE PUERTA Y MARCO EN LÁMINA COLD ROLLED CAL. 18 (INCLUYE ANTICORROSIVO). (2.0 X 1.0M). | UND | MATERIAL | LÁMINA COLD ROLLED CAL 18. DE 2 X 1 | UND | 108441.33 | 2.5
2 | EDIFICACIONES | 2.15 | CARPINTERÍA METÁLICA | 2.15.08 | SUMINISTRO E INSTALACIÓN DE PUERTA Y MARCO EN LÁMINA COLD ROLLED CAL. 18 (INCLUYE ANTICORROSIVO). (2.0 X 1.0M). | UND | MATERIAL | MASILLA PLASTICA TEC PANEL | CUÑ | 65133.33 | 0.11
2 | EDIFICACIONES | 2.15 | CARPINTERÍA METÁLICA | 2.15.08 | SUMINISTRO E INSTALACIÓN DE PUERTA Y MARCO EN LÁMINA COLD ROLLED CAL. 18 (INCLUYE ANTICORROSIVO). (2.0 X 1.0M). | UND | MATERIAL | ANTICORROSIVO PRIMER | GL | 137419.5 | 0.24
2 | EDIFICACIONES | 2.15 | CARPINTERÍA METÁLICA | 2.15.08 | SUMINISTRO E INSTALACIÓN DE PUERTA Y MARCO EN LÁMINA COLD ROLLED CAL. 18 (INCLUYE ANTICORROSIVO). (2.0 X 1.0M). | UND | MATERIAL | SOLDADURA ELECTRICA. | KG | 22149.33 | 1.48
2 | EDIFICACIONES | 2.15 | CARPINTERÍA METÁLICA | 2.15.08 | SUMINISTRO E INSTALACIÓN DE PUERTA Y MARCO EN LÁMINA COLD ROLLED CAL. 18 (INCLUYE ANTICORROSIVO). (2.0 X 1.0M). | UND | MATERIAL | DISCO CORTE DE METAL 7" | UND | 7445 | 0.2
2 | EDIFICACIONES | 2.15 | CARPINTERÍA METÁLICA | 2.15.08 | SUMINISTRO E INSTALACIÓN DE PUERTA Y MARCO EN LÁMINA COLD ROLLED CAL. 18 (INCLUYE ANTICORROSIVO). (2.0 X 1.0M). | UND | EQUIPO | HERRAMIENTA Y EQUIPO MENOR (%M.O.) | % | 358762.31 | 0.05
2 | EDIFICACIONES | 2.15 | CARPINTERÍA METÁLICA | 2.15.08 | SUMINISTRO E INSTALACIÓN DE PUERTA Y MARCO EN LÁMINA COLD ROLLED CAL. 18 (INCLUYE ANTICORROSIVO). (2.0 X 1.0M). | UND | EQUIPO | EQUIPO DE SOLDADURA | HORA | 14981 | 3
2 | EDIFICACIONES | 2.15 | CARPINTERÍA METÁLICA | 2.15.08 | SUMINISTRO E INSTALACIÓN DE PUERTA Y MARCO EN LÁMINA COLD ROLLED CAL. 18 (INCLUYE ANTICORROSIVO). (2.0 X 1.0M). | UND | EQUIPO | COMPRESOR DE AIRE PORTÁTIL CON ACCESORIOS | HORA | 53840 | 0.05
2 | EDIFICACIONES | 2.15 | CARPINTERÍA METÁLICA | 2.15.08 | SUMINISTRO E INSTALACIÓN DE PUERTA Y MARCO EN LÁMINA COLD ROLLED CAL. 18 (INCLUYE ANTICORROSIVO). (2.0 X 1.0M). | UND | EQUIPO | TALADRO | HORA | 4621 | 0.05
2 | EDIFICACIONES | 2.15 | CARPINTERÍA METÁLICA | 2.15.08 | SUMINISTRO E INSTALACIÓN DE PUERTA Y MARCO EN LÁMINA COLD ROLLED CAL. 18 (INCLUYE ANTICORROSIVO). (2.0 X 1.0M). | UND | EQUIPO | PULIDORA | DIA | 43083 | 0.05
2 | EDIFICACIONES | 2.15 | CARPINTERÍA METÁLICA | 2.15.08 | SUMINISTRO E INSTALACIÓN DE PUERTA Y MARCO EN LÁMINA COLD ROLLED CAL. 18 (INCLUYE ANTICORROSIVO). (2.0 X 1.0M). | UND | MANO DE OBRA | CUADRILLA CARPINTERÍA METÁLICA (HH1) | HC | 64294.3212 | 5.58
2 | EDIFICACIONES | 2.15 | CARPINTERÍA METÁLICA | 2.15.09 | SUMINISTRO E INSTALACIÓN DE REJA TIPO BANCARIA EN VARILLA CUADRADA. ( INCLUYE ANTICORROSIVO). | M2 | MATERIAL | VARILLA CUADRADA DE 9 MM. | UND | 20753 | 1.74
2 | EDIFICACIONES | 2.15 | CARPINTERÍA METÁLICA | 2.15.09 | SUMINISTRO E INSTALACIÓN DE REJA TIPO BANCARIA EN VARILLA CUADRADA. ( INCLUYE ANTICORROSIVO). | M2 | MATERIAL | ANTICORROSIVO PRIMER | GL | 137419.5 | 0.2
2 | EDIFICACIONES | 2.15 | CARPINTERÍA METÁLICA | 2.15.09 | SUMINISTRO E INSTALACIÓN DE REJA TIPO BANCARIA EN VARILLA CUADRADA. ( INCLUYE ANTICORROSIVO). | M2 | MATERIAL | SOLDADURA ELECTRICA. | KG | 22149.33 | 0.6
2 | EDIFICACIONES | 2.15 | CARPINTERÍA METÁLICA | 2.15.09 | SUMINISTRO E INSTALACIÓN DE REJA TIPO BANCARIA EN VARILLA CUADRADA. ( INCLUYE ANTICORROSIVO). | M2 | MATERIAL | DISCO CORTE DE METAL 7" | UND | 7445 | 0.2
2 | EDIFICACIONES | 2.15 | CARPINTERÍA METÁLICA | 2.15.09 | SUMINISTRO E INSTALACIÓN DE REJA TIPO BANCARIA EN VARILLA CUADRADA. ( INCLUYE ANTICORROSIVO). | M2 | EQUIPO | HERRAMIENTA Y EQUIPO MENOR (%M.O.) | % | 64294.32 | 0.05
2 | EDIFICACIONES | 2.15 | CARPINTERÍA METÁLICA | 2.15.09 | SUMINISTRO E INSTALACIÓN DE REJA TIPO BANCARIA EN VARILLA CUADRADA. ( INCLUYE ANTICORROSIVO). | M2 | EQUIPO | EQUIPO DE SOLDADURA | HORA | 14981 | 1
2 | EDIFICACIONES | 2.15 | CARPINTERÍA METÁLICA | 2.15.09 | SUMINISTRO E INSTALACIÓN DE REJA TIPO BANCARIA EN VARILLA CUADRADA. ( INCLUYE ANTICORROSIVO). | M2 | EQUIPO | PULIDORA | DIA | 43083 | 0.03
2 | EDIFICACIONES | 2.15 | CARPINTERÍA METÁLICA | 2.15.09 | SUMINISTRO E INSTALACIÓN DE REJA TIPO BANCARIA EN VARILLA CUADRADA. ( INCLUYE ANTICORROSIVO). | M2 | EQUIPO | TALADRO | HORA | 4621 | 0.03
2 | EDIFICACIONES | 2.15 | CARPINTERÍA METÁLICA | 2.15.09 | SUMINISTRO E INSTALACIÓN DE REJA TIPO BANCARIA EN VARILLA CUADRADA. ( INCLUYE ANTICORROSIVO). | M2 | MANO DE OBRA | CUADRILLA CARPINTERÍA METÁLICA (HH1) | HC | 64294.3212 | 1
2 | EDIFICACIONES | 2.15 | CARPINTERÍA METÁLICA | 2.15.10 | SUMINISTRO E INSTALACIÓN DE REJA TIPO BANCARIA EN TUBO DE 1" X 1". CAL. 18. (INCLUYE ANTICORROSIVO). | M2 | MATERIAL | TUBO MUEBLE CUADRADO DE 1" X 1". E = 1,10 MM | ML | 4894.56 | 7.35
2 | EDIFICACIONES | 2.15 | CARPINTERÍA METÁLICA | 2.15.10 | SUMINISTRO E INSTALACIÓN DE REJA TIPO BANCARIA EN TUBO DE 1" X 1". CAL. 18. (INCLUYE ANTICORROSIVO). | M2 | MATERIAL | LÁMINA COLD ROLLED CAL 18. DE 2 X 1 | UND | 108441.33 | 0.3
2 | EDIFICACIONES | 2.15 | CARPINTERÍA METÁLICA | 2.15.10 | SUMINISTRO E INSTALACIÓN DE REJA TIPO BANCARIA EN TUBO DE 1" X 1". CAL. 18. (INCLUYE ANTICORROSIVO). | M2 | MATERIAL | ANTICORROSIVO PRIMER | GL | 137419.5 | 0.02
2 | EDIFICACIONES | 2.15 | CARPINTERÍA METÁLICA | 2.15.10 | SUMINISTRO E INSTALACIÓN DE REJA TIPO BANCARIA EN TUBO DE 1" X 1". CAL. 18. (INCLUYE ANTICORROSIVO). | M2 | MATERIAL | SOLDADURA ELECTRICA. | KG | 22149.33 | 0.46
2 | EDIFICACIONES | 2.15 | CARPINTERÍA METÁLICA | 2.15.10 | SUMINISTRO E INSTALACIÓN DE REJA TIPO BANCARIA EN TUBO DE 1" X 1". CAL. 18. (INCLUYE ANTICORROSIVO). | M2 | MATERIAL | DISCO CORTE DE METAL 7" | UND | 7445 | 0.2
2 | EDIFICACIONES | 2.15 | CARPINTERÍA METÁLICA | 2.15.10 | SUMINISTRO E INSTALACIÓN DE REJA TIPO BANCARIA EN TUBO DE 1" X 1". CAL. 18. (INCLUYE ANTICORROSIVO). | M2 | EQUIPO | HERRAMIENTA Y EQUIPO MENOR (%M.O.) | % | 102870.91 | 0.05
2 | EDIFICACIONES | 2.15 | CARPINTERÍA METÁLICA | 2.15.10 | SUMINISTRO E INSTALACIÓN DE REJA TIPO BANCARIA EN TUBO DE 1" X 1". CAL. 18. (INCLUYE ANTICORROSIVO). | M2 | EQUIPO | PULIDORA | DIA | 43083 | 0.03
2 | EDIFICACIONES | 2.15 | CARPINTERÍA METÁLICA | 2.15.10 | SUMINISTRO E INSTALACIÓN DE REJA TIPO BANCARIA EN TUBO DE 1" X 1". CAL. 18. (INCLUYE ANTICORROSIVO). | M2 | EQUIPO | TALADRO | HORA | 4621 | 0.03
2 | EDIFICACIONES | 2.15 | CARPINTERÍA METÁLICA | 2.15.10 | SUMINISTRO E INSTALACIÓN DE REJA TIPO BANCARIA EN TUBO DE 1" X 1". CAL. 18. (INCLUYE ANTICORROSIVO). | M2 | EQUIPO | COMPRESOR DE AIRE PORTÁTIL CON ACCESORIOS | HORA | 53840 | 0.05
2 | EDIFICACIONES | 2.15 | CARPINTERÍA METÁLICA | 2.15.10 | SUMINISTRO E INSTALACIÓN DE REJA TIPO BANCARIA EN TUBO DE 1" X 1". CAL. 18. (INCLUYE ANTICORROSIVO). | M2 | MANO DE OBRA | CUADRILLA CARPINTERÍA METÁLICA (HH1) | HC | 64294.3212 | 1.6
2 | EDIFICACIONES | 2.15 | CARPINTERÍA METÁLICA | 2.15.11 | SUMINISTRO E INSTALACIÓN DE TEMPLETES 3/8" INC. ANTICORR. | ML | MATERIAL | ACERO DE REFUERZO F`y = 60000 PSI | KG | 4558.67 | 0.588
2 | EDIFICACIONES | 2.15 | CARPINTERÍA METÁLICA | 2.15.11 | SUMINISTRO E INSTALACIÓN DE TEMPLETES 3/8" INC. ANTICORR. | ML | MATERIAL | ANTICORROSIVO PRIMER | GL | 137419.5 | 0.01
2 | EDIFICACIONES | 2.15 | CARPINTERÍA METÁLICA | 2.15.11 | SUMINISTRO E INSTALACIÓN DE TEMPLETES 3/8" INC. ANTICORR. | ML | MATERIAL | SOLDADURA ELECTRICA. | KG | 22149.33 | 0.05
2 | EDIFICACIONES | 2.15 | CARPINTERÍA METÁLICA | 2.15.11 | SUMINISTRO E INSTALACIÓN DE TEMPLETES 3/8" INC. ANTICORR. | ML | EQUIPO | HERRAMIENTA Y EQUIPO MENOR (%M.O.) | % | 11572.98 | 0.05
2 | EDIFICACIONES | 2.15 | CARPINTERÍA METÁLICA | 2.15.11 | SUMINISTRO E INSTALACIÓN DE TEMPLETES 3/8" INC. ANTICORR. | ML | EQUIPO | ANDAMIO TUBULAR NORMALIZADO, TIPO MULTIDIRECCIONAL, DE ACERO GALVANIZADO EN CALIENTE, SEGÚN ISO 9001 | DIA | 27700 | 0.1
2 | EDIFICACIONES | 2.15 | CARPINTERÍA METÁLICA | 2.15.11 | SUMINISTRO E INSTALACIÓN DE TEMPLETES 3/8" INC. ANTICORR. | ML | EQUIPO | EQUIPO DE SOLDADURA | HORA | 14981 | 0.03
2 | EDIFICACIONES | 2.15 | CARPINTERÍA METÁLICA | 2.15.11 | SUMINISTRO E INSTALACIÓN DE TEMPLETES 3/8" INC. ANTICORR. | ML | MANO DE OBRA | CUADRILLA CARPINTERÍA METÁLICA (HH1) | HC | 64294.3212 | 0.18
2 | EDIFICACIONES | 2.15 | CARPINTERÍA METÁLICA | 2.15.12 | SUMINSITRO E INSTALACIÓN DE VENTANA EN LÁMINA COLD ROLLED CAL.18 CON VIDRIO. (INCLUYE ANTICORROSIVO). | M2 | MATERIAL | ANGULO 3/4" X 1/8" | ML | 3237.99 | 2
2 | EDIFICACIONES | 2.15 | CARPINTERÍA METÁLICA | 2.15.12 | SUMINSITRO E INSTALACIÓN DE VENTANA EN LÁMINA COLD ROLLED CAL.18 CON VIDRIO. (INCLUYE ANTICORROSIVO). | M2 | MATERIAL | VIDRIO INCOLORO DE 5 MM. | M2 | 80000 | 1
2 | EDIFICACIONES | 2.15 | CARPINTERÍA METÁLICA | 2.15.12 | SUMINSITRO E INSTALACIÓN DE VENTANA EN LÁMINA COLD ROLLED CAL.18 CON VIDRIO. (INCLUYE ANTICORROSIVO). | M2 | MATERIAL | BISAGRA COMUN 2`` | UND | 2250 | 2
2 | EDIFICACIONES | 2.15 | CARPINTERÍA METÁLICA | 2.15.12 | SUMINSITRO E INSTALACIÓN DE VENTANA EN LÁMINA COLD ROLLED CAL.18 CON VIDRIO. (INCLUYE ANTICORROSIVO). | M2 | MATERIAL | LÁMINA COLD ROLLED CAL 18. DE 2 X 1 | UND | 108441.33 | 0.4
2 | EDIFICACIONES | 2.15 | CARPINTERÍA METÁLICA | 2.15.12 | SUMINSITRO E INSTALACIÓN DE VENTANA EN LÁMINA COLD ROLLED CAL.18 CON VIDRIO. (INCLUYE ANTICORROSIVO). | M2 | MATERIAL | MANIJA PARA VENTANA | UND | 2260.5 | 1
2 | EDIFICACIONES | 2.15 | CARPINTERÍA METÁLICA | 2.15.12 | SUMINSITRO E INSTALACIÓN DE VENTANA EN LÁMINA COLD ROLLED CAL.18 CON VIDRIO. (INCLUYE ANTICORROSIVO). | M2 | MATERIAL | ANTICORROSIVO PRIMER | GL | 137419.5 | 0.23
2 | EDIFICACIONES | 2.15 | CARPINTERÍA METÁLICA | 2.15.12 | SUMINSITRO E INSTALACIÓN DE VENTANA EN LÁMINA COLD ROLLED CAL.18 CON VIDRIO. (INCLUYE ANTICORROSIVO). | M2 | MATERIAL | SOLDADURA ELECTRICA. | KG | 22149.33 | 0.16
2 | EDIFICACIONES | 2.15 | CARPINTERÍA METÁLICA | 2.15.12 | SUMINSITRO E INSTALACIÓN DE VENTANA EN LÁMINA COLD ROLLED CAL.18 CON VIDRIO. (INCLUYE ANTICORROSIVO). | M2 | MATERIAL | DISCO CORTE DE METAL 7" | UND | 7445 | 0.2
2 | EDIFICACIONES | 2.15 | CARPINTERÍA METÁLICA | 2.15.12 | SUMINSITRO E INSTALACIÓN DE VENTANA EN LÁMINA COLD ROLLED CAL.18 CON VIDRIO. (INCLUYE ANTICORROSIVO). | M2 | EQUIPO | HERRAMIENTA Y EQUIPO MENOR (%M.O.) | % | 96441.48 | 0.05
2 | EDIFICACIONES | 2.15 | CARPINTERÍA METÁLICA | 2.15.12 | SUMINSITRO E INSTALACIÓN DE VENTANA EN LÁMINA COLD ROLLED CAL.18 CON VIDRIO. (INCLUYE ANTICORROSIVO). | M2 | EQUIPO | EQUIPO DE SOLDADURA | HORA | 14981 | 0.03
2 | EDIFICACIONES | 2.15 | CARPINTERÍA METÁLICA | 2.15.12 | SUMINSITRO E INSTALACIÓN DE VENTANA EN LÁMINA COLD ROLLED CAL.18 CON VIDRIO. (INCLUYE ANTICORROSIVO). | M2 | EQUIPO | TALADRO | HORA | 4621 | 0.03
2 | EDIFICACIONES | 2.15 | CARPINTERÍA METÁLICA | 2.15.12 | SUMINSITRO E INSTALACIÓN DE VENTANA EN LÁMINA COLD ROLLED CAL.18 CON VIDRIO. (INCLUYE ANTICORROSIVO). | M2 | EQUIPO | COMPRESOR DE AIRE PORTÁTIL CON ACCESORIOS | HORA | 53840 | 0.05
2 | EDIFICACIONES | 2.15 | CARPINTERÍA METÁLICA | 2.15.12 | SUMINSITRO E INSTALACIÓN DE VENTANA EN LÁMINA COLD ROLLED CAL.18 CON VIDRIO. (INCLUYE ANTICORROSIVO). | M2 | MANO DE OBRA | CUADRILLA CARPINTERÍA METÁLICA (HH1) | HC | 64294.3212 | 1.5
2 | EDIFICACIONES | 2.15 | CARPINTERÍA METÁLICA | 2.15.13 | SUMINSITRO E INSTALACIÓN DE VENTANA CORREDIZA EN ALUMINIO. (INCLUYE VIDRIO DE 5 MM. Y HERRAJES). | M2 | MATERIAL | VENTANA ALUMINIO CORREDIZA | M2 | 351462.67 | 1
2 | EDIFICACIONES | 2.15 | CARPINTERÍA METÁLICA | 2.15.13 | SUMINSITRO E INSTALACIÓN DE VENTANA CORREDIZA EN ALUMINIO. (INCLUYE VIDRIO DE 5 MM. Y HERRAJES). | M2 | MATERIAL | CHAZO EXPANSIVO DE 3/8 X 2" PARA ANCLAJE | UND | 1872.5 | 2
2 | EDIFICACIONES | 2.15 | CARPINTERÍA METÁLICA | 2.15.13 | SUMINSITRO E INSTALACIÓN DE VENTANA CORREDIZA EN ALUMINIO. (INCLUYE VIDRIO DE 5 MM. Y HERRAJES). | M2 | EQUIPO | HERRAMIENTA Y EQUIPO MENOR (%M.O.) | % | 32147.16 | 0.05
2 | EDIFICACIONES | 2.15 | CARPINTERÍA METÁLICA | 2.15.13 | SUMINSITRO E INSTALACIÓN DE VENTANA CORREDIZA EN ALUMINIO. (INCLUYE VIDRIO DE 5 MM. Y HERRAJES). | M2 | EQUIPO | TALADRO | HORA | 4621 | 0.03
2 | EDIFICACIONES | 2.15 | CARPINTERÍA METÁLICA | 2.15.13 | SUMINSITRO E INSTALACIÓN DE VENTANA CORREDIZA EN ALUMINIO. (INCLUYE VIDRIO DE 5 MM. Y HERRAJES). | M2 | MANO DE OBRA | CUADRILLA CARPINTERÍA METÁLICA (HH1) | HC | 64294.3212 | 0.5
2 | EDIFICACIONES | 2.15 | CARPINTERÍA METÁLICA | 2.15.14 | SUMINISTRO E INSTALACIÓN DE VENTANA EN ALUMINIO PROYECTANTE. (INCLUYE VIDRIO DE 5 MM. Y HERRAJES). | M2 | MATERIAL | VENTANA ALUMINIO PROYECTANTE | M2 | 237500 | 1
2 | EDIFICACIONES | 2.15 | CARPINTERÍA METÁLICA | 2.15.14 | SUMINISTRO E INSTALACIÓN DE VENTANA EN ALUMINIO PROYECTANTE. (INCLUYE VIDRIO DE 5 MM. Y HERRAJES). | M2 | MATERIAL | CHAZO EXPANSIVO DE 3/8 X 2" PARA ANCLAJE | UND | 1872.5 | 2
2 | EDIFICACIONES | 2.15 | CARPINTERÍA METÁLICA | 2.15.14 | SUMINISTRO E INSTALACIÓN DE VENTANA EN ALUMINIO PROYECTANTE. (INCLUYE VIDRIO DE 5 MM. Y HERRAJES). | M2 | EQUIPO | HERRAMIENTA Y EQUIPO MENOR (%M.O.) | % | 32147.16 | 0.05
2 | EDIFICACIONES | 2.15 | CARPINTERÍA METÁLICA | 2.15.14 | SUMINISTRO E INSTALACIÓN DE VENTANA EN ALUMINIO PROYECTANTE. (INCLUYE VIDRIO DE 5 MM. Y HERRAJES). | M2 | EQUIPO | TALADRO | HORA | 4621 | 0.03
2 | EDIFICACIONES | 2.15 | CARPINTERÍA METÁLICA | 2.15.14 | SUMINISTRO E INSTALACIÓN DE VENTANA EN ALUMINIO PROYECTANTE. (INCLUYE VIDRIO DE 5 MM. Y HERRAJES). | M2 | MANO DE OBRA | CUADRILLA CARPINTERÍA METÁLICA (HH1) | HC | 64294.3212 | 0.5
2 | EDIFICACIONES | 2.15 | CARPINTERÍA METÁLICA | 2.15.15 | SUMINISTRO E INSTALACIÓN DE DIVISIÓN EN ACERO INOXIDABLE CALIBRE 20, PARA BATERIA SANITARIA. (REF.304 SATINADO). | M2 | MATERIAL | DIVISIÓN PARA BAÑO EN ACERO INOXIDABLE AISI 304. CAL. 20. (INCLUYE HERRAJES). | M2 | 855800 | 1
2 | EDIFICACIONES | 2.15 | CARPINTERÍA METÁLICA | 2.15.15 | SUMINISTRO E INSTALACIÓN DE DIVISIÓN EN ACERO INOXIDABLE CALIBRE 20, PARA BATERIA SANITARIA. (REF.304 SATINADO). | M2 | MATERIAL | CHAZO EXPANSIVO DE 3/8 X 2" PARA ANCLAJE | UND | 1872.5 | 2
2 | EDIFICACIONES | 2.15 | CARPINTERÍA METÁLICA | 2.15.15 | SUMINISTRO E INSTALACIÓN DE DIVISIÓN EN ACERO INOXIDABLE CALIBRE 20, PARA BATERIA SANITARIA. (REF.304 SATINADO). | M2 | EQUIPO | HERRAMIENTA Y EQUIPO MENOR (%M.O.) | % | 45006.02 | 0.05
2 | EDIFICACIONES | 2.15 | CARPINTERÍA METÁLICA | 2.15.15 | SUMINISTRO E INSTALACIÓN DE DIVISIÓN EN ACERO INOXIDABLE CALIBRE 20, PARA BATERIA SANITARIA. (REF.304 SATINADO). | M2 | EQUIPO | TALADRO | HORA | 4621 | 0.03
2 | EDIFICACIONES | 2.15 | CARPINTERÍA METÁLICA | 2.15.15 | SUMINISTRO E INSTALACIÓN DE DIVISIÓN EN ACERO INOXIDABLE CALIBRE 20, PARA BATERIA SANITARIA. (REF.304 SATINADO). | M2 | MANO DE OBRA | CUADRILLA CARPINTERÍA METÁLICA (HH1) | HC | 64294.3212 | 0.7
2 | EDIFICACIONES | 2.15 | CARPINTERÍA METÁLICA | 2.15.16 | BARRA DE SEGURIDAD PARA MOVILIDAD REDUCIDA EN ACERO INOXIDABLE CALIBRE 18 D = 1 1/2" (distancia mayor a 1 ml) | ML | MATERIAL | BARRA DE SEGURIDAD EN ACERO INOXIDABLE CAL.18 DE 1 1/2" PARA BAÑOS. (L = 0.60 M.). | UND | 128566.67 | 1
2 | EDIFICACIONES | 2.15 | CARPINTERÍA METÁLICA | 2.15.16 | BARRA DE SEGURIDAD PARA MOVILIDAD REDUCIDA EN ACERO INOXIDABLE CALIBRE 18 D = 1 1/2" (distancia mayor a 1 ml) | ML | MATERIAL | CHAZO EXPANSIVO DE 3/8 X 2" PARA ANCLAJE | UND | 1872.5 | 4
2 | EDIFICACIONES | 2.15 | CARPINTERÍA METÁLICA | 2.15.16 | BARRA DE SEGURIDAD PARA MOVILIDAD REDUCIDA EN ACERO INOXIDABLE CALIBRE 18 D = 1 1/2" (distancia mayor a 1 ml) | ML | EQUIPO | HERRAMIENTA Y EQUIPO MENOR (%M.O.) | % | 12858.86 | 0.05
2 | EDIFICACIONES | 2.15 | CARPINTERÍA METÁLICA | 2.15.16 | BARRA DE SEGURIDAD PARA MOVILIDAD REDUCIDA EN ACERO INOXIDABLE CALIBRE 18 D = 1 1/2" (distancia mayor a 1 ml) | ML | EQUIPO | TALADRO | HORA | 4621 | 0.03
2 | EDIFICACIONES | 2.15 | CARPINTERÍA METÁLICA | 2.15.16 | BARRA DE SEGURIDAD PARA MOVILIDAD REDUCIDA EN ACERO INOXIDABLE CALIBRE 18 D = 1 1/2" (distancia mayor a 1 ml) | ML | MANO DE OBRA | CUADRILLA CARPINTERÍA METÁLICA (HH1) | HC | 64294.3212 | 0.2
2 | EDIFICACIONES | 2.16 | CARPINTERÍA DE MADERA | 2.16.01 | SUMINISTRO E INSTALACIÓN DE BARANDA EN MADERA CEDRO MACHO | ML | MATERIAL | TORNILLO M 2*8 | UND | 1550 | 2
2 | EDIFICACIONES | 2.16 | CARPINTERÍA DE MADERA | 2.16.01 | SUMINISTRO E INSTALACIÓN DE BARANDA EN MADERA CEDRO MACHO | ML | MATERIAL | MADERA CEDRO MACHO PIEZA | UND | 102500 | 1
2 | EDIFICACIONES | 2.16 | CARPINTERÍA DE MADERA | 2.16.01 | SUMINISTRO E INSTALACIÓN DE BARANDA EN MADERA CEDRO MACHO | ML | MATERIAL | PUNTILLA CON Y SIN CABEZA 1 | LB | 5094.67 | 0.25
2 | EDIFICACIONES | 2.16 | CARPINTERÍA DE MADERA | 2.16.01 | SUMINISTRO E INSTALACIÓN DE BARANDA EN MADERA CEDRO MACHO | ML | MATERIAL | LACA PARA MADERA | GL | 117900 | 0.03
2 | EDIFICACIONES | 2.16 | CARPINTERÍA DE MADERA | 2.16.01 | SUMINISTRO E INSTALACIÓN DE BARANDA EN MADERA CEDRO MACHO | ML | MATERIAL | DISCO CORTE MADERA EN CARBURO DE TUNGSTENO | UND | 57350 | 0.01
2 | EDIFICACIONES | 2.16 | CARPINTERÍA DE MADERA | 2.16.01 | SUMINISTRO E INSTALACIÓN DE BARANDA EN MADERA CEDRO MACHO | ML | EQUIPO | HERRAMIENTA Y EQUIPO MENOR (%M.O.) | % | 93519.01 | 0.05
2 | EDIFICACIONES | 2.16 | CARPINTERÍA DE MADERA | 2.16.01 | SUMINISTRO E INSTALACIÓN DE BARANDA EN MADERA CEDRO MACHO | ML | EQUIPO | COMPRESOR DE AIRE PORTÁTIL CON ACCESORIOS | HORA | 53840 | 0.01
2 | EDIFICACIONES | 2.16 | CARPINTERÍA DE MADERA | 2.16.01 | SUMINISTRO E INSTALACIÓN DE BARANDA EN MADERA CEDRO MACHO | ML | EQUIPO | TALADRO | HORA | 4621 | 0.03
2 | EDIFICACIONES | 2.16 | CARPINTERÍA DE MADERA | 2.16.01 | SUMINISTRO E INSTALACIÓN DE BARANDA EN MADERA CEDRO MACHO | ML | EQUIPO | PULIDORA | DIA | 43083 | 0.03
2 | EDIFICACIONES | 2.16 | CARPINTERÍA DE MADERA | 2.16.01 | SUMINISTRO E INSTALACIÓN DE BARANDA EN MADERA CEDRO MACHO | ML | MANO DE OBRA | CUADRILLA DE CARPINTERIA EN MADERA (DD) | HC | 37407.6039 | 2.5
2 | EDIFICACIONES | 2.16 | CARPINTERÍA DE MADERA | 2.16.02 | SUMINISTRO E INSTALACIÓN DE PASAMANOS EN MADERA CEDRO MACHO | ML | MATERIAL | TORNILLO M 2*8 | UND | 1550 | 2
2 | EDIFICACIONES | 2.16 | CARPINTERÍA DE MADERA | 2.16.02 | SUMINISTRO E INSTALACIÓN DE PASAMANOS EN MADERA CEDRO MACHO | ML | MATERIAL | MADERA CEDRO MACHO PIEZA | UND | 102500 | 0.3
2 | EDIFICACIONES | 2.16 | CARPINTERÍA DE MADERA | 2.16.02 | SUMINISTRO E INSTALACIÓN DE PASAMANOS EN MADERA CEDRO MACHO | ML | MATERIAL | PUNTILLA CON Y SIN CABEZA 1 | LB | 5094.67 | 0.25
2 | EDIFICACIONES | 2.16 | CARPINTERÍA DE MADERA | 2.16.02 | SUMINISTRO E INSTALACIÓN DE PASAMANOS EN MADERA CEDRO MACHO | ML | MATERIAL | LACA PARA MADERA | GL | 117900 | 0.02
2 | EDIFICACIONES | 2.16 | CARPINTERÍA DE MADERA | 2.16.02 | SUMINISTRO E INSTALACIÓN DE PASAMANOS EN MADERA CEDRO MACHO | ML | MATERIAL | LIJA DE AGUA 150 SÚPER | UND | 3300 | 0.3
2 | EDIFICACIONES | 2.16 | CARPINTERÍA DE MADERA | 2.16.02 | SUMINISTRO E INSTALACIÓN DE PASAMANOS EN MADERA CEDRO MACHO | ML | MATERIAL | DISCO CORTE MADERA EN CARBURO DE TUNGSTENO | UND | 57350 | 0.01
2 | EDIFICACIONES | 2.16 | CARPINTERÍA DE MADERA | 2.16.02 | SUMINISTRO E INSTALACIÓN DE PASAMANOS EN MADERA CEDRO MACHO | ML | EQUIPO | HERRAMIENTA Y EQUIPO MENOR (%M.O.) | % | 56111.41 | 0.05
2 | EDIFICACIONES | 2.16 | CARPINTERÍA DE MADERA | 2.16.02 | SUMINISTRO E INSTALACIÓN DE PASAMANOS EN MADERA CEDRO MACHO | ML | EQUIPO | COMPRESOR DE AIRE PORTÁTIL CON ACCESORIOS | HORA | 53840 | 0.01
2 | EDIFICACIONES | 2.16 | CARPINTERÍA DE MADERA | 2.16.02 | SUMINISTRO E INSTALACIÓN DE PASAMANOS EN MADERA CEDRO MACHO | ML | EQUIPO | TALADRO | HORA | 4621 | 0.02
2 | EDIFICACIONES | 2.16 | CARPINTERÍA DE MADERA | 2.16.02 | SUMINISTRO E INSTALACIÓN DE PASAMANOS EN MADERA CEDRO MACHO | ML | EQUIPO | PULIDORA | DIA | 43083 | 0.02
2 | EDIFICACIONES | 2.16 | CARPINTERÍA DE MADERA | 2.16.02 | SUMINISTRO E INSTALACIÓN DE PASAMANOS EN MADERA CEDRO MACHO | ML | MANO DE OBRA | CUADRILLA DE CARPINTERIA EN MADERA (DD) | HC | 37407.6039 | 1.5
2 | EDIFICACIONES | 2.16 | CARPINTERÍA DE MADERA | 2.16.03 | SUMINISTRO E INSTALACIÓN DE PIRLAN DE MADERA CEDROS CAQUETA A= 15 CM | ML | MATERIAL | TORNILLO M 2*8 | UND | 1550 | 2
2 | EDIFICACIONES | 2.16 | CARPINTERÍA DE MADERA | 2.16.03 | SUMINISTRO E INSTALACIÓN DE PIRLAN DE MADERA CEDROS CAQUETA A= 15 CM | ML | MATERIAL | PIRLAN MADERA CEDRO | ML | 44000 | 1
2 | EDIFICACIONES | 2.16 | CARPINTERÍA DE MADERA | 2.16.03 | SUMINISTRO E INSTALACIÓN DE PIRLAN DE MADERA CEDROS CAQUETA A= 15 CM | ML | MATERIAL | PUNTILLA CON Y SIN CABEZA 1 | LB | 5094.67 | 0.14
2 | EDIFICACIONES | 2.16 | CARPINTERÍA DE MADERA | 2.16.03 | SUMINISTRO E INSTALACIÓN DE PIRLAN DE MADERA CEDROS CAQUETA A= 15 CM | ML | EQUIPO | HERRAMIENTA Y EQUIPO MENOR (%M.O.) | % | 33666.84 | 0.05
2 | EDIFICACIONES | 2.16 | CARPINTERÍA DE MADERA | 2.16.03 | SUMINISTRO E INSTALACIÓN DE PIRLAN DE MADERA CEDROS CAQUETA A= 15 CM | ML | MANO DE OBRA | CUADRILLA DE CARPINTERIA EN MADERA (DD) | HC | 37407.6039 | 0.9
2 | EDIFICACIONES | 2.16 | CARPINTERÍA DE MADERA | 2.16.04 | SUMINISTRO E INSTALACIÓN DE PUERTA ENTAMBORADA EN TRIPLEX CON MARCO EN PINO INCLUYE BISAGRAS | M2 | MATERIAL | PUERTA EN MADERA TRIPLEX ENTAMBORADA INCLUYE MARCO | M2 | 156738.89 | 1
2 | EDIFICACIONES | 2.16 | CARPINTERÍA DE MADERA | 2.16.04 | SUMINISTRO E INSTALACIÓN DE PUERTA ENTAMBORADA EN TRIPLEX CON MARCO EN PINO INCLUYE BISAGRAS | M2 | MATERIAL | CHAZO EXPANSIVO DE 3/8 X 2" PARA ANCLAJE | UND | 1872.5 | 3
2 | EDIFICACIONES | 2.16 | CARPINTERÍA DE MADERA | 2.16.04 | SUMINISTRO E INSTALACIÓN DE PUERTA ENTAMBORADA EN TRIPLEX CON MARCO EN PINO INCLUYE BISAGRAS | M2 | MATERIAL | BISAGRA COMUN 3`` | UND | 3483 | 1
2 | EDIFICACIONES | 2.16 | CARPINTERÍA DE MADERA | 2.16.04 | SUMINISTRO E INSTALACIÓN DE PUERTA ENTAMBORADA EN TRIPLEX CON MARCO EN PINO INCLUYE BISAGRAS | M2 | EQUIPO | HERRAMIENTA Y EQUIPO MENOR (%M.O.) | % | 67333.69 | 0.05
2 | EDIFICACIONES | 2.16 | CARPINTERÍA DE MADERA | 2.16.04 | SUMINISTRO E INSTALACIÓN DE PUERTA ENTAMBORADA EN TRIPLEX CON MARCO EN PINO INCLUYE BISAGRAS | M2 | EQUIPO | TALADRO | HORA | 4621 | 0.05
2 | EDIFICACIONES | 2.16 | CARPINTERÍA DE MADERA | 2.16.04 | SUMINISTRO E INSTALACIÓN DE PUERTA ENTAMBORADA EN TRIPLEX CON MARCO EN PINO INCLUYE BISAGRAS | M2 | MANO DE OBRA | CUADRILLA DE CARPINTERIA EN MADERA (DD) | HC | 37407.6039 | 1.8
2 | EDIFICACIONES | 2.16 | CARPINTERÍA DE MADERA | 2.16.05 | SUMINISTRO E INSTALACIÓN DE MARCO Y PUERTA ENTAMBORADA EN MADERA MELAMINICA COLOR A ELECCIÓN | M2 | MATERIAL | PUERTA EN MADERA MELAMINICA ENTAMBORADA INCLUYE MARCO | M2 | 310405.34 | 1
2 | EDIFICACIONES | 2.16 | CARPINTERÍA DE MADERA | 2.16.05 | SUMINISTRO E INSTALACIÓN DE MARCO Y PUERTA ENTAMBORADA EN MADERA MELAMINICA COLOR A ELECCIÓN | M2 | MATERIAL | CHAZO EXPANSIVO DE 3/8 X 2" PARA ANCLAJE | UND | 1872.5 | 3
2 | EDIFICACIONES | 2.16 | CARPINTERÍA DE MADERA | 2.16.05 | SUMINISTRO E INSTALACIÓN DE MARCO Y PUERTA ENTAMBORADA EN MADERA MELAMINICA COLOR A ELECCIÓN | M2 | MATERIAL | BISAGRA COMUN 3`` | UND | 3483 | 1
2 | EDIFICACIONES | 2.16 | CARPINTERÍA DE MADERA | 2.16.05 | SUMINISTRO E INSTALACIÓN DE MARCO Y PUERTA ENTAMBORADA EN MADERA MELAMINICA COLOR A ELECCIÓN | M2 | EQUIPO | HERRAMIENTA Y EQUIPO MENOR (%M.O.) | % | 67333.69 | 0.05
2 | EDIFICACIONES | 2.16 | CARPINTERÍA DE MADERA | 2.16.05 | SUMINISTRO E INSTALACIÓN DE MARCO Y PUERTA ENTAMBORADA EN MADERA MELAMINICA COLOR A ELECCIÓN | M2 | EQUIPO | TALADRO | HORA | 4621 | 0.05
2 | EDIFICACIONES | 2.16 | CARPINTERÍA DE MADERA | 2.16.05 | SUMINISTRO E INSTALACIÓN DE MARCO Y PUERTA ENTAMBORADA EN MADERA MELAMINICA COLOR A ELECCIÓN | M2 | MANO DE OBRA | CUADRILLA DE CARPINTERIA EN MADERA (DD) | HC | 37407.6039 | 1.8
2 | EDIFICACIONES | 2.16 | CARPINTERÍA DE MADERA | 2.16.06 | SUMINISTRO E INSTALACIÓN DE CLOSET EN MADERA MELAMINICA COLOR A ELECCIÓN (INCLUYE HERRAJES, MANIJAS Y ELEMENTOS DE FIJACION) | M2 | MATERIAL | CLOSET EN MELAMINA PRECORTADO | M2 | 364161.46 | 1
2 | EDIFICACIONES | 2.16 | CARPINTERÍA DE MADERA | 2.16.06 | SUMINISTRO E INSTALACIÓN DE CLOSET EN MADERA MELAMINICA COLOR A ELECCIÓN (INCLUYE HERRAJES, MANIJAS Y ELEMENTOS DE FIJACION) | M2 | MATERIAL | TORNILLO PARA MADERA 1 NO.6 | UND | 69.5 | 10
2 | EDIFICACIONES | 2.16 | CARPINTERÍA DE MADERA | 2.16.06 | SUMINISTRO E INSTALACIÓN DE CLOSET EN MADERA MELAMINICA COLOR A ELECCIÓN (INCLUYE HERRAJES, MANIJAS Y ELEMENTOS DE FIJACION) | M2 | MATERIAL | CHAZO EXPANSIVO DE 3/8 X 2" PARA ANCLAJE | UND | 1872.5 | 2
2 | EDIFICACIONES | 2.16 | CARPINTERÍA DE MADERA | 2.16.06 | SUMINISTRO E INSTALACIÓN DE CLOSET EN MADERA MELAMINICA COLOR A ELECCIÓN (INCLUYE HERRAJES, MANIJAS Y ELEMENTOS DE FIJACION) | M2 | EQUIPO | HERRAMIENTA Y EQUIPO MENOR (%M.O.) | % | 59852.17 | 0.05
2 | EDIFICACIONES | 2.16 | CARPINTERÍA DE MADERA | 2.16.06 | SUMINISTRO E INSTALACIÓN DE CLOSET EN MADERA MELAMINICA COLOR A ELECCIÓN (INCLUYE HERRAJES, MANIJAS Y ELEMENTOS DE FIJACION) | M2 | EQUIPO | TALADRO | HORA | 4621 | 0.05
2 | EDIFICACIONES | 2.16 | CARPINTERÍA DE MADERA | 2.16.06 | SUMINISTRO E INSTALACIÓN DE CLOSET EN MADERA MELAMINICA COLOR A ELECCIÓN (INCLUYE HERRAJES, MANIJAS Y ELEMENTOS DE FIJACION) | M2 | MANO DE OBRA | CUADRILLA DE CARPINTERIA EN MADERA (DD) | HC | 37407.6039 | 1.6
2 | EDIFICACIONES | 2.16 | CARPINTERÍA DE MADERA | 2.16.07 | SUMINISTRO E INSTALACIÓN DE MUEBLE AUXILIAR BAÑO, PARA LAVAMANOS EN MADERA MELAIMINICA RH DIMENSIONES HASTA B=0.60, A=0.50, H=0.80 COLOR Y DISEÑO A ELECCIÓN) INCLUYE HERRAJES BISAGRAS Y SOPORTES | UND | MATERIAL | MUEBLE PARA LAVAMANOS PRECORTADO EN MADERA MELAMINICA 60X50*80CM | UND | 574945 | 1
2 | EDIFICACIONES | 2.16 | CARPINTERÍA DE MADERA | 2.16.07 | SUMINISTRO E INSTALACIÓN DE MUEBLE AUXILIAR BAÑO, PARA LAVAMANOS EN MADERA MELAIMINICA RH DIMENSIONES HASTA B=0.60, A=0.50, H=0.80 COLOR Y DISEÑO A ELECCIÓN) INCLUYE HERRAJES BISAGRAS Y SOPORTES | UND | MATERIAL | CHAZO EXPANSIVO DE 3/8 X 2" PARA ANCLAJE | UND | 1872.5 | 6
2 | EDIFICACIONES | 2.16 | CARPINTERÍA DE MADERA | 2.16.07 | SUMINISTRO E INSTALACIÓN DE MUEBLE AUXILIAR BAÑO, PARA LAVAMANOS EN MADERA MELAIMINICA RH DIMENSIONES HASTA B=0.60, A=0.50, H=0.80 COLOR Y DISEÑO A ELECCIÓN) INCLUYE HERRAJES BISAGRAS Y SOPORTES | UND | MATERIAL | PEGANTE PARA MADERA | L | 16108.67 | 0.1
2 | EDIFICACIONES | 2.16 | CARPINTERÍA DE MADERA | 2.16.07 | SUMINISTRO E INSTALACIÓN DE MUEBLE AUXILIAR BAÑO, PARA LAVAMANOS EN MADERA MELAIMINICA RH DIMENSIONES HASTA B=0.60, A=0.50, H=0.80 COLOR Y DISEÑO A ELECCIÓN) INCLUYE HERRAJES BISAGRAS Y SOPORTES | UND | EQUIPO | HERRAMIENTA Y EQUIPO MENOR (%M.O.) | % | 37407.6 | 0.05
2 | EDIFICACIONES | 2.16 | CARPINTERÍA DE MADERA | 2.16.07 | SUMINISTRO E INSTALACIÓN DE MUEBLE AUXILIAR BAÑO, PARA LAVAMANOS EN MADERA MELAIMINICA RH DIMENSIONES HASTA B=0.60, A=0.50, H=0.80 COLOR Y DISEÑO A ELECCIÓN) INCLUYE HERRAJES BISAGRAS Y SOPORTES | UND | EQUIPO | TALADRO | HORA | 4621 | 0.03
2 | EDIFICACIONES | 2.16 | CARPINTERÍA DE MADERA | 2.16.07 | SUMINISTRO E INSTALACIÓN DE MUEBLE AUXILIAR BAÑO, PARA LAVAMANOS EN MADERA MELAIMINICA RH DIMENSIONES HASTA B=0.60, A=0.50, H=0.80 COLOR Y DISEÑO A ELECCIÓN) INCLUYE HERRAJES BISAGRAS Y SOPORTES | UND | MANO DE OBRA | CUADRILLA DE CARPINTERIA EN MADERA (DD) | HC | 37407.6039 | 1
2 | EDIFICACIONES | 2.16 | CARPINTERÍA DE MADERA | 2.16.08 | SUMINISTRO E INSTALACIÓN DE GUARDAESCOBA EN MADERA MDF H=7.00-8.00 CM COLOR A ELECCIÓN | ML | MATERIAL | GUARDAESCOBA EN MADERA MDF 7-8CM X 2.44M | UND | 27445 | 0.43
2 | EDIFICACIONES | 2.16 | CARPINTERÍA DE MADERA | 2.16.08 | SUMINISTRO E INSTALACIÓN DE GUARDAESCOBA EN MADERA MDF H=7.00-8.00 CM COLOR A ELECCIÓN | ML | MATERIAL | PEGANTE PARA MADERA | L | 16108.67 | 0.05
2 | EDIFICACIONES | 2.16 | CARPINTERÍA DE MADERA | 2.16.08 | SUMINISTRO E INSTALACIÓN DE GUARDAESCOBA EN MADERA MDF H=7.00-8.00 CM COLOR A ELECCIÓN | ML | MATERIAL | PUNTILLA CON Y SIN CABEZA 1 | LB | 5094.67 | 0.05
2 | EDIFICACIONES | 2.16 | CARPINTERÍA DE MADERA | 2.16.08 | SUMINISTRO E INSTALACIÓN DE GUARDAESCOBA EN MADERA MDF H=7.00-8.00 CM COLOR A ELECCIÓN | ML | MATERIAL | LIJA DE AGUA No. 120 | UND | 1845 | 0.05
2 | EDIFICACIONES | 2.16 | CARPINTERÍA DE MADERA | 2.16.08 | SUMINISTRO E INSTALACIÓN DE GUARDAESCOBA EN MADERA MDF H=7.00-8.00 CM COLOR A ELECCIÓN | ML | EQUIPO | HERRAMIENTA Y EQUIPO MENOR (%M.O.) | % | 9725.98 | 0.05
2 | EDIFICACIONES | 2.16 | CARPINTERÍA DE MADERA | 2.16.08 | SUMINISTRO E INSTALACIÓN DE GUARDAESCOBA EN MADERA MDF H=7.00-8.00 CM COLOR A ELECCIÓN | ML | MANO DE OBRA | CUADRILLA DE CARPINTERIA EN MADERA (DD) | HC | 37407.6039 | 0.26
2 | EDIFICACIONES | 2.16 | CARPINTERÍA DE MADERA | 2.16.09 | SUMINISTRO E INSTALACIÓN DE REMATE ESQUINERO MDF 25MM X 4 MM COLOR A ELECCIÓN | ML | MATERIAL | REMATE ESQUINERO MDF 25 MM X 4.00 MM X 2.30M | UND | 19945 | 0.46
2 | EDIFICACIONES | 2.16 | CARPINTERÍA DE MADERA | 2.16.09 | SUMINISTRO E INSTALACIÓN DE REMATE ESQUINERO MDF 25MM X 4 MM COLOR A ELECCIÓN | ML | MATERIAL | PEGANTE PARA MADERA | L | 16108.67 | 0.03
2 | EDIFICACIONES | 2.16 | CARPINTERÍA DE MADERA | 2.16.09 | SUMINISTRO E INSTALACIÓN DE REMATE ESQUINERO MDF 25MM X 4 MM COLOR A ELECCIÓN | ML | MATERIAL | PUNTILLA CON Y SIN CABEZA 1 | LB | 5094.67 | 0.03
2 | EDIFICACIONES | 2.16 | CARPINTERÍA DE MADERA | 2.16.09 | SUMINISTRO E INSTALACIÓN DE REMATE ESQUINERO MDF 25MM X 4 MM COLOR A ELECCIÓN | ML | MATERIAL | LIJA DE AGUA No. 120 | UND | 1845 | 0.03
2 | EDIFICACIONES | 2.16 | CARPINTERÍA DE MADERA | 2.16.09 | SUMINISTRO E INSTALACIÓN DE REMATE ESQUINERO MDF 25MM X 4 MM COLOR A ELECCIÓN | ML | EQUIPO | HERRAMIENTA Y EQUIPO MENOR (%M.O.) | % | 5611.14 | 0.05
2 | EDIFICACIONES | 2.16 | CARPINTERÍA DE MADERA | 2.16.09 | SUMINISTRO E INSTALACIÓN DE REMATE ESQUINERO MDF 25MM X 4 MM COLOR A ELECCIÓN | ML | MANO DE OBRA | CUADRILLA DE CARPINTERIA EN MADERA (DD) | HC | 37407.6039 | 0.15
2 | EDIFICACIONES | 2.17 | VIDRIOS Y CERRADURAS | 2.17.01 | SUMINISTRO E INSTALACIÓN DE CERRADURA ALCOBA DE POMO MADERA / METÁLICO USO INSTITUCIONAL | UND | MATERIAL | CERRADURA TIPO A 50 WS ALCOBA MADERA / METÁLICO | UND | 51645 | 1
2 | EDIFICACIONES | 2.17 | VIDRIOS Y CERRADURAS | 2.17.01 | SUMINISTRO E INSTALACIÓN DE CERRADURA ALCOBA DE POMO MADERA / METÁLICO USO INSTITUCIONAL | UND | EQUIPO | HERRAMIENTA Y EQUIPO MENOR (%M.O.) | % | 29926.08 | 0.05
2 | EDIFICACIONES | 2.17 | VIDRIOS Y CERRADURAS | 2.17.01 | SUMINISTRO E INSTALACIÓN DE CERRADURA ALCOBA DE POMO MADERA / METÁLICO USO INSTITUCIONAL | UND | MANO DE OBRA | CUADRILLA DE CARPINTERIA EN MADERA (DD) | HC | 37407.6039 | 0.8
2 | EDIFICACIONES | 2.17 | VIDRIOS Y CERRADURAS | 2.17.02 | SUMINISTRO E INSTALACIÓN DE CERRADURA ALCOBA DE PALANCA METÁLICA USO INSTITUCIONAL | UND | MATERIAL | CERRADURA DE PALANCA PARA ALCOBA | UND | 66050 | 1
2 | EDIFICACIONES | 2.17 | VIDRIOS Y CERRADURAS | 2.17.02 | SUMINISTRO E INSTALACIÓN DE CERRADURA ALCOBA DE PALANCA METÁLICA USO INSTITUCIONAL | UND | EQUIPO | HERRAMIENTA Y EQUIPO MENOR (%M.O.) | % | 29926.08 | 0.05
2 | EDIFICACIONES | 2.17 | VIDRIOS Y CERRADURAS | 2.17.02 | SUMINISTRO E INSTALACIÓN DE CERRADURA ALCOBA DE PALANCA METÁLICA USO INSTITUCIONAL | UND | MANO DE OBRA | CUADRILLA DE CARPINTERIA EN MADERA (DD) | HC | 37407.6039 | 0.8
2 | EDIFICACIONES | 2.17 | VIDRIOS Y CERRADURAS | 2.17.03 | SUMINISTRO E INSTALACIÓN DE CERRADURA BAÑO DE POMO MADERA / METÁLICO USO INSTITUCIONAL | UND | MATERIAL | CERRADURA TIPO A 50 WS BAÑO MADERA / METÁLICO | UND | 51645 | 1
2 | EDIFICACIONES | 2.17 | VIDRIOS Y CERRADURAS | 2.17.03 | SUMINISTRO E INSTALACIÓN DE CERRADURA BAÑO DE POMO MADERA / METÁLICO USO INSTITUCIONAL | UND | EQUIPO | HERRAMIENTA Y EQUIPO MENOR (%M.O.) | % | 29926.08 | 0.05
2 | EDIFICACIONES | 2.17 | VIDRIOS Y CERRADURAS | 2.17.03 | SUMINISTRO E INSTALACIÓN DE CERRADURA BAÑO DE POMO MADERA / METÁLICO USO INSTITUCIONAL | UND | MANO DE OBRA | CUADRILLA DE CARPINTERIA EN MADERA (DD) | HC | 37407.6039 | 0.8
2 | EDIFICACIONES | 2.17 | VIDRIOS Y CERRADURAS | 2.17.04 | SUMINISTRO E INSTALACIÓN DE CERRADURA BAÑO DE PALANCA METÁLICA USO INSTITUCIONAL | UND | MATERIAL | CERRADURA DE PALANCA PARA BAÑO | UND | 66050 | 1
2 | EDIFICACIONES | 2.17 | VIDRIOS Y CERRADURAS | 2.17.04 | SUMINISTRO E INSTALACIÓN DE CERRADURA BAÑO DE PALANCA METÁLICA USO INSTITUCIONAL | UND | EQUIPO | HERRAMIENTA Y EQUIPO MENOR (%M.O.) | % | 29926.08 | 0.05
2 | EDIFICACIONES | 2.17 | VIDRIOS Y CERRADURAS | 2.17.04 | SUMINISTRO E INSTALACIÓN DE CERRADURA BAÑO DE PALANCA METÁLICA USO INSTITUCIONAL | UND | MANO DE OBRA | CUADRILLA DE CARPINTERIA EN MADERA (DD) | HC | 37407.6039 | 0.8
2 | EDIFICACIONES | 2.17 | VIDRIOS Y CERRADURAS | 2.17.05 | SUMINISTRO E INSTALACIÓN DE CERRADURA DOBLE CILINDRO TIPO YALE 105 O SIMILAR | UND | MATERIAL | CERRADURA DOBLE CILINDRO TIPO YALE 105 O SIMILAR | UND | 91563.16 | 1
2 | EDIFICACIONES | 2.17 | VIDRIOS Y CERRADURAS | 2.17.05 | SUMINISTRO E INSTALACIÓN DE CERRADURA DOBLE CILINDRO TIPO YALE 105 O SIMILAR | UND | EQUIPO | HERRAMIENTA Y EQUIPO MENOR (%M.O.) | % | 37407.6 | 0.05
2 | EDIFICACIONES | 2.17 | VIDRIOS Y CERRADURAS | 2.17.05 | SUMINISTRO E INSTALACIÓN DE CERRADURA DOBLE CILINDRO TIPO YALE 105 O SIMILAR | UND | MANO DE OBRA | CUADRILLA DE CARPINTERIA EN MADERA (DD) | HC | 37407.6039 | 1
2 | EDIFICACIONES | 2.17 | VIDRIOS Y CERRADURAS | 2.17.06 | SUMINISTRO E INSTALACIÓN DE CERRADURA DOBLE CILINDRO TIPO YALE 987 O SIMILAR | UND | MATERIAL | CERRADURA DOBLE CILINDRO TIPO YALE 987 O SIMILAR | UND | 194700 | 1
2 | EDIFICACIONES | 2.17 | VIDRIOS Y CERRADURAS | 2.17.06 | SUMINISTRO E INSTALACIÓN DE CERRADURA DOBLE CILINDRO TIPO YALE 987 O SIMILAR | UND | EQUIPO | HERRAMIENTA Y EQUIPO MENOR (%M.O.) | % | 37407.6 | 0.05
2 | EDIFICACIONES | 2.17 | VIDRIOS Y CERRADURAS | 2.17.06 | SUMINISTRO E INSTALACIÓN DE CERRADURA DOBLE CILINDRO TIPO YALE 987 O SIMILAR | UND | MANO DE OBRA | CUADRILLA DE CARPINTERIA EN MADERA (DD) | HC | 37407.6039 | 1
2 | EDIFICACIONES | 2.17 | VIDRIOS Y CERRADURAS | 2.17.07 | SUMINISTRO E INSTALACIÓN DE ESPEJO DE 4 MM. SIN BICEL | M2 | MATERIAL | ESPEJO 4 MM SIN BICEL | M2 | 75000 | 1.1
2 | EDIFICACIONES | 2.17 | VIDRIOS Y CERRADURAS | 2.17.07 | SUMINISTRO E INSTALACIÓN DE ESPEJO DE 4 MM. SIN BICEL | M2 | MATERIAL | SELLANTE POLIURETANO TIPO SIKAFLEX PRO 3WF O SIMILAR | UND | 36066.67 | 0.06
2 | EDIFICACIONES | 2.17 | VIDRIOS Y CERRADURAS | 2.17.07 | SUMINISTRO E INSTALACIÓN DE ESPEJO DE 4 MM. SIN BICEL | M2 | EQUIPO | HERRAMIENTA Y EQUIPO MENOR (%M.O.) | % | 11222.28 | 0.05
2 | EDIFICACIONES | 2.17 | VIDRIOS Y CERRADURAS | 2.17.07 | SUMINISTRO E INSTALACIÓN DE ESPEJO DE 4 MM. SIN BICEL | M2 | MANO DE OBRA | CUADRILLA DE CARPINTERIA EN MADERA (DD) | HC | 37407.6039 | 0.3
2 | EDIFICACIONES | 2.17 | VIDRIOS Y CERRADURAS | 2.17.08 | SUMINISTRO E INSTALACIÓN DE VIDRIO CRUDO INCOLORO DE 4.0 MM. | M2 | MATERIAL | VIDRIO INCOLORO DE 4 MM. | M2 | 65000 | 1.1
2 | EDIFICACIONES | 2.17 | VIDRIOS Y CERRADURAS | 2.17.08 | SUMINISTRO E INSTALACIÓN DE VIDRIO CRUDO INCOLORO DE 4.0 MM. | M2 | MATERIAL | SELLANTE POLIURETANO TIPO SIKAFLEX PRO 3WF O SIMILAR | UND | 36066.67 | 0.06
2 | EDIFICACIONES | 2.17 | VIDRIOS Y CERRADURAS | 2.17.08 | SUMINISTRO E INSTALACIÓN DE VIDRIO CRUDO INCOLORO DE 4.0 MM. | M2 | EQUIPO | HERRAMIENTA Y EQUIPO MENOR (%M.O.) | % | 8767.41 | 0.05
2 | EDIFICACIONES | 2.17 | VIDRIOS Y CERRADURAS | 2.17.08 | SUMINISTRO E INSTALACIÓN DE VIDRIO CRUDO INCOLORO DE 4.0 MM. | M2 | MANO DE OBRA | CUADRILLA DE ALBAÑILERIA (AA) | HC | 29224.6919 | 0.3
2 | EDIFICACIONES | 2.17 | VIDRIOS Y CERRADURAS | 2.17.09 | SUMINISTRO E INSTALACIÓN DE VIDRIO CRUDO INCOLORO DE 5.0 MM. | M2 | MATERIAL | VIDRIO INCOLORO DE 5 MM. | M2 | 80000 | 1.1
2 | EDIFICACIONES | 2.17 | VIDRIOS Y CERRADURAS | 2.17.09 | SUMINISTRO E INSTALACIÓN DE VIDRIO CRUDO INCOLORO DE 5.0 MM. | M2 | MATERIAL | SELLANTE POLIURETANO TIPO SIKAFLEX PRO 3WF O SIMILAR | UND | 36066.67 | 0.06
2 | EDIFICACIONES | 2.17 | VIDRIOS Y CERRADURAS | 2.17.09 | SUMINISTRO E INSTALACIÓN DE VIDRIO CRUDO INCOLORO DE 5.0 MM. | M2 | EQUIPO | HERRAMIENTA Y EQUIPO MENOR (%M.O.) | % | 8767.41 | 0.05
2 | EDIFICACIONES | 2.17 | VIDRIOS Y CERRADURAS | 2.17.09 | SUMINISTRO E INSTALACIÓN DE VIDRIO CRUDO INCOLORO DE 5.0 MM. | M2 | MANO DE OBRA | CUADRILLA DE ALBAÑILERIA (AA) | HC | 29224.6919 | 0.3
2 | EDIFICACIONES | 2.17 | VIDRIOS Y CERRADURAS | 2.17.10 | SUMINISTRO E INSTALACIÓN DE VIDRIO TEMPLADO DE 6.0 MM. (SIN PERFORACIONES). | M2 | MATERIAL | VIDRIO TEMPLADO INCOLORO DE 6.0 MM. | M2 | 143750 | 1.1
2 | EDIFICACIONES | 2.17 | VIDRIOS Y CERRADURAS | 2.17.10 | SUMINISTRO E INSTALACIÓN DE VIDRIO TEMPLADO DE 6.0 MM. (SIN PERFORACIONES). | M2 | EQUIPO | HERRAMIENTA Y EQUIPO MENOR (%M.O.) | % | 11689.88 | 0.05
2 | EDIFICACIONES | 2.17 | VIDRIOS Y CERRADURAS | 2.17.10 | SUMINISTRO E INSTALACIÓN DE VIDRIO TEMPLADO DE 6.0 MM. (SIN PERFORACIONES). | M2 | MANO DE OBRA | CUADRILLA DE ALBAÑILERIA (AA) | HC | 29224.6919 | 0.4
2 | EDIFICACIONES | 2.17 | VIDRIOS Y CERRADURAS | 2.17.11 | SUMINISTRO E INSTALACIÓN DE VIDRIO TEMPLADO DE 8.0 MM. (SIN PERFORACIONES). | M2 | MATERIAL | VIDRIO TEMPLADO INCOLORO DE 8.0 MM. | M2 | 190650 | 1.1
2 | EDIFICACIONES | 2.17 | VIDRIOS Y CERRADURAS | 2.17.11 | SUMINISTRO E INSTALACIÓN DE VIDRIO TEMPLADO DE 8.0 MM. (SIN PERFORACIONES). | M2 | EQUIPO | HERRAMIENTA Y EQUIPO MENOR (%M.O.) | % | 12274.37 | 0.05
2 | EDIFICACIONES | 2.17 | VIDRIOS Y CERRADURAS | 2.17.11 | SUMINISTRO E INSTALACIÓN DE VIDRIO TEMPLADO DE 8.0 MM. (SIN PERFORACIONES). | M2 | MANO DE OBRA | CUADRILLA DE ALBAÑILERIA (AA) | HC | 29224.6919 | 0.42
2 | EDIFICACIONES | 2.17 | VIDRIOS Y CERRADURAS | 2.17.12 | SUMINISTRO E INSTALACIÓN DE VIDRIO TEMPLADO DE 10.0 MM. (SIN PERFORACIONES). | M2 | MATERIAL | VIDRIO TEMPLADO INCOLORO DE 10.0 MM. | M2 | 237500 | 1.1
2 | EDIFICACIONES | 2.17 | VIDRIOS Y CERRADURAS | 2.17.12 | SUMINISTRO E INSTALACIÓN DE VIDRIO TEMPLADO DE 10.0 MM. (SIN PERFORACIONES). | M2 | EQUIPO | HERRAMIENTA Y EQUIPO MENOR (%M.O.) | % | 12858.86 | 0.05
2 | EDIFICACIONES | 2.17 | VIDRIOS Y CERRADURAS | 2.17.12 | SUMINISTRO E INSTALACIÓN DE VIDRIO TEMPLADO DE 10.0 MM. (SIN PERFORACIONES). | M2 | MANO DE OBRA | CUADRILLA DE ALBAÑILERIA (AA) | HC | 29224.6919 | 0.44
2 | EDIFICACIONES | 2.17 | VIDRIOS Y CERRADURAS | 2.17.13 | SUMINISTRO E INSTALACIÓN DE PUERTA EN VIDRIO TEMPLADO DE 10.00 MM. (INCLUYE HERRAJES Y CERRADURA). | M2 | MATERIAL | PUERTA EN VIDRIO TEMPLADO DE 10 MM. CON HERRAJES. | M2 | 405000 | 1
2 | EDIFICACIONES | 2.17 | VIDRIOS Y CERRADURAS | 2.17.13 | SUMINISTRO E INSTALACIÓN DE PUERTA EN VIDRIO TEMPLADO DE 10.00 MM. (INCLUYE HERRAJES Y CERRADURA). | M2 | MATERIAL | CERRADURA PARA PUERTA DE VIDRIO TIPO YALE 170 O SIMILAR | UND | 118500 | 0.4
2 | EDIFICACIONES | 2.17 | VIDRIOS Y CERRADURAS | 2.17.13 | SUMINISTRO E INSTALACIÓN DE PUERTA EN VIDRIO TEMPLADO DE 10.00 MM. (INCLUYE HERRAJES Y CERRADURA). | M2 | EQUIPO | HERRAMIENTA Y EQUIPO MENOR (%M.O.) | % | 115729.78 | 0.05
2 | EDIFICACIONES | 2.17 | VIDRIOS Y CERRADURAS | 2.17.13 | SUMINISTRO E INSTALACIÓN DE PUERTA EN VIDRIO TEMPLADO DE 10.00 MM. (INCLUYE HERRAJES Y CERRADURA). | M2 | EQUIPO | TALADRO | HORA | 4621 | 0.05
2 | EDIFICACIONES | 2.17 | VIDRIOS Y CERRADURAS | 2.17.13 | SUMINISTRO E INSTALACIÓN DE PUERTA EN VIDRIO TEMPLADO DE 10.00 MM. (INCLUYE HERRAJES Y CERRADURA). | M2 | MANO DE OBRA | CUADRILLA CARPINTERÍA METÁLICA (HH1) | HC | 64294.3212 | 1.8
2 | EDIFICACIONES | 2.17 | VIDRIOS Y CERRADURAS | 2.17.14 | SUMINISTRO E INSTALACIÓN DE PUERTA EN VIDRIO LÁMINADO TEMPLADO 5+5. (INCLUYE HERRAJES Y CERRADURA). | M2 | MATERIAL | PUERTA EN VIDRIO LAMINADO TEMPLADO 5 + 5. CON HERRAJES. | M2 | 665000 | 1
2 | EDIFICACIONES | 2.17 | VIDRIOS Y CERRADURAS | 2.17.14 | SUMINISTRO E INSTALACIÓN DE PUERTA EN VIDRIO LÁMINADO TEMPLADO 5+5. (INCLUYE HERRAJES Y CERRADURA). | M2 | MATERIAL | CERRADURA PARA PUERTA DE VIDRIO TIPO YALE 170 O SIMILAR | UND | 118500 | 0.4
2 | EDIFICACIONES | 2.17 | VIDRIOS Y CERRADURAS | 2.17.14 | SUMINISTRO E INSTALACIÓN DE PUERTA EN VIDRIO LÁMINADO TEMPLADO 5+5. (INCLUYE HERRAJES Y CERRADURA). | M2 | EQUIPO | HERRAMIENTA Y EQUIPO MENOR (%M.O.) | % | 115729.78 | 0.05
2 | EDIFICACIONES | 2.17 | VIDRIOS Y CERRADURAS | 2.17.14 | SUMINISTRO E INSTALACIÓN DE PUERTA EN VIDRIO LÁMINADO TEMPLADO 5+5. (INCLUYE HERRAJES Y CERRADURA). | M2 | EQUIPO | TALADRO | HORA | 4621 | 0.05
2 | EDIFICACIONES | 2.17 | VIDRIOS Y CERRADURAS | 2.17.14 | SUMINISTRO E INSTALACIÓN DE PUERTA EN VIDRIO LÁMINADO TEMPLADO 5+5. (INCLUYE HERRAJES Y CERRADURA). | M2 | MANO DE OBRA | CUADRILLA CARPINTERÍA METÁLICA (HH1) | HC | 64294.3212 | 1.8
2 | EDIFICACIONES | 2.17 | VIDRIOS Y CERRADURAS | 2.17.15 | SUMINISTRO E INSTALACIÓN DE VENTANA TERMOACÚSTICA TIPO CÁMARA MARCO EN PVC VIDRIO TIPOCAMARA LÁMINADO TEMPLADO 3MM + GAS ARGON + 3MM. (INCLUYE HERRAJES). | M2 | MATERIAL | VENTANA TERMOACÚSTICA TIPO CÁMARA | M2 | 980000 | 1
2 | EDIFICACIONES | 2.17 | VIDRIOS Y CERRADURAS | 2.17.15 | SUMINISTRO E INSTALACIÓN DE VENTANA TERMOACÚSTICA TIPO CÁMARA MARCO EN PVC VIDRIO TIPOCAMARA LÁMINADO TEMPLADO 3MM + GAS ARGON + 3MM. (INCLUYE HERRAJES). | M2 | EQUIPO | HERRAMIENTA Y EQUIPO MENOR (%M.O.) | % | 115729.78 | 0.05
2 | EDIFICACIONES | 2.17 | VIDRIOS Y CERRADURAS | 2.17.15 | SUMINISTRO E INSTALACIÓN DE VENTANA TERMOACÚSTICA TIPO CÁMARA MARCO EN PVC VIDRIO TIPOCAMARA LÁMINADO TEMPLADO 3MM + GAS ARGON + 3MM. (INCLUYE HERRAJES). | M2 | MANO DE OBRA | CUADRILLA CARPINTERÍA METÁLICA (HH1) | HC | 64294.3212 | 1.8
2 | EDIFICACIONES | 2.18 | INSTALACIONES DEPORTIVAS | 2.18.01 | SUMINISTRO E INSTALACIÓN DE CANCHA MINI FUTBOL Y/O MINIBALONCESTO INCL. MALLA. TUBO 3" Y 2" | JGO | MATERIAL | CANCHA MINI FUTBOL Y/O MINIBALONCESTO INCL. MALLA. (PAR) | JGO | 7518343.67 | 1
2 | EDIFICACIONES | 2.18 | INSTALACIONES DEPORTIVAS | 2.18.01 | SUMINISTRO E INSTALACIÓN DE CANCHA MINI FUTBOL Y/O MINIBALONCESTO INCL. MALLA. TUBO 3" Y 2" | JGO | MANO DE OBRA | CUADRILLA CARPINTERÍA METÁLICA (HH1) | HC | 64294.3212 | 0.6
2 | EDIFICACIONES | 2.18 | INSTALACIONES DEPORTIVAS | 2.18.02 | SUMINISTRO E INSTALACIÓN DE CANCHA MULTIPLE TUBO AGUA NEGRA 3" Y 2" INCL.TABLERO ACRILICO 10 MM PARA ANCLAR AL PISO | JGO | MATERIAL | JUEGO DE CANCHA MULTIPLE TUBO AGUA PARA ANCLAR AL PISO (PAR) | JGO | 9698548.67 | 1
2 | EDIFICACIONES | 2.18 | INSTALACIONES DEPORTIVAS | 2.18.02 | SUMINISTRO E INSTALACIÓN DE CANCHA MULTIPLE TUBO AGUA NEGRA 3" Y 2" INCL.TABLERO ACRILICO 10 MM PARA ANCLAR AL PISO | JGO | MANO DE OBRA | CUADRILLA CARPINTERÍA METÁLICA (HH1) | HC | 64294.3212 | 0.6
2 | EDIFICACIONES | 2.18 | INSTALACIONES DEPORTIVAS | 2.18.03 | SUMINISTRO E INSTALACIÓN DE CANCHA MULTIPLE TUBO AGUA NEGRA 3" Y 2" INCL.TABLERO ACRILICOB 10 MM CON RODACHINES Y CILINDRO PARA MOVILIZAR | JGO | MATERIAL | JUEGO DE CANCHA MULTIPLE TUBO AGUA CON RODACHINES Y CILINDRO PARA MOVILIZAR (PAR) | JGO | 10450769 | 1
2 | EDIFICACIONES | 2.18 | INSTALACIONES DEPORTIVAS | 2.18.03 | SUMINISTRO E INSTALACIÓN DE CANCHA MULTIPLE TUBO AGUA NEGRA 3" Y 2" INCL.TABLERO ACRILICOB 10 MM CON RODACHINES Y CILINDRO PARA MOVILIZAR | JGO | MANO DE OBRA | CUADRILLA CARPINTERÍA METÁLICA (HH1) | HC | 64294.3212 | 0.6
2 | EDIFICACIONES | 2.18 | INSTALACIONES DEPORTIVAS | 2.18.04 | SUMINISTRO E INSTALACIÓN DE CANCHA PARA MICROFUTBOL TUBO A.N. 3" Y 2" | JGO | MATERIAL | CANCHA MICROFUTBOL TUBO AGUAS NEGRAS TIPO PESADO (PAR) | JGO | 3664505 | 1
2 | EDIFICACIONES | 2.18 | INSTALACIONES DEPORTIVAS | 2.18.04 | SUMINISTRO E INSTALACIÓN DE CANCHA PARA MICROFUTBOL TUBO A.N. 3" Y 2" | JGO | MANO DE OBRA | CUADRILLA CARPINTERÍA METÁLICA (HH1) | HC | 64294.3212 | 0.6
2 | EDIFICACIONES | 2.18 | INSTALACIONES DEPORTIVAS | 2.18.05 | SUMINISTRO E INSTALACIÓN DE CANCHA PARA SOLO BALONCESTO CON RODACHINES Y CILINDRO TUBO 3" Y 2". INCL. TABLERO ACRILICO | JGO | MATERIAL | CANCHA PARA SOLO BALONCESTO C/ RODACHINES Y CILINDRO INCL. TABLERO ACRILICO (PAR) | JGO | 9084956.33 | 1
2 | EDIFICACIONES | 2.18 | INSTALACIONES DEPORTIVAS | 2.18.05 | SUMINISTRO E INSTALACIÓN DE CANCHA PARA SOLO BALONCESTO CON RODACHINES Y CILINDRO TUBO 3" Y 2". INCL. TABLERO ACRILICO | JGO | MANO DE OBRA | CUADRILLA CARPINTERÍA METÁLICA (HH1) | HC | 64294.3212 | 0.6
2 | EDIFICACIONES | 2.18 | INSTALACIONES DEPORTIVAS | 2.18.06 | SUMINISTRO E INSTALACIÓN DE CANCHA PARA SOLO BALONCESTO DE ANCLAR AL PISO TUBO 3" Y 2". INCLU TABLERO ACRILICO | JGO | MATERIAL | JUEGO DE CANCHA MULTIPLE TUBO AGUA PARA ANCLAR AL PISO (PAR) | JGO | 9698548.67 | 1
2 | EDIFICACIONES | 2.18 | INSTALACIONES DEPORTIVAS | 2.18.06 | SUMINISTRO E INSTALACIÓN DE CANCHA PARA SOLO BALONCESTO DE ANCLAR AL PISO TUBO 3" Y 2". INCLU TABLERO ACRILICO | JGO | MANO DE OBRA | CUADRILLA CARPINTERÍA METÁLICA (HH1) | HC | 64294.3212 | 0.6
2 | EDIFICACIONES | 2.18 | INSTALACIONES DEPORTIVAS | 2.18.07 | DEMARCACION DE ESPACIOS DEPORTIVOS CON PINTURA PARA CANCHAS BASE AGUA. (INCLUYE LAVADO DE SUPERFICIE CON ÁCIDO). | M2 | MATERIAL | PINTURA PARA CANCHAS | GL | 119900 | 0.08
2 | EDIFICACIONES | 2.18 | INSTALACIONES DEPORTIVAS | 2.18.07 | DEMARCACION DE ESPACIOS DEPORTIVOS CON PINTURA PARA CANCHAS BASE AGUA. (INCLUYE LAVADO DE SUPERFICIE CON ÁCIDO). | M2 | MATERIAL | ACIDO MURIATICO / NÍTRICO | GL | 23750 | 0.05
2 | EDIFICACIONES | 2.18 | INSTALACIONES DEPORTIVAS | 2.18.07 | DEMARCACION DE ESPACIOS DEPORTIVOS CON PINTURA PARA CANCHAS BASE AGUA. (INCLUYE LAVADO DE SUPERFICIE CON ÁCIDO). | M2 | MATERIAL | AGUA | L | 3.65 | 10
2 | EDIFICACIONES | 2.18 | INSTALACIONES DEPORTIVAS | 2.18.07 | DEMARCACION DE ESPACIOS DEPORTIVOS CON PINTURA PARA CANCHAS BASE AGUA. (INCLUYE LAVADO DE SUPERFICIE CON ÁCIDO). | M2 | MATERIAL | CINTA DE PAPEL SUPERCINTA 250 | RLL | 9382 | 0.1
2 | EDIFICACIONES | 2.18 | INSTALACIONES DEPORTIVAS | 2.18.07 | DEMARCACION DE ESPACIOS DEPORTIVOS CON PINTURA PARA CANCHAS BASE AGUA. (INCLUYE LAVADO DE SUPERFICIE CON ÁCIDO). | M2 | EQUIPO | HERRAMIENTA Y EQUIPO MENOR (%M.O.) | % | 11292.42 | 0.05
2 | EDIFICACIONES | 2.18 | INSTALACIONES DEPORTIVAS | 2.18.07 | DEMARCACION DE ESPACIOS DEPORTIVOS CON PINTURA PARA CANCHAS BASE AGUA. (INCLUYE LAVADO DE SUPERFICIE CON ÁCIDO). | M2 | MANO DE OBRA | CUADRILLA DE PINTURAS Y ESTUCOS (CC) | HC | 49097.4811 | 0.23
2 | EDIFICACIONES | 2.18 | INSTALACIONES DEPORTIVAS | 2.18.08 | DEMARCACION DE ESPACIOS DEPORTIVOS CON PINTURA PARA CANCHAS BASE AGUA. (INCLUYE LAVADO DE SUPERFICIE CON ÁCIDO). | ML | MATERIAL | PINTURA PARA CANCHAS | GL | 119900 | 0.006
2 | EDIFICACIONES | 2.18 | INSTALACIONES DEPORTIVAS | 2.18.08 | DEMARCACION DE ESPACIOS DEPORTIVOS CON PINTURA PARA CANCHAS BASE AGUA. (INCLUYE LAVADO DE SUPERFICIE CON ÁCIDO). | ML | MATERIAL | ACIDO MURIATICO / NÍTRICO | GL | 23750 | 0.01
2 | EDIFICACIONES | 2.18 | INSTALACIONES DEPORTIVAS | 2.18.08 | DEMARCACION DE ESPACIOS DEPORTIVOS CON PINTURA PARA CANCHAS BASE AGUA. (INCLUYE LAVADO DE SUPERFICIE CON ÁCIDO). | ML | MATERIAL | AGUA | L | 3.65 | 1
2 | EDIFICACIONES | 2.18 | INSTALACIONES DEPORTIVAS | 2.18.08 | DEMARCACION DE ESPACIOS DEPORTIVOS CON PINTURA PARA CANCHAS BASE AGUA. (INCLUYE LAVADO DE SUPERFICIE CON ÁCIDO). | ML | MATERIAL | CINTA DE PAPEL SUPERCINTA 250 | RLL | 9382 | 0.05
2 | EDIFICACIONES | 2.18 | INSTALACIONES DEPORTIVAS | 2.18.08 | DEMARCACION DE ESPACIOS DEPORTIVOS CON PINTURA PARA CANCHAS BASE AGUA. (INCLUYE LAVADO DE SUPERFICIE CON ÁCIDO). | ML | EQUIPO | HERRAMIENTA Y EQUIPO MENOR (%M.O.) | % | 7364.62 | 0.05
2 | EDIFICACIONES | 2.18 | INSTALACIONES DEPORTIVAS | 2.18.08 | DEMARCACION DE ESPACIOS DEPORTIVOS CON PINTURA PARA CANCHAS BASE AGUA. (INCLUYE LAVADO DE SUPERFICIE CON ÁCIDO). | ML | MANO DE OBRA | CUADRILLA DE PINTURAS Y ESTUCOS (CC) | HC | 49097.4811 | 0.15
2 | EDIFICACIONES | 2.18 | INSTALACIONES DEPORTIVAS | 2.18.09 | SUMINISTRO E INSTALACIÓN DE PORTERÍA (JUEGO CANCHAS FÚTBOL) | JGO | MATERIAL | MALLA PORTERÍA FÚTBOL | UND | 785632.67 | 2
2 | EDIFICACIONES | 2.18 | INSTALACIONES DEPORTIVAS | 2.18.09 | SUMINISTRO E INSTALACIÓN DE PORTERÍA (JUEGO CANCHAS FÚTBOL) | JGO | MATERIAL | PORTERÍA FÚTBOL (La unidad) | UND | 5727469.33 | 1
2 | EDIFICACIONES | 2.18 | INSTALACIONES DEPORTIVAS | 2.18.09 | SUMINISTRO E INSTALACIÓN DE PORTERÍA (JUEGO CANCHAS FÚTBOL) | JGO | MANO DE OBRA | CUADRILLA CARPINTERÍA METÁLICA (HH1) | HC | 64294.3212 | 0.6
2 | EDIFICACIONES | 2.18 | INSTALACIONES DEPORTIVAS | 2.18.10 | SUMINISTRO E INSTALACIÓN DE TABLERO PARA BALONCESTO EN ACRILICO 10 MM | UND | MATERIAL | TABLERO ACRILICO 10MM | UND | 408070.97 | 1
2 | EDIFICACIONES | 2.18 | INSTALACIONES DEPORTIVAS | 2.18.10 | SUMINISTRO E INSTALACIÓN DE TABLERO PARA BALONCESTO EN ACRILICO 10 MM | UND | MANO DE OBRA | CUADRILLA CARPINTERÍA METÁLICA (HH1) | HC | 64294.3212 | 0.6
2 | EDIFICACIONES | 2.18 | INSTALACIONES DEPORTIVAS | 2.18.11 | PLACA MACIZA PARA POLIDEPORTIVO EN CONCRETO DE 21 MPa - (3000 PSI) E = 0.10 M. | M3 | MATERIAL | CONCRETO SIMPLE DE 21 Mpa. (3000 PSI) | M3 | 556652.91 | 0.11
2 | EDIFICACIONES | 2.18 | INSTALACIONES DEPORTIVAS | 2.18.11 | PLACA MACIZA PARA POLIDEPORTIVO EN CONCRETO DE 21 MPa - (3000 PSI) E = 0.10 M. | M3 | MATERIAL | MADERA TABLA (10 cm X 2 cm.) | ML | 7250 | 3.5
2 | EDIFICACIONES | 2.18 | INSTALACIONES DEPORTIVAS | 2.18.11 | PLACA MACIZA PARA POLIDEPORTIVO EN CONCRETO DE 21 MPa - (3000 PSI) E = 0.10 M. | M3 | EQUIPO | HERRAMIENTA Y EQUIPO MENOR (%M.O.) | % | 36823.11 | 0.05
2 | EDIFICACIONES | 2.18 | INSTALACIONES DEPORTIVAS | 2.18.11 | PLACA MACIZA PARA POLIDEPORTIVO EN CONCRETO DE 21 MPa - (3000 PSI) E = 0.10 M. | M3 | EQUIPO | VIBRADOR PORTÁTIL PARA CONCRETO | DIA | 89075 | 0.1
2 | EDIFICACIONES | 2.18 | INSTALACIONES DEPORTIVAS | 2.18.11 | PLACA MACIZA PARA POLIDEPORTIVO EN CONCRETO DE 21 MPa - (3000 PSI) E = 0.10 M. | M3 | MANO DE OBRA | CUADRILLA DE ALBAÑILERIA (AA1) | HC | 40914.569 | 0.9
2 | EDIFICACIONES | 2.18 | INSTALACIONES DEPORTIVAS | 2.18.12 | PLACA MACIZA PARA POLIDEPORTIVO EN CONCRETO DE 21 MPa - (3000 PSI) E = 0.12 M. | M3 | MATERIAL | CONCRETO SIMPLE DE 21 Mpa. (3000 PSI) | M3 | 556652.91 | 0.13
2 | EDIFICACIONES | 2.18 | INSTALACIONES DEPORTIVAS | 2.18.12 | PLACA MACIZA PARA POLIDEPORTIVO EN CONCRETO DE 21 MPa - (3000 PSI) E = 0.12 M. | M3 | MATERIAL | MADERA TABLA (10 cm X 2 cm.) | ML | 7250 | 3.5
2 | EDIFICACIONES | 2.18 | INSTALACIONES DEPORTIVAS | 2.18.12 | PLACA MACIZA PARA POLIDEPORTIVO EN CONCRETO DE 21 MPa - (3000 PSI) E = 0.12 M. | M3 | EQUIPO | HERRAMIENTA Y EQUIPO MENOR (%M.O.) | % | 38868.84 | 0.05
2 | EDIFICACIONES | 2.18 | INSTALACIONES DEPORTIVAS | 2.18.12 | PLACA MACIZA PARA POLIDEPORTIVO EN CONCRETO DE 21 MPa - (3000 PSI) E = 0.12 M. | M3 | EQUIPO | VIBRADOR PORTÁTIL PARA CONCRETO | DIA | 89075 | 0.1
2 | EDIFICACIONES | 2.18 | INSTALACIONES DEPORTIVAS | 2.18.12 | PLACA MACIZA PARA POLIDEPORTIVO EN CONCRETO DE 21 MPa - (3000 PSI) E = 0.12 M. | M3 | MANO DE OBRA | CUADRILLA DE ALBAÑILERIA (AA1) | HC | 40914.569 | 0.95
2 | EDIFICACIONES | 2.18 | INSTALACIONES DEPORTIVAS | 2.18.13 | PLACA MACIZA PARA POLIDEPORTIVO EN CONCRETO DE 21 MPa - (3000 PSI) E = 0.15 M. | M3 | MATERIAL | CONCRETO SIMPLE DE 21 Mpa. (3000 PSI) | M3 | 556652.91 | 0.16
2 | EDIFICACIONES | 2.18 | INSTALACIONES DEPORTIVAS | 2.18.13 | PLACA MACIZA PARA POLIDEPORTIVO EN CONCRETO DE 21 MPa - (3000 PSI) E = 0.15 M. | M3 | MATERIAL | MADERA TABLA (10 cm X 2 cm.) | ML | 7250 | 3.5
2 | EDIFICACIONES | 2.18 | INSTALACIONES DEPORTIVAS | 2.18.13 | PLACA MACIZA PARA POLIDEPORTIVO EN CONCRETO DE 21 MPa - (3000 PSI) E = 0.15 M. | M3 | EQUIPO | HERRAMIENTA Y EQUIPO MENOR (%M.O.) | % | 40914.57 | 0.05
2 | EDIFICACIONES | 2.18 | INSTALACIONES DEPORTIVAS | 2.18.13 | PLACA MACIZA PARA POLIDEPORTIVO EN CONCRETO DE 21 MPa - (3000 PSI) E = 0.15 M. | M3 | EQUIPO | VIBRADOR PORTÁTIL PARA CONCRETO | DIA | 89075 | 0.1
2 | EDIFICACIONES | 2.18 | INSTALACIONES DEPORTIVAS | 2.18.13 | PLACA MACIZA PARA POLIDEPORTIVO EN CONCRETO DE 21 MPa - (3000 PSI) E = 0.15 M. | M3 | MANO DE OBRA | CUADRILLA DE ALBAÑILERIA (AA1) | HC | 40914.569 | 1
2 | EDIFICACIONES | 2.18 | INSTALACIONES DEPORTIVAS | 2.18.14 | PULIDO O ALLANADO PARA PISOS EN CONCRETO | M2 | MATERIAL | ENDURECEDOR PARA PISOS (TIPO ROCKTOP, SIKAFLOOR O SIMILAR). | KG | 1773.78 | 4
2 | EDIFICACIONES | 2.18 | INSTALACIONES DEPORTIVAS | 2.18.14 | PULIDO O ALLANADO PARA PISOS EN CONCRETO | M2 | EQUIPO | HERRAMIENTA Y EQUIPO MENOR (%M.O.) | % | 3273.17 | 0.05
2 | EDIFICACIONES | 2.18 | INSTALACIONES DEPORTIVAS | 2.18.14 | PULIDO O ALLANADO PARA PISOS EN CONCRETO | M2 | EQUIPO | ALLANADORA DE PISO TIPO HELICÓPTERO | DÍA | 250000 | 0.01
2 | EDIFICACIONES | 2.18 | INSTALACIONES DEPORTIVAS | 2.18.14 | PULIDO O ALLANADO PARA PISOS EN CONCRETO | M2 | MANO DE OBRA | CUADRILLA DE ALBAÑILERIA (AA1) | HC | 40914.569 | 0.08
2 | EDIFICACIONES | 2.18 | INSTALACIONES DEPORTIVAS | 2.18.15 | SUMINISTRO E INSTALACIÓN DE GRAMA SINTÉTICA. (INCLUYE DEMARCACIÓN, MONOFILAMENTADA 100% POLIETILENO, BICOLOR DE 50 MM., RELLENO DE ARENA SÍLICE DE 0.3 A 0.8 MM., GRANO DE CAUCHO SIN IMPUREZAS DE 0.5 A 2.5 MM., PEGANTE BICOMPOENTE, CON PROTECTOR UV Y TODOS LOS DEMÁS INSUMOS PARA SU CORRECTA INSTALACIÓN). | M2 | MATERIAL | GRAMA SINTÉTICA, MONOFILAMENTADA 100% POLIETILENO, DE 50 MM., RELLENO ARENA SÍLICE 0.3-0.8 MM., GRANO CAUCHO SIN IMPUREZAS 0.5-2.5 MM., PEGANTE BICOMPOENTE, PROTECTOR UV, INCL. DEMARCACIÓN Y DEMÁS INSUMOS PARA SU INSTALACIÓN). | M2 | 74943 | 1.03
2 | EDIFICACIONES | 2.18 | INSTALACIONES DEPORTIVAS | 2.18.15 | SUMINISTRO E INSTALACIÓN DE GRAMA SINTÉTICA. (INCLUYE DEMARCACIÓN, MONOFILAMENTADA 100% POLIETILENO, BICOLOR DE 50 MM., RELLENO DE ARENA SÍLICE DE 0.3 A 0.8 MM., GRANO DE CAUCHO SIN IMPUREZAS DE 0.5 A 2.5 MM., PEGANTE BICOMPOENTE, CON PROTECTOR UV Y TODOS LOS DEMÁS INSUMOS PARA SU CORRECTA INSTALACIÓN). | M2 | EQUIPO | HERRAMIENTA Y EQUIPO MENOR (%M.O.) | % | 18411.56 | 0.05
2 | EDIFICACIONES | 2.18 | INSTALACIONES DEPORTIVAS | 2.18.15 | SUMINISTRO E INSTALACIÓN DE GRAMA SINTÉTICA. (INCLUYE DEMARCACIÓN, MONOFILAMENTADA 100% POLIETILENO, BICOLOR DE 50 MM., RELLENO DE ARENA SÍLICE DE 0.3 A 0.8 MM., GRANO DE CAUCHO SIN IMPUREZAS DE 0.5 A 2.5 MM., PEGANTE BICOMPOENTE, CON PROTECTOR UV Y TODOS LOS DEMÁS INSUMOS PARA SU CORRECTA INSTALACIÓN). | M2 | MANO DE OBRA | CUADRILLA DE ALBAÑILERIA (AA1) | HC | 40914.569 | 0.45
2 | EDIFICACIONES | 2.18 | INSTALACIONES DEPORTIVAS | 2.18.16 | PISO EN GRAMA NATURAL. (INCLUYE TIERRA NEGRA). | M2 | MATERIAL | TIERRA NEGRA | M3 | 65833 | 0.3
2 | EDIFICACIONES | 2.18 | INSTALACIONES DEPORTIVAS | 2.18.16 | PISO EN GRAMA NATURAL. (INCLUYE TIERRA NEGRA). | M2 | MATERIAL | GRAMA | M2 | 33000 | 1.1
2 | EDIFICACIONES | 2.18 | INSTALACIONES DEPORTIVAS | 2.18.16 | PISO EN GRAMA NATURAL. (INCLUYE TIERRA NEGRA). | M2 | EQUIPO | HERRAMIENTA Y EQUIPO MENOR (%M.O.) | % | 3273.17 | 0.05
2 | EDIFICACIONES | 2.18 | INSTALACIONES DEPORTIVAS | 2.18.16 | PISO EN GRAMA NATURAL. (INCLUYE TIERRA NEGRA). | M2 | MANO DE OBRA | CUADRILLA DE JARDINERÍA (NN) | HC | 32731.6548 | 0.1
2 | EDIFICACIONES | 2.18 | INSTALACIONES DEPORTIVAS | 2.18.17 | PINTURA PARA CANCHAS Y/O ESPACIOS DEPORTIVOS BASE ACRÍLICA. (INCLUYE LAVADO DE SUPERFICIE CON ÁCIDO). | M2 | MATERIAL | PINTURA ACRÍLICA ANTIDESLIZANTE PARA CANCHAS - TRÁFICO. (COLOR A ELECCIÓN). | GL | 153945 | 0.08
2 | EDIFICACIONES | 2.18 | INSTALACIONES DEPORTIVAS | 2.18.17 | PINTURA PARA CANCHAS Y/O ESPACIOS DEPORTIVOS BASE ACRÍLICA. (INCLUYE LAVADO DE SUPERFICIE CON ÁCIDO). | M2 | MATERIAL | BASE ACRÍLICA ANTIDESLIZANTE PARA CANCHAS - TRÁFICO. (COLOR NEGRO). | GL | 144695 | 0.08
2 | EDIFICACIONES | 2.18 | INSTALACIONES DEPORTIVAS | 2.18.17 | PINTURA PARA CANCHAS Y/O ESPACIOS DEPORTIVOS BASE ACRÍLICA. (INCLUYE LAVADO DE SUPERFICIE CON ÁCIDO). | M2 | MATERIAL | ACIDO MURIATICO / NÍTRICO | GL | 23750 | 0.05
2 | EDIFICACIONES | 2.18 | INSTALACIONES DEPORTIVAS | 2.18.17 | PINTURA PARA CANCHAS Y/O ESPACIOS DEPORTIVOS BASE ACRÍLICA. (INCLUYE LAVADO DE SUPERFICIE CON ÁCIDO). | M2 | MATERIAL | CINTA DE PAPEL SUPERCINTA 250 | RLL | 9382 | 0.1
2 | EDIFICACIONES | 2.18 | INSTALACIONES DEPORTIVAS | 2.18.17 | PINTURA PARA CANCHAS Y/O ESPACIOS DEPORTIVOS BASE ACRÍLICA. (INCLUYE LAVADO DE SUPERFICIE CON ÁCIDO). | M2 | EQUIPO | HERRAMIENTA Y EQUIPO MENOR (%M.O.) | % | 19638.99 | 0.05
2 | EDIFICACIONES | 2.18 | INSTALACIONES DEPORTIVAS | 2.18.17 | PINTURA PARA CANCHAS Y/O ESPACIOS DEPORTIVOS BASE ACRÍLICA. (INCLUYE LAVADO DE SUPERFICIE CON ÁCIDO). | M2 | MANO DE OBRA | CUADRILLA DE PINTURAS Y ESTUCOS (CC) | HC | 49097.4811 | 0.4
2 | EDIFICACIONES | 2.18 | INSTALACIONES DEPORTIVAS | 2.18.18 | DEMARCACION CON PINTURA PARA CANCHAS BASE ACRÍLICA. (INCLUYE LAVADO DE SUPERFICIE CON ÁCIDO). | ML | MATERIAL | PINTURA ACRÍLICA ANTIDESLIZANTE PARA CANCHAS - TRÁFICO. (COLOR A ELECCIÓN). | GL | 153945 | 0.01
2 | EDIFICACIONES | 2.18 | INSTALACIONES DEPORTIVAS | 2.18.18 | DEMARCACION CON PINTURA PARA CANCHAS BASE ACRÍLICA. (INCLUYE LAVADO DE SUPERFICIE CON ÁCIDO). | ML | MATERIAL | BASE ACRÍLICA ANTIDESLIZANTE PARA CANCHAS - TRÁFICO. (COLOR NEGRO). | GL | 144695 | 0.01
2 | EDIFICACIONES | 2.18 | INSTALACIONES DEPORTIVAS | 2.18.18 | DEMARCACION CON PINTURA PARA CANCHAS BASE ACRÍLICA. (INCLUYE LAVADO DE SUPERFICIE CON ÁCIDO). | ML | MATERIAL | ACIDO MURIATICO / NÍTRICO | GL | 23750 | 0.001
2 | EDIFICACIONES | 2.18 | INSTALACIONES DEPORTIVAS | 2.18.18 | DEMARCACION CON PINTURA PARA CANCHAS BASE ACRÍLICA. (INCLUYE LAVADO DE SUPERFICIE CON ÁCIDO). | ML | MATERIAL | CINTA DE PAPEL SUPERCINTA 250 | RLL | 9382 | 0.05
2 | EDIFICACIONES | 2.18 | INSTALACIONES DEPORTIVAS | 2.18.18 | DEMARCACION CON PINTURA PARA CANCHAS BASE ACRÍLICA. (INCLUYE LAVADO DE SUPERFICIE CON ÁCIDO). | ML | EQUIPO | HERRAMIENTA Y EQUIPO MENOR (%M.O.) | % | 10801.45 | 0.05
2 | EDIFICACIONES | 2.18 | INSTALACIONES DEPORTIVAS | 2.18.18 | DEMARCACION CON PINTURA PARA CANCHAS BASE ACRÍLICA. (INCLUYE LAVADO DE SUPERFICIE CON ÁCIDO). | ML | MANO DE OBRA | CUADRILLA DE PINTURAS Y ESTUCOS (CC) | HC | 49097.4811 | 0.22
2 | EDIFICACIONES | 2.19 | OTROS | 2.19.01 | ACABADO MESON PARA BAÑOS Y COCINA EN ACERO INOXIDABLE ANCHO HATA 60 CM | ML | MATERIAL | MESON EN ACERO INOXIDABLE | ML | 406900 | 1
2 | EDIFICACIONES | 2.19 | OTROS | 2.19.01 | ACABADO MESON PARA BAÑOS Y COCINA EN ACERO INOXIDABLE ANCHO HATA 60 CM | ML | MATERIAL | SELLANTE POLIURETANO TIPO SIKAFLEX PRO 3WF O SIMILAR | UND | 36066.67 | 0.1
2 | EDIFICACIONES | 2.19 | OTROS | 2.19.01 | ACABADO MESON PARA BAÑOS Y COCINA EN ACERO INOXIDABLE ANCHO HATA 60 CM | ML | EQUIPO | HERRAMIENTA Y EQUIPO MENOR (%M.O.) | % | 96441.48 | 0.05
2 | EDIFICACIONES | 2.19 | OTROS | 2.19.01 | ACABADO MESON PARA BAÑOS Y COCINA EN ACERO INOXIDABLE ANCHO HATA 60 CM | ML | EQUIPO | TALADRO | HORA | 4621 | 0.08
2 | EDIFICACIONES | 2.19 | OTROS | 2.19.01 | ACABADO MESON PARA BAÑOS Y COCINA EN ACERO INOXIDABLE ANCHO HATA 60 CM | ML | EQUIPO | PULIDORA | DIA | 43083 | 0.1
2 | EDIFICACIONES | 2.19 | OTROS | 2.19.01 | ACABADO MESON PARA BAÑOS Y COCINA EN ACERO INOXIDABLE ANCHO HATA 60 CM | ML | MANO DE OBRA | CUADRILLA DE ALBAÑILERIA (AA) | HC | 29224.6919 | 3.3
2 | EDIFICACIONES | 2.19 | OTROS | 2.19.02 | ACABADO MESON PARA BAÑOS Y COCINA EN GRANITO PULIDO | M2 | MATERIAL | MADERA TABLA (10 cm X 2 cm.) | ML | 7250 | 1.25
2 | EDIFICACIONES | 2.19 | OTROS | 2.19.02 | ACABADO MESON PARA BAÑOS Y COCINA EN GRANITO PULIDO | M2 | MATERIAL | CEMENTO BLANCO | KG | 2047.5 | 12.3148
2 | EDIFICACIONES | 2.19 | OTROS | 2.19.02 | ACABADO MESON PARA BAÑOS Y COCINA EN GRANITO PULIDO | M2 | MATERIAL | CERA PARA PISOS | GL | 85950 | 0.08
2 | EDIFICACIONES | 2.19 | OTROS | 2.19.02 | ACABADO MESON PARA BAÑOS Y COCINA EN GRANITO PULIDO | M2 | MATERIAL | GRANITO BLANCO # 3 | BLT | 38750 | 1.04
2 | EDIFICACIONES | 2.19 | OTROS | 2.19.02 | ACABADO MESON PARA BAÑOS Y COCINA EN GRANITO PULIDO | M2 | MATERIAL | MALLA GALLINERO 1.1/4 | RLL | 79042.5 | 0.02
2 | EDIFICACIONES | 2.19 | OTROS | 2.19.02 | ACABADO MESON PARA BAÑOS Y COCINA EN GRANITO PULIDO | M2 | MATERIAL | MARMOLINA (BULTO X 40 KG.) | KG | 1168.5 | 0.2
2 | EDIFICACIONES | 2.19 | OTROS | 2.19.02 | ACABADO MESON PARA BAÑOS Y COCINA EN GRANITO PULIDO | M2 | MATERIAL | PIRLAN BRONCE | ML | 17416.5 | 2
2 | EDIFICACIONES | 2.19 | OTROS | 2.19.02 | ACABADO MESON PARA BAÑOS Y COCINA EN GRANITO PULIDO | M2 | MATERIAL | PIEDRA DE PULIDO | UND | 79945 | 0.1
2 | EDIFICACIONES | 2.19 | OTROS | 2.19.02 | ACABADO MESON PARA BAÑOS Y COCINA EN GRANITO PULIDO | M2 | MATERIAL | SELLADOR ACRÍLICO PARA PISOS | GL | 163714.5 | 0.06
2 | EDIFICACIONES | 2.19 | OTROS | 2.19.02 | ACABADO MESON PARA BAÑOS Y COCINA EN GRANITO PULIDO | M2 | EQUIPO | HERRAMIENTA Y EQUIPO MENOR (%M.O.) | % | 175348.15 | 0.05
2 | EDIFICACIONES | 2.19 | OTROS | 2.19.02 | ACABADO MESON PARA BAÑOS Y COCINA EN GRANITO PULIDO | M2 | EQUIPO | PULIDORA | DIA | 43083 | 0.1
2 | EDIFICACIONES | 2.19 | OTROS | 2.19.02 | ACABADO MESON PARA BAÑOS Y COCINA EN GRANITO PULIDO | M2 | MANO DE OBRA | CUADRILLA DE ALBAÑILERIA (AA) | HC | 29224.6919 | 6
2 | EDIFICACIONES | 2.19 | OTROS | 2.19.03 | ACABADO MESON PARA BAÑOS Y COCINA EN GRANITO DE MARMOL ANCHO HASTA 60 CM | ML | MATERIAL | MESÓN EN GRANITO DE MARMOL (INCLUYE SALPICADERO 8CM ADHESIVOS Y SOPORTES) | ML | 711750 | 1
2 | EDIFICACIONES | 2.19 | OTROS | 2.19.03 | ACABADO MESON PARA BAÑOS Y COCINA EN GRANITO DE MARMOL ANCHO HASTA 60 CM | ML | EQUIPO | HERRAMIENTA Y EQUIPO MENOR (%M.O.) | % | 52604.44 | 0.05
2 | EDIFICACIONES | 2.19 | OTROS | 2.19.03 | ACABADO MESON PARA BAÑOS Y COCINA EN GRANITO DE MARMOL ANCHO HASTA 60 CM | ML | EQUIPO | PULIDORA | DIA | 43083 | 0.03
2 | EDIFICACIONES | 2.19 | OTROS | 2.19.03 | ACABADO MESON PARA BAÑOS Y COCINA EN GRANITO DE MARMOL ANCHO HASTA 60 CM | ML | MANO DE OBRA | CUADRILLA DE INSTALACIÓNES (BB) | HC | 35069.6294 | 1.5
2 | EDIFICACIONES | 2.19 | OTROS | 2.19.04 | CERCA DE ALAMBRE DE PÚAS CON POSTES DE MADERA INMUNIZADA D = 9 - 10 CM. H = 1.50 M., 5 LINEAS. DISTANCIA ENTRE POSTES DE 2 M. | ML | MATERIAL | GRAPA PARA CERCO DE 1" X 1-1/4" | KG | 11770 | 0.05
2 | EDIFICACIONES | 2.19 | OTROS | 2.19.04 | CERCA DE ALAMBRE DE PÚAS CON POSTES DE MADERA INMUNIZADA D = 9 - 10 CM. H = 1.50 M., 5 LINEAS. DISTANCIA ENTRE POSTES DE 2 M. | ML | MATERIAL | POSTE INMUNIZADO DIAMETRO DE 9 A 12 CM L= 2.00 M | UND | 26490.1 | 0.5
2 | EDIFICACIONES | 2.19 | OTROS | 2.19.04 | CERCA DE ALAMBRE DE PÚAS CON POSTES DE MADERA INMUNIZADA D = 9 - 10 CM. H = 1.50 M., 5 LINEAS. DISTANCIA ENTRE POSTES DE 2 M. | ML | MATERIAL | ALAMBRE DE PUAS CAL. 12 X 1/2" | ML | 1099.58 | 5
2 | EDIFICACIONES | 2.19 | OTROS | 2.19.04 | CERCA DE ALAMBRE DE PÚAS CON POSTES DE MADERA INMUNIZADA D = 9 - 10 CM. H = 1.50 M., 5 LINEAS. DISTANCIA ENTRE POSTES DE 2 M. | ML | EQUIPO | HERRAMIENTA Y EQUIPO MENOR (%M.O.) | % | 20457.28 | 0.05
2 | EDIFICACIONES | 2.19 | OTROS | 2.19.04 | CERCA DE ALAMBRE DE PÚAS CON POSTES DE MADERA INMUNIZADA D = 9 - 10 CM. H = 1.50 M., 5 LINEAS. DISTANCIA ENTRE POSTES DE 2 M. | ML | MANO DE OBRA | CUADRILLA DE ALBAÑILERIA (AA) | HC | 29224.6919 | 0.7
2 | EDIFICACIONES | 2.19 | OTROS | 2.19.05 | CERRAMIENTO EN MALLA ESLABONADA CAL 13 (INCLUYE TUBO AGUA NEGRA DE 2" Y ANGULO 1" X 1" X 1/8") | M2 | MATERIAL | TUBERÍA GALVANIZADA PARA CERRAMIENTO DE 2`` X 6 M | ML | 100840.33 | 1.5
2 | EDIFICACIONES | 2.19 | OTROS | 2.19.05 | CERRAMIENTO EN MALLA ESLABONADA CAL 13 (INCLUYE TUBO AGUA NEGRA DE 2" Y ANGULO 1" X 1" X 1/8") | M2 | MATERIAL | MALLA ESLABONADA CAL. 13 DE 2" X 2" | M2 | 35891.4 | 1
2 | EDIFICACIONES | 2.19 | OTROS | 2.19.05 | CERRAMIENTO EN MALLA ESLABONADA CAL 13 (INCLUYE TUBO AGUA NEGRA DE 2" Y ANGULO 1" X 1" X 1/8") | M2 | MATERIAL | PINTURA ANTICORROSIVO | GL | 51386.67 | 0.31
2 | EDIFICACIONES | 2.19 | OTROS | 2.19.05 | CERRAMIENTO EN MALLA ESLABONADA CAL 13 (INCLUYE TUBO AGUA NEGRA DE 2" Y ANGULO 1" X 1" X 1/8") | M2 | MATERIAL | PINTURA ESMALTE SINTETICO TIPO I | GL | 92883.33 | 0.31
2 | EDIFICACIONES | 2.19 | OTROS | 2.19.05 | CERRAMIENTO EN MALLA ESLABONADA CAL 13 (INCLUYE TUBO AGUA NEGRA DE 2" Y ANGULO 1" X 1" X 1/8") | M2 | MATERIAL | ALAMBRE DE PUAS CAL. 12 X 1/2" | ML | 1099.58 | 2
2 | EDIFICACIONES | 2.19 | OTROS | 2.19.05 | CERRAMIENTO EN MALLA ESLABONADA CAL 13 (INCLUYE TUBO AGUA NEGRA DE 2" Y ANGULO 1" X 1" X 1/8") | M2 | MATERIAL | ANGULO 1-1/2" X 1/8" | ML | 10483.33 | 1.25
2 | EDIFICACIONES | 2.19 | OTROS | 2.19.05 | CERRAMIENTO EN MALLA ESLABONADA CAL 13 (INCLUYE TUBO AGUA NEGRA DE 2" Y ANGULO 1" X 1" X 1/8") | M2 | MATERIAL | SOLDADURA 6011 x 1/8`` | KG | 15543.5 | 0.35
2 | EDIFICACIONES | 2.19 | OTROS | 2.19.05 | CERRAMIENTO EN MALLA ESLABONADA CAL 13 (INCLUYE TUBO AGUA NEGRA DE 2" Y ANGULO 1" X 1" X 1/8") | M2 | EQUIPO | HERRAMIENTA Y EQUIPO MENOR (%M.O.) | % | 96441.48 | 0.05
2 | EDIFICACIONES | 2.19 | OTROS | 2.19.05 | CERRAMIENTO EN MALLA ESLABONADA CAL 13 (INCLUYE TUBO AGUA NEGRA DE 2" Y ANGULO 1" X 1" X 1/8") | M2 | EQUIPO | COMPRESOR DE AIRE PORTÁTIL CON ACCESORIOS | HORA | 53840 | 0.01
2 | EDIFICACIONES | 2.19 | OTROS | 2.19.05 | CERRAMIENTO EN MALLA ESLABONADA CAL 13 (INCLUYE TUBO AGUA NEGRA DE 2" Y ANGULO 1" X 1" X 1/8") | M2 | EQUIPO | PULIDORA | DIA | 43083 | 0.03
2 | EDIFICACIONES | 2.19 | OTROS | 2.19.05 | CERRAMIENTO EN MALLA ESLABONADA CAL 13 (INCLUYE TUBO AGUA NEGRA DE 2" Y ANGULO 1" X 1" X 1/8") | M2 | EQUIPO | TALADRO | HORA | 4621 | 0.03
2 | EDIFICACIONES | 2.19 | OTROS | 2.19.05 | CERRAMIENTO EN MALLA ESLABONADA CAL 13 (INCLUYE TUBO AGUA NEGRA DE 2" Y ANGULO 1" X 1" X 1/8") | M2 | MANO DE OBRA | CUADRILLA CARPINTERÍA METÁLICA (HH1) | HC | 64294.3212 | 1.5
2 | EDIFICACIONES | 2.19 | OTROS | 2.19.06 | CERRAMIENTO EN MALLA ESLABONADA CAL 10 (INCLUYE TUBO AGUA NEGRA DE 2" Y ANGULO 1" X 1" X 1/8") | M2 | MATERIAL | TUBERÍA GALVANIZADA PARA CERRAMIENTO DE 2`` X 6 M | ML | 100840.33 | 1.5
2 | EDIFICACIONES | 2.19 | OTROS | 2.19.06 | CERRAMIENTO EN MALLA ESLABONADA CAL 10 (INCLUYE TUBO AGUA NEGRA DE 2" Y ANGULO 1" X 1" X 1/8") | M2 | MATERIAL | MALLA ESLABONADA CAL. 10 DE 2" X 2" | M2 | 32154.3 | 1
2 | EDIFICACIONES | 2.19 | OTROS | 2.19.06 | CERRAMIENTO EN MALLA ESLABONADA CAL 10 (INCLUYE TUBO AGUA NEGRA DE 2" Y ANGULO 1" X 1" X 1/8") | M2 | MATERIAL | PINTURA ANTICORROSIVO | GL | 51386.67 | 0.31
2 | EDIFICACIONES | 2.19 | OTROS | 2.19.06 | CERRAMIENTO EN MALLA ESLABONADA CAL 10 (INCLUYE TUBO AGUA NEGRA DE 2" Y ANGULO 1" X 1" X 1/8") | M2 | MATERIAL | PINTURA ESMALTE SINTETICO TIPO I | GL | 92883.33 | 0.31
2 | EDIFICACIONES | 2.19 | OTROS | 2.19.06 | CERRAMIENTO EN MALLA ESLABONADA CAL 10 (INCLUYE TUBO AGUA NEGRA DE 2" Y ANGULO 1" X 1" X 1/8") | M2 | MATERIAL | ALAMBRE DE PUAS CAL. 12 X 1/2" | ML | 1099.58 | 2
2 | EDIFICACIONES | 2.19 | OTROS | 2.19.06 | CERRAMIENTO EN MALLA ESLABONADA CAL 10 (INCLUYE TUBO AGUA NEGRA DE 2" Y ANGULO 1" X 1" X 1/8") | M2 | MATERIAL | ANGULO 1-1/2" X 1/8" | ML | 10483.33 | 1.25
2 | EDIFICACIONES | 2.19 | OTROS | 2.19.06 | CERRAMIENTO EN MALLA ESLABONADA CAL 10 (INCLUYE TUBO AGUA NEGRA DE 2" Y ANGULO 1" X 1" X 1/8") | M2 | MATERIAL | SOLDADURA 6011 x 1/8`` | KG | 15543.5 | 0.35
2 | EDIFICACIONES | 2.19 | OTROS | 2.19.06 | CERRAMIENTO EN MALLA ESLABONADA CAL 10 (INCLUYE TUBO AGUA NEGRA DE 2" Y ANGULO 1" X 1" X 1/8") | M2 | EQUIPO | HERRAMIENTA Y EQUIPO MENOR (%M.O.) | % | 102870.91 | 0.05
2 | EDIFICACIONES | 2.19 | OTROS | 2.19.06 | CERRAMIENTO EN MALLA ESLABONADA CAL 10 (INCLUYE TUBO AGUA NEGRA DE 2" Y ANGULO 1" X 1" X 1/8") | M2 | EQUIPO | COMPRESOR DE AIRE PORTÁTIL CON ACCESORIOS | HORA | 53840 | 0.01
2 | EDIFICACIONES | 2.19 | OTROS | 2.19.06 | CERRAMIENTO EN MALLA ESLABONADA CAL 10 (INCLUYE TUBO AGUA NEGRA DE 2" Y ANGULO 1" X 1" X 1/8") | M2 | EQUIPO | PULIDORA | DIA | 43083 | 0.03
2 | EDIFICACIONES | 2.19 | OTROS | 2.19.06 | CERRAMIENTO EN MALLA ESLABONADA CAL 10 (INCLUYE TUBO AGUA NEGRA DE 2" Y ANGULO 1" X 1" X 1/8") | M2 | EQUIPO | TALADRO | HORA | 4621 | 0.03
2 | EDIFICACIONES | 2.19 | OTROS | 2.19.06 | CERRAMIENTO EN MALLA ESLABONADA CAL 10 (INCLUYE TUBO AGUA NEGRA DE 2" Y ANGULO 1" X 1" X 1/8") | M2 | MANO DE OBRA | CUADRILLA CARPINTERÍA METÁLICA (HH1) | HC | 64294.3212 | 1.6
2 | EDIFICACIONES | 2.19 | OTROS | 2.19.07 | SUMINISTRO E INSTALACIÓN DE CANECA EN ACERO INOXIDABLE, INCLUYE ESTRUCTURA DE APOYO Y ANCLAJE | UND | MATERIAL | CANECA Ø 50CM H=75CM ACERO INOXIDABLE | UND | 811600 | 1
2 | EDIFICACIONES | 2.19 | OTROS | 2.19.07 | SUMINISTRO E INSTALACIÓN DE CANECA EN ACERO INOXIDABLE, INCLUYE ESTRUCTURA DE APOYO Y ANCLAJE | UND | MATERIAL | MORTERO 1:5 | M3 | 445565.06 | 0.01
2 | EDIFICACIONES | 2.19 | OTROS | 2.19.07 | SUMINISTRO E INSTALACIÓN DE CANECA EN ACERO INOXIDABLE, INCLUYE ESTRUCTURA DE APOYO Y ANCLAJE | UND | MANO DE OBRA | CUADRILLA DE ALBAÑILERIA (AA) | HC | 29224.6919 | 1.72
2 | EDIFICACIONES | 2.19 | OTROS | 2.19.08 | SUMINISTRO E INSTALACIÓN TUBO AGUA NEGRA TIPO PESADO D=2" | ML | MATERIAL | TUBO METÁLICO AGUA NEGRA D = 2". CAL. 0,8 MM. | ML | 13333.36 | 1.05
2 | EDIFICACIONES | 2.19 | OTROS | 2.19.08 | SUMINISTRO E INSTALACIÓN TUBO AGUA NEGRA TIPO PESADO D=2" | ML | MATERIAL | ANTICORROSIVO PRIMER | GL | 137419.5 | 0.15
2 | EDIFICACIONES | 2.19 | OTROS | 2.19.08 | SUMINISTRO E INSTALACIÓN TUBO AGUA NEGRA TIPO PESADO D=2" | ML | MATERIAL | ACERO DE REFUERZO F`y = 37000 PSI | KG | 3766.67 | 0.6
2 | EDIFICACIONES | 2.19 | OTROS | 2.19.08 | SUMINISTRO E INSTALACIÓN TUBO AGUA NEGRA TIPO PESADO D=2" | ML | MATERIAL | DISOLVENTE THINER | GL | 30000 | 0.01
2 | EDIFICACIONES | 2.19 | OTROS | 2.19.08 | SUMINISTRO E INSTALACIÓN TUBO AGUA NEGRA TIPO PESADO D=2" | ML | MATERIAL | PINTURA ESMALTE SINTETICO TIPO I | GL | 92883.33 | 0.015
2 | EDIFICACIONES | 2.19 | OTROS | 2.19.08 | SUMINISTRO E INSTALACIÓN TUBO AGUA NEGRA TIPO PESADO D=2" | ML | MATERIAL | SOLDADURA ELECTRICA. | KG | 22149.33 | 0.05
2 | EDIFICACIONES | 2.19 | OTROS | 2.19.08 | SUMINISTRO E INSTALACIÓN TUBO AGUA NEGRA TIPO PESADO D=2" | ML | EQUIPO | HERRAMIENTA Y EQUIPO MENOR (%M.O.) | % | 12858.86 | 0.05
2 | EDIFICACIONES | 2.19 | OTROS | 2.19.08 | SUMINISTRO E INSTALACIÓN TUBO AGUA NEGRA TIPO PESADO D=2" | ML | MANO DE OBRA | CUADRILLA CARPINTERÍA METÁLICA (HH1) | HC | 64294.3212 | 0.2
2 | EDIFICACIONES | 2.19 | OTROS | 2.19.09 | SUMINISTRO E INSTALACIÓN DE MALLA CONTRAIMPACTO H = 5,0 M. | ML | MATERIAL | CONCRETO IMPERMEABILIZADO DE 21 Mpa. (3000 PSI) | M3 | 617573.9 | 0.14
2 | EDIFICACIONES | 2.19 | OTROS | 2.19.09 | SUMINISTRO E INSTALACIÓN DE MALLA CONTRAIMPACTO H = 5,0 M. | ML | MATERIAL | ACERO DE REFUERZO F`y = 60000 PSI | KG | 4558.67 | 22.38
2 | EDIFICACIONES | 2.19 | OTROS | 2.19.09 | SUMINISTRO E INSTALACIÓN DE MALLA CONTRAIMPACTO H = 5,0 M. | ML | MATERIAL | ANGULO 1/4" X 1/8" | ML | 6040.89 | 6.66
2 | EDIFICACIONES | 2.19 | OTROS | 2.19.09 | SUMINISTRO E INSTALACIÓN DE MALLA CONTRAIMPACTO H = 5,0 M. | ML | MATERIAL | PLATINA 1/8" | ML | 15882.33 | 4.8
2 | EDIFICACIONES | 2.19 | OTROS | 2.19.09 | SUMINISTRO E INSTALACIÓN DE MALLA CONTRAIMPACTO H = 5,0 M. | ML | MATERIAL | PLATINA 1 1/4" x 1 1/8" PERFORADA CON TALADRO CADA 0,14m | ML | 20462 | 3.48
2 | EDIFICACIONES | 2.19 | OTROS | 2.19.09 | SUMINISTRO E INSTALACIÓN DE MALLA CONTRAIMPACTO H = 5,0 M. | ML | MATERIAL | VARILLA REDONDA DE DIAMETRO DE 3/4" LISA | ML | 57423 | 16
2 | EDIFICACIONES | 2.19 | OTROS | 2.19.09 | SUMINISTRO E INSTALACIÓN DE MALLA CONTRAIMPACTO H = 5,0 M. | ML | MATERIAL | TUBO GALVANIZADO 3" CERRAMIENTO | ML | 19658.17 | 2.66
2 | EDIFICACIONES | 2.19 | OTROS | 2.19.09 | SUMINISTRO E INSTALACIÓN DE MALLA CONTRAIMPACTO H = 5,0 M. | ML | MATERIAL | TUBO HG 1 1/4" DE 40 CM LONG E = 2.5 MM | UND | 3470 | 0.4
2 | EDIFICACIONES | 2.19 | OTROS | 2.19.09 | SUMINISTRO E INSTALACIÓN DE MALLA CONTRAIMPACTO H = 5,0 M. | ML | MATERIAL | ANGULO 1/2" X 1/8" | ML | 46426.33 | 7.8
2 | EDIFICACIONES | 2.19 | OTROS | 2.19.09 | SUMINISTRO E INSTALACIÓN DE MALLA CONTRAIMPACTO H = 5,0 M. | ML | MATERIAL | TUBO 4" AGUAS NEGRAS | ML | 165232.5 | 0.52
2 | EDIFICACIONES | 2.19 | OTROS | 2.19.09 | SUMINISTRO E INSTALACIÓN DE MALLA CONTRAIMPACTO H = 5,0 M. | ML | MATERIAL | PLATINA 3/4" * 1/8" | ML | 13725.33 | 7.67
2 | EDIFICACIONES | 2.19 | OTROS | 2.19.09 | SUMINISTRO E INSTALACIÓN DE MALLA CONTRAIMPACTO H = 5,0 M. | ML | MATERIAL | DISOLVENTE THINER | GL | 30000 | 0.8
2 | EDIFICACIONES | 2.19 | OTROS | 2.19.09 | SUMINISTRO E INSTALACIÓN DE MALLA CONTRAIMPACTO H = 5,0 M. | ML | MATERIAL | MALLA ESLABONADA CAL. 10 DE 2" X 2" | M2 | 32154.3 | 2.64
2 | EDIFICACIONES | 2.19 | OTROS | 2.19.09 | SUMINISTRO E INSTALACIÓN DE MALLA CONTRAIMPACTO H = 5,0 M. | ML | MATERIAL | PINTURA ANTICORROSIVO | GL | 51386.67 | 1
2 | EDIFICACIONES | 2.19 | OTROS | 2.19.09 | SUMINISTRO E INSTALACIÓN DE MALLA CONTRAIMPACTO H = 5,0 M. | ML | MATERIAL | PINTURA ESMALTE SINTETICO TIPO II | GL | 80836.5 | 2.4
2 | EDIFICACIONES | 2.19 | OTROS | 2.19.09 | SUMINISTRO E INSTALACIÓN DE MALLA CONTRAIMPACTO H = 5,0 M. | ML | MATERIAL | SOLDADURA ELECTRICA. | KG | 22149.33 | 0.14
2 | EDIFICACIONES | 2.19 | OTROS | 2.19.09 | SUMINISTRO E INSTALACIÓN DE MALLA CONTRAIMPACTO H = 5,0 M. | ML | EQUIPO | HERRAMIENTA Y EQUIPO MENOR (%M.O.) | % | 96441.48 | 0.05
2 | EDIFICACIONES | 2.19 | OTROS | 2.19.09 | SUMINISTRO E INSTALACIÓN DE MALLA CONTRAIMPACTO H = 5,0 M. | ML | MANO DE OBRA | CUADRILLA CARPINTERÍA METÁLICA (HH1) | HC | 64294.3212 | 1.5
2 | EDIFICACIONES | 2.19 | OTROS | 2.19.10 | CERRAMIENTO EN TUBO GALVANIZADO DE 2 1/2 X 2mm SOBRE VIGA EN CONCRETO DE 3000 PSI | ML | MATERIAL | ALAMBRE NEGRO NO.18 (RECOCIDO) | KG | 6328 | 0.36
2 | EDIFICACIONES | 2.19 | OTROS | 2.19.10 | CERRAMIENTO EN TUBO GALVANIZADO DE 2 1/2 X 2mm SOBRE VIGA EN CONCRETO DE 3000 PSI | ML | MATERIAL | TUBO GALVANIZADO 2 1/2". (e = 2.0 mm). | ML | 17357.33 | 16.5
2 | EDIFICACIONES | 2.19 | OTROS | 2.19.10 | CERRAMIENTO EN TUBO GALVANIZADO DE 2 1/2 X 2mm SOBRE VIGA EN CONCRETO DE 3000 PSI | ML | MATERIAL | CONCRETO SIMPLE DE 21 Mpa. (3000 PSI) | M3 | 556652.91 | 0.03
2 | EDIFICACIONES | 2.19 | OTROS | 2.19.10 | CERRAMIENTO EN TUBO GALVANIZADO DE 2 1/2 X 2mm SOBRE VIGA EN CONCRETO DE 3000 PSI | ML | MATERIAL | ACERO DE REFUERZO F`y = 60000 PSI | KG | 4558.67 | 3.5
2 | EDIFICACIONES | 2.19 | OTROS | 2.19.10 | CERRAMIENTO EN TUBO GALVANIZADO DE 2 1/2 X 2mm SOBRE VIGA EN CONCRETO DE 3000 PSI | ML | MATERIAL | LÁMINA HR PARA TAPAS DE 1/4 X 0.02M | UND | 459758.33 | 0.08
2 | EDIFICACIONES | 2.19 | OTROS | 2.19.10 | CERRAMIENTO EN TUBO GALVANIZADO DE 2 1/2 X 2mm SOBRE VIGA EN CONCRETO DE 3000 PSI | ML | MATERIAL | PUNTILLA CON Y SIN CABEZA 2 | LB | 5094.67 | 1
2 | EDIFICACIONES | 2.19 | OTROS | 2.19.10 | CERRAMIENTO EN TUBO GALVANIZADO DE 2 1/2 X 2mm SOBRE VIGA EN CONCRETO DE 3000 PSI | ML | EQUIPO | HERRAMIENTA Y EQUIPO MENOR (%M.O.) | % | 77153.19 | 0.05
2 | EDIFICACIONES | 2.19 | OTROS | 2.19.10 | CERRAMIENTO EN TUBO GALVANIZADO DE 2 1/2 X 2mm SOBRE VIGA EN CONCRETO DE 3000 PSI | ML | MANO DE OBRA | CUADRILLA CARPINTERÍA METÁLICA (HH1) | HC | 64294.3212 | 1.2
2 | EDIFICACIONES | 2.19 | OTROS | 2.19.11 | ASEO GENERAL PARA ENTREGA FINAL DE EDIFICACIONES INCLUYE MUROS, FACHADAS, VENTANAS PUERTAS Y CIELORASOS | M2 | MATERIAL | PRODUCTOS DE LIMPIEZA (DETERNTES, LIMPIADORES, ACIDOS, ETC) | UND | 500 | 1
2 | EDIFICACIONES | 2.19 | OTROS | 2.19.11 | ASEO GENERAL PARA ENTREGA FINAL DE EDIFICACIONES INCLUYE MUROS, FACHADAS, VENTANAS PUERTAS Y CIELORASOS | M2 | MATERIAL | AGUA | L | 3.65 | 5
2 | EDIFICACIONES | 2.19 | OTROS | 2.19.11 | ASEO GENERAL PARA ENTREGA FINAL DE EDIFICACIONES INCLUYE MUROS, FACHADAS, VENTANAS PUERTAS Y CIELORASOS | M2 | EQUIPO | HERRAMIENTA Y EQUIPO MENOR (%M.O.) | % | 6312.53 | 0.05
2 | EDIFICACIONES | 2.19 | OTROS | 2.19.11 | ASEO GENERAL PARA ENTREGA FINAL DE EDIFICACIONES INCLUYE MUROS, FACHADAS, VENTANAS PUERTAS Y CIELORASOS | M2 | MANO DE OBRA | CUADRILLA DE ASEO (KK) | HC | 23379.7544 | 0.27
2 | EDIFICACIONES | 2.19 | OTROS | 2.19.12 | ASEO DE OBRA DE INFRAESTRUCTURA PARA ENTREGA FINAL (PARQUES, CANCHAS, JUEGOS INFANTILES, OBRAS EXTERIORES, ETC.) | M2 | EQUIPO | HERRAMIENTA Y EQUIPO MENOR (%M.O.) | % | 701.39 | 0.05
2 | EDIFICACIONES | 2.19 | OTROS | 2.19.12 | ASEO DE OBRA DE INFRAESTRUCTURA PARA ENTREGA FINAL (PARQUES, CANCHAS, JUEGOS INFANTILES, OBRAS EXTERIORES, ETC.) | M2 | MANO DE OBRA | CUADRILLA DE ASEO (KK) | HC | 23379.7544 | 0.03
2 | EDIFICACIONES | 2.19 | OTROS | 2.19.13 | SUMINISTRO E INSTALACIÓN DE PUNTO ECOLÓGICO DE TRES PUESTOS CON ESTRUCTURA METÁLICA | UND | MATERIAL | PUNTO ECOLÓGICO DE 3 PUESTOS CON ESTRUCTURA METÁLICA | UND | 297925 | 1
2 | EDIFICACIONES | 2.19 | OTROS | 2.19.13 | SUMINISTRO E INSTALACIÓN DE PUNTO ECOLÓGICO DE TRES PUESTOS CON ESTRUCTURA METÁLICA | UND | EQUIPO | HERRAMIENTA Y EQUIPO MENOR (%M.O.) | % | 10520.89 | 0.05
2 | EDIFICACIONES | 2.19 | OTROS | 2.19.13 | SUMINISTRO E INSTALACIÓN DE PUNTO ECOLÓGICO DE TRES PUESTOS CON ESTRUCTURA METÁLICA | UND | MANO DE OBRA | CUADRILLA DE INSTALACIÓNES (BB) | HC | 35069.6294 | 0.3
3 | INFRAESTRUCTURA VIAL | 3.01 | ACTIVIDADES PRELIMINARES ( VÍAS ) | 3.01.01 | CONFIGURACION- NIVELACION TERRENO PARA VIAS | M2 | MATERIAL | AGUA | L | 3.65 | 1
3 | INFRAESTRUCTURA VIAL | 3.01 | ACTIVIDADES PRELIMINARES ( VÍAS ) | 3.01.01 | CONFIGURACION- NIVELACION TERRENO PARA VIAS | M2 | EQUIPO | HERRAMIENTA Y EQUIPO MENOR (%M.O.) | % | 233.8 | 0.05
3 | INFRAESTRUCTURA VIAL | 3.01 | ACTIVIDADES PRELIMINARES ( VÍAS ) | 3.01.01 | CONFIGURACION- NIVELACION TERRENO PARA VIAS | M2 | EQUIPO | CARROTANQUE DE AGUA (CAPACIDAD 1000 GL) | HORA | 132939 | 0.004
3 | INFRAESTRUCTURA VIAL | 3.01 | ACTIVIDADES PRELIMINARES ( VÍAS ) | 3.01.01 | CONFIGURACION- NIVELACION TERRENO PARA VIAS | M2 | EQUIPO | MOTONIVELADORA POTENCIA MINIMA 120 HP Y MAX 215 HP | HORA | 198419 | 0.004
3 | INFRAESTRUCTURA VIAL | 3.01 | ACTIVIDADES PRELIMINARES ( VÍAS ) | 3.01.01 | CONFIGURACION- NIVELACION TERRENO PARA VIAS | M2 | MANO DE OBRA | AYUDANTE (AA) | HH | 11689.8772 | 0.02
3 | INFRAESTRUCTURA VIAL | 3.01 | ACTIVIDADES PRELIMINARES ( VÍAS ) | 3.01.02 | CONFIGURACIOÓN Y CONPACTACION SUBRASANTE CBR=95% PARA VIAS | M2 | MATERIAL | AGUA | L | 3.65 | 1
3 | INFRAESTRUCTURA VIAL | 3.01 | ACTIVIDADES PRELIMINARES ( VÍAS ) | 3.01.02 | CONFIGURACIOÓN Y CONPACTACION SUBRASANTE CBR=95% PARA VIAS | M2 | EQUIPO | HERRAMIENTA Y EQUIPO MENOR (%M.O.) | % | 4675.95 | 0.05
3 | INFRAESTRUCTURA VIAL | 3.01 | ACTIVIDADES PRELIMINARES ( VÍAS ) | 3.01.02 | CONFIGURACIOÓN Y CONPACTACION SUBRASANTE CBR=95% PARA VIAS | M2 | EQUIPO | CARROTANQUE DE AGUA (CAPACIDAD 1000 GL) | HORA | 132939 | 0.016
3 | INFRAESTRUCTURA VIAL | 3.01 | ACTIVIDADES PRELIMINARES ( VÍAS ) | 3.01.02 | CONFIGURACIOÓN Y CONPACTACION SUBRASANTE CBR=95% PARA VIAS | M2 | EQUIPO | MOTONIVELADORA POTENCIA MINIMA 120 HP Y MAX 215 HP | HORA | 198419 | 0.007
3 | INFRAESTRUCTURA VIAL | 3.01 | ACTIVIDADES PRELIMINARES ( VÍAS ) | 3.01.02 | CONFIGURACIOÓN Y CONPACTACION SUBRASANTE CBR=95% PARA VIAS | M2 | EQUIPO | VIBROCOMPACTADOR DE RODILLO LISO (CAPACIDAD MÍNIMA DE 15 TON.) | HORA | 169318 | 0.007
3 | INFRAESTRUCTURA VIAL | 3.01 | ACTIVIDADES PRELIMINARES ( VÍAS ) | 3.01.02 | CONFIGURACIOÓN Y CONPACTACION SUBRASANTE CBR=95% PARA VIAS | M2 | MANO DE OBRA | CUADRILLA DE ALBAÑILERIA (AA) | HC | 29224.6919 | 0.16
3 | INFRAESTRUCTURA VIAL | 3.01 | ACTIVIDADES PRELIMINARES ( VÍAS ) | 3.01.03 | DESMONTE Y LIMPIEZA EN BOSQUE. (NORMA INVIAS). | HA | EQUIPO | HERRAMIENTA Y EQUIPO MENOR (%M.O.) | % | 876740.76 | 0.05
3 | INFRAESTRUCTURA VIAL | 3.01 | ACTIVIDADES PRELIMINARES ( VÍAS ) | 3.01.03 | DESMONTE Y LIMPIEZA EN BOSQUE. (NORMA INVIAS). | HA | EQUIPO | RETROEXCAVADORA SOBRE ORUGAS (CAPACIDAD 220 HP) | HORA | 221627 | 6.6667
3 | INFRAESTRUCTURA VIAL | 3.01 | ACTIVIDADES PRELIMINARES ( VÍAS ) | 3.01.03 | DESMONTE Y LIMPIEZA EN BOSQUE. (NORMA INVIAS). | HA | EQUIPO | MOTOSIERRA | HORA | 10741 | 6.6667
3 | INFRAESTRUCTURA VIAL | 3.01 | ACTIVIDADES PRELIMINARES ( VÍAS ) | 3.01.03 | DESMONTE Y LIMPIEZA EN BOSQUE. (NORMA INVIAS). | HA | MANO DE OBRA | CUADRILLA DE ALBAÑILERIA (AA) | HC | 29224.6919 | 30
3 | INFRAESTRUCTURA VIAL | 3.01 | ACTIVIDADES PRELIMINARES ( VÍAS ) | 3.01.04 | DESMONTE Y LIMPIEZA EN ZONA NO BOSCOSA. (NORMA INVIAS). | HA | EQUIPO | HERRAMIENTA Y EQUIPO MENOR (%M.O.) | % | 1344335.83 | 0.05
3 | INFRAESTRUCTURA VIAL | 3.01 | ACTIVIDADES PRELIMINARES ( VÍAS ) | 3.01.04 | DESMONTE Y LIMPIEZA EN ZONA NO BOSCOSA. (NORMA INVIAS). | HA | EQUIPO | GUADAÑADORA (Cilindraje 41.5 cm3) | HORA | 6767 | 2.778
3 | INFRAESTRUCTURA VIAL | 3.01 | ACTIVIDADES PRELIMINARES ( VÍAS ) | 3.01.04 | DESMONTE Y LIMPIEZA EN ZONA NO BOSCOSA. (NORMA INVIAS). | HA | EQUIPO | MOTOSIERRA | HORA | 10741 | 9.7087
3 | INFRAESTRUCTURA VIAL | 3.01 | ACTIVIDADES PRELIMINARES ( VÍAS ) | 3.01.04 | DESMONTE Y LIMPIEZA EN ZONA NO BOSCOSA. (NORMA INVIAS). | HA | MANO DE OBRA | CUADRILLA DE ALBAÑILERIA (AA) | HC | 29224.6919 | 46
3 | INFRAESTRUCTURA VIAL | 3.01 | ACTIVIDADES PRELIMINARES ( VÍAS ) | 3.01.05 | DESMONTE Y TRASLADO DE ESTRUCTURAS METÁLICAS. ( INCLUYE CARGUE Y DESCARGUES) | KG | EQUIPO | HERRAMIENTA Y EQUIPO MENOR (%M.O.) | % | 189.91 | 0.05
3 | INFRAESTRUCTURA VIAL | 3.01 | ACTIVIDADES PRELIMINARES ( VÍAS ) | 3.01.05 | DESMONTE Y TRASLADO DE ESTRUCTURAS METÁLICAS. ( INCLUYE CARGUE Y DESCARGUES) | KG | EQUIPO | EQUIPO DE CORTE DE ACERO INCLUYE CONSUMIBLES | DIA | 168299 | 0.005
3 | INFRAESTRUCTURA VIAL | 3.01 | ACTIVIDADES PRELIMINARES ( VÍAS ) | 3.01.05 | DESMONTE Y TRASLADO DE ESTRUCTURAS METÁLICAS. ( INCLUYE CARGUE Y DESCARGUES) | KG | EQUIPO | GRÚA DE BRAZO ARTICULADO | HORA | 250000 | 0.003
3 | INFRAESTRUCTURA VIAL | 3.01 | ACTIVIDADES PRELIMINARES ( VÍAS ) | 3.01.05 | DESMONTE Y TRASLADO DE ESTRUCTURAS METÁLICAS. ( INCLUYE CARGUE Y DESCARGUES) | KG | MANO DE OBRA | CUADRILLA DE ESTRUCTURA METÁLICA (HH) | HC | 126606.3692 | 0.0015
3 | INFRAESTRUCTURA VIAL | 3.01 | ACTIVIDADES PRELIMINARES ( VÍAS ) | 3.01.05 | DESMONTE Y TRASLADO DE ESTRUCTURAS METÁLICAS. ( INCLUYE CARGUE Y DESCARGUES) | KG | MANO DE OBRA | TRANSPORTE ESTRUCTURA METALICA HASTA 100 KM | KG | 259 | 1
3 | INFRAESTRUCTURA VIAL | 3.01 | ACTIVIDADES PRELIMINARES ( VÍAS ) | 3.01.06 | RETIRO DE CERCA DE ALAMBRE | ML | EQUIPO | HERRAMIENTA Y EQUIPO MENOR (%M.O.) | % | 5844.94 | 0.05
3 | INFRAESTRUCTURA VIAL | 3.01 | ACTIVIDADES PRELIMINARES ( VÍAS ) | 3.01.06 | RETIRO DE CERCA DE ALAMBRE | ML | MANO DE OBRA | CUADRILLA DE ALBAÑILERIA (AA) | HC | 29224.6919 | 0.2
3 | INFRAESTRUCTURA VIAL | 3.01 | ACTIVIDADES PRELIMINARES ( VÍAS ) | 3.01.07 | REMOCION Y BLOQUEO DE ESPECIES VEGETALES DE DAP > 30 CMS Y ALTURA > 3 M. | UND | MATERIAL | TIERRA NEGRA | M3 | 65833 | 1
3 | INFRAESTRUCTURA VIAL | 3.01 | ACTIVIDADES PRELIMINARES ( VÍAS ) | 3.01.07 | REMOCION Y BLOQUEO DE ESPECIES VEGETALES DE DAP > 30 CMS Y ALTURA > 3 M. | UND | MATERIAL | COSTALES DE FIQUE O DE FIBRA | UND | 1000 | 2
3 | INFRAESTRUCTURA VIAL | 3.01 | ACTIVIDADES PRELIMINARES ( VÍAS ) | 3.01.07 | REMOCION Y BLOQUEO DE ESPECIES VEGETALES DE DAP > 30 CMS Y ALTURA > 3 M. | UND | MATERIAL | NUTRIENTES (DAP, TRIPLE 15, UREA ETC) (UREA) | KG | 3100 | 1
3 | INFRAESTRUCTURA VIAL | 3.01 | ACTIVIDADES PRELIMINARES ( VÍAS ) | 3.01.07 | REMOCION Y BLOQUEO DE ESPECIES VEGETALES DE DAP > 30 CMS Y ALTURA > 3 M. | UND | EQUIPO | HERRAMIENTA Y EQUIPO MENOR (%M.O.) | % | 49097.48 | 0.05
3 | INFRAESTRUCTURA VIAL | 3.01 | ACTIVIDADES PRELIMINARES ( VÍAS ) | 3.01.07 | REMOCION Y BLOQUEO DE ESPECIES VEGETALES DE DAP > 30 CMS Y ALTURA > 3 M. | UND | EQUIPO | CARGADOR FRONTAL O SIMILAR (CAPACIDAD MÍNIMA 3.5 TON) | HORA | 187143 | 0.7
3 | INFRAESTRUCTURA VIAL | 3.01 | ACTIVIDADES PRELIMINARES ( VÍAS ) | 3.01.07 | REMOCION Y BLOQUEO DE ESPECIES VEGETALES DE DAP > 30 CMS Y ALTURA > 3 M. | UND | MANO DE OBRA | CUADRILLA DE JARDINERÍA (NN) | HC | 32731.6548 | 1.5
3 | INFRAESTRUCTURA VIAL | 3.01 | ACTIVIDADES PRELIMINARES ( VÍAS ) | 3.01.08 | LOCALIZACION Y REPLANTEO TOPOGRÁFICO PARA OBRAS DE INFRAESTRUCTURA VIAL | KM | MATERIAL | PINTURA Y ESTACAS | GLB | 30488 | 1
3 | INFRAESTRUCTURA VIAL | 3.01 | ACTIVIDADES PRELIMINARES ( VÍAS ) | 3.01.08 | LOCALIZACION Y REPLANTEO TOPOGRÁFICO PARA OBRAS DE INFRAESTRUCTURA VIAL | KM | EQUIPO | HERRAMIENTA Y EQUIPO MENOR (%M.O.) | % | 3398697.47 | 0.05
3 | INFRAESTRUCTURA VIAL | 3.01 | ACTIVIDADES PRELIMINARES ( VÍAS ) | 3.01.08 | LOCALIZACION Y REPLANTEO TOPOGRÁFICO PARA OBRAS DE INFRAESTRUCTURA VIAL | KM | EQUIPO | EQUIPO DE TOPOGRAFÍA (ESTACION TOTAL, NIVEL Y ACCESORIOS) | HORA | 18745 | 24
3 | INFRAESTRUCTURA VIAL | 3.01 | ACTIVIDADES PRELIMINARES ( VÍAS ) | 3.01.08 | LOCALIZACION Y REPLANTEO TOPOGRÁFICO PARA OBRAS DE INFRAESTRUCTURA VIAL | KM | MANO DE OBRA | CUADRILLA DE TOPOGRAFÍA (II) | HC | 94408.2631 | 36
3 | INFRAESTRUCTURA VIAL | 3.01 | ACTIVIDADES PRELIMINARES ( VÍAS ) | 3.01.08 | LOCALIZACION Y REPLANTEO TOPOGRÁFICO PARA OBRAS DE INFRAESTRUCTURA VIAL | KM | MANO DE OBRA | UTILIZAR EL APU CORRESPONDIENTE AL ÍTEM 3.01.08 | ________________________________________
3 | INFRAESTRUCTURA VIAL | 3.01 | ACTIVIDADES PRELIMINARES ( VÍAS ) | 3.01.09 | LOCALIZACION Y REPLANTEO PARA OBRAS DE INFRAESTRUCTURA VIAL. (NO INCLUYE COMISION TOPOGRAFICA) | KM | MATERIAL | PINTURA Y ESTACAS | GLB | 30488 | 1
3 | INFRAESTRUCTURA VIAL | 3.01 | ACTIVIDADES PRELIMINARES ( VÍAS ) | 3.01.09 | LOCALIZACION Y REPLANTEO PARA OBRAS DE INFRAESTRUCTURA VIAL. (NO INCLUYE COMISION TOPOGRAFICA) | KM | EQUIPO | HERRAMIENTA Y EQUIPO MENOR (%M.O.) | % | 315626.66 | 0.05
3 | INFRAESTRUCTURA VIAL | 3.01 | ACTIVIDADES PRELIMINARES ( VÍAS ) | 3.01.09 | LOCALIZACION Y REPLANTEO PARA OBRAS DE INFRAESTRUCTURA VIAL. (NO INCLUYE COMISION TOPOGRAFICA) | KM | MANO DE OBRA | CADENERO (II) | HH | 17534.8147 | 18
3 | INFRAESTRUCTURA VIAL | 3.01 | ACTIVIDADES PRELIMINARES ( VÍAS ) | 3.01.10 | LOCALIZACIÓN Y REPLANTEO PARA PUENTES Y OBRAS MAYORES. | M2 | MATERIAL | MADERA DURMIENTE ORDINARIO (4 cm. X 4 cm.) | ML | 3026.29 | 0.26
3 | INFRAESTRUCTURA VIAL | 3.01 | ACTIVIDADES PRELIMINARES ( VÍAS ) | 3.01.10 | LOCALIZACIÓN Y REPLANTEO PARA PUENTES Y OBRAS MAYORES. | M2 | MATERIAL | PUNTILLA CON Y SIN CABEZA 1 | LB | 5094.67 | 0.02
3 | INFRAESTRUCTURA VIAL | 3.01 | ACTIVIDADES PRELIMINARES ( VÍAS ) | 3.01.10 | LOCALIZACIÓN Y REPLANTEO PARA PUENTES Y OBRAS MAYORES. | M2 | EQUIPO | HERRAMIENTA Y EQUIPO MENOR (%M.O.) | % | 8047.37 | 0.05
3 | INFRAESTRUCTURA VIAL | 3.01 | ACTIVIDADES PRELIMINARES ( VÍAS ) | 3.01.10 | LOCALIZACIÓN Y REPLANTEO PARA PUENTES Y OBRAS MAYORES. | M2 | EQUIPO | EQUIPO DE TOPOGRAFÍA (ESTACION TOTAL, NIVEL Y ACCESORIOS) | HORA | 18745 | 0.1
3 | INFRAESTRUCTURA VIAL | 3.01 | ACTIVIDADES PRELIMINARES ( VÍAS ) | 3.01.10 | LOCALIZACIÓN Y REPLANTEO PARA PUENTES Y OBRAS MAYORES. | M2 | MANO DE OBRA | CUADRILLA DE ALBAÑILERIA (AA) | HC | 29224.6919 | 0.1
3 | INFRAESTRUCTURA VIAL | 3.01 | ACTIVIDADES PRELIMINARES ( VÍAS ) | 3.01.10 | LOCALIZACIÓN Y REPLANTEO PARA PUENTES Y OBRAS MAYORES. | M2 | MANO DE OBRA | TOPÓGRAFO (II) | HH | 51248.9656 | 0.1
3 | INFRAESTRUCTURA VIAL | 3.01 | ACTIVIDADES PRELIMINARES ( VÍAS ) | 3.01.11 | LOCALIZACIÓN Y REPLANTEO PARA PUENTES Y OBRAS MAYORES. (NO INCLUYE COMISIÓN TOPOGRÁFICA). | M2 | MATERIAL | MADERA DURMIENTE ORDINARIO (4 cm. X 4 cm.) | ML | 3026.29 | 0.26
3 | INFRAESTRUCTURA VIAL | 3.01 | ACTIVIDADES PRELIMINARES ( VÍAS ) | 3.01.11 | LOCALIZACIÓN Y REPLANTEO PARA PUENTES Y OBRAS MAYORES. (NO INCLUYE COMISIÓN TOPOGRÁFICA). | M2 | MATERIAL | PUNTILLA CON Y SIN CABEZA 1 | LB | 5094.67 | 0.02
3 | INFRAESTRUCTURA VIAL | 3.01 | ACTIVIDADES PRELIMINARES ( VÍAS ) | 3.01.11 | LOCALIZACIÓN Y REPLANTEO PARA PUENTES Y OBRAS MAYORES. (NO INCLUYE COMISIÓN TOPOGRÁFICA). | M2 | EQUIPO | HERRAMIENTA Y EQUIPO MENOR (%M.O.) | % | 2630.22 | 0.05
3 | INFRAESTRUCTURA VIAL | 3.01 | ACTIVIDADES PRELIMINARES ( VÍAS ) | 3.01.11 | LOCALIZACIÓN Y REPLANTEO PARA PUENTES Y OBRAS MAYORES. (NO INCLUYE COMISIÓN TOPOGRÁFICA). | M2 | MANO DE OBRA | CUADRILLA DE ALBAÑILERIA (AA) | HC | 29224.6919 | 0.09
3 | INFRAESTRUCTURA VIAL | 3.02 | EXPLANACIONES | 3.02.01 | CONFORMACION DE BOTADERO O ESCOMBRERA | M3 | EQUIPO | BULLDOZER POTENCIA 170 HP O SIMILAR | HORA | 205479 | 0.02
3 | INFRAESTRUCTURA VIAL | 3.02 | EXPLANACIONES | 3.02.01 | CONFORMACION DE BOTADERO O ESCOMBRERA | M3 | MANO DE OBRA | CUADRILLA DE ALBAÑILERIA (AA) | HC | 29224.6919 | 0.007
3 | INFRAESTRUCTURA VIAL | 3.02 | EXPLANACIONES | 3.02.02 | EXCAVACIÓN DE CORTES Y CANALES SIN CLASIFICAR (INCLUYE ACARREO LIBRE HASTA 5 KM.) | M3 | EQUIPO | HERRAMIENTA Y EQUIPO MENOR (%M.O.) | % | 146.12 | 0.05
3 | INFRAESTRUCTURA VIAL | 3.02 | EXPLANACIONES | 3.02.02 | EXCAVACIÓN DE CORTES Y CANALES SIN CLASIFICAR (INCLUYE ACARREO LIBRE HASTA 5 KM.) | M3 | EQUIPO | BULLDOZER POTENCIA 170 HP O SIMILAR | HORA | 205479 | 0.012
3 | INFRAESTRUCTURA VIAL | 3.02 | EXPLANACIONES | 3.02.02 | EXCAVACIÓN DE CORTES Y CANALES SIN CLASIFICAR (INCLUYE ACARREO LIBRE HASTA 5 KM.) | M3 | EQUIPO | RETROEXCAVADORA SOBRE ORUGAS (CAPACIDAD 220 HP) | HORA | 221627 | 0.08
3 | INFRAESTRUCTURA VIAL | 3.02 | EXPLANACIONES | 3.02.02 | EXCAVACIÓN DE CORTES Y CANALES SIN CLASIFICAR (INCLUYE ACARREO LIBRE HASTA 5 KM.) | M3 | MANO DE OBRA | CUADRILLA DE ALBAÑILERIA (AA) | HC | 29224.6919 | 0.0050001
3 | INFRAESTRUCTURA VIAL | 3.02 | EXPLANACIONES | 3.02.02 | EXCAVACIÓN DE CORTES Y CANALES SIN CLASIFICAR (INCLUYE ACARREO LIBRE HASTA 5 KM.) | M3 | MANO DE OBRA | VOLQUETA | M3-5KM | 10464 | 1.3
3 | INFRAESTRUCTURA VIAL | 3.02 | EXPLANACIONES | 3.02.03 | EXCAVACIÓN DE CORTES, CANALES Y PRESTAMOS EN MATERIAL COMUN A MAQUINA.(INCLUYE CARGUE Y ACARREO LIBRE HASTA 5 KM.) | M3 | EQUIPO | RETROEXCAVADORA SOBRE ORUGAS (CAPACIDAD 220 HP) | HORA | 221627 | 0.03
3 | INFRAESTRUCTURA VIAL | 3.02 | EXPLANACIONES | 3.02.03 | EXCAVACIÓN DE CORTES, CANALES Y PRESTAMOS EN MATERIAL COMUN A MAQUINA.(INCLUYE CARGUE Y ACARREO LIBRE HASTA 5 KM.) | M3 | EQUIPO | VOLQUETA | M3-5KM | 10464 | 1.3
3 | INFRAESTRUCTURA VIAL | 3.02 | EXPLANACIONES | 3.02.04 | EXCAVACIÓN EN ROCA CON COMPRESOR Y DINAMITA. .(INCLUYE CARGUE Y ACARREO LIBRE HASTA 5 KM.) | M3 | MATERIAL | CORDON DETONANTE 12 GRS/METRO | ML | 2783 | 3
3 | INFRAESTRUCTURA VIAL | 3.02 | EXPLANACIONES | 3.02.04 | EXCAVACIÓN EN ROCA CON COMPRESOR Y DINAMITA. .(INCLUYE CARGUE Y ACARREO LIBRE HASTA 5 KM.) | M3 | MATERIAL | DETONADOR ELECTRONICO EDEV | UND | 96000 | 1
3 | INFRAESTRUCTURA VIAL | 3.02 | EXPLANACIONES | 3.02.04 | EXCAVACIÓN EN ROCA CON COMPRESOR Y DINAMITA. .(INCLUYE CARGUE Y ACARREO LIBRE HASTA 5 KM.) | M3 | MATERIAL | INDUGEL PLUS TIPO B32X250 | KG | 28855 | 2
3 | INFRAESTRUCTURA VIAL | 3.02 | EXPLANACIONES | 3.02.04 | EXCAVACIÓN EN ROCA CON COMPRESOR Y DINAMITA. .(INCLUYE CARGUE Y ACARREO LIBRE HASTA 5 KM.) | M3 | EQUIPO | HERRAMIENTA Y EQUIPO MENOR (%M.O.) | % | 70139.26 | 0.05
3 | INFRAESTRUCTURA VIAL | 3.02 | EXPLANACIONES | 3.02.04 | EXCAVACIÓN EN ROCA CON COMPRESOR Y DINAMITA. .(INCLUYE CARGUE Y ACARREO LIBRE HASTA 5 KM.) | M3 | EQUIPO | COMPRESOR DE CAPACIDAD PARA DOS MARTILLOS NEUMÁTICOS (INCLUYE MERTILLOS) | HORA | 115181 | 0.1
3 | INFRAESTRUCTURA VIAL | 3.02 | EXPLANACIONES | 3.02.04 | EXCAVACIÓN EN ROCA CON COMPRESOR Y DINAMITA. .(INCLUYE CARGUE Y ACARREO LIBRE HASTA 5 KM.) | M3 | MANO DE OBRA | CUADRILLA DE MANEJO DE EXPLOSIVOS (OO) | HC | 35069.6294 | 2
3 | INFRAESTRUCTURA VIAL | 3.02 | EXPLANACIONES | 3.02.04 | EXCAVACIÓN EN ROCA CON COMPRESOR Y DINAMITA. .(INCLUYE CARGUE Y ACARREO LIBRE HASTA 5 KM.) | M3 | MANO DE OBRA | VOLQUETA | M3-5KM | 10464 | 1.5
3 | INFRAESTRUCTURA VIAL | 3.02 | EXPLANACIONES | 3.02.05 | EXCAVACIÓNES MECANICAS Y CORTES EN MATERIAL DE ROCA SIN EXPLOSIVOS. (INCLUYE CARGUE Y ACARREO LIBRE HASTA 5 KM.) | M3 | EQUIPO | HERRAMIENTA Y EQUIPO MENOR (%M.O.) | % | 204.57 | 0.05
3 | INFRAESTRUCTURA VIAL | 3.02 | EXPLANACIONES | 3.02.05 | EXCAVACIÓNES MECANICAS Y CORTES EN MATERIAL DE ROCA SIN EXPLOSIVOS. (INCLUYE CARGUE Y ACARREO LIBRE HASTA 5 KM.) | M3 | EQUIPO | RETROEXCAVADORA CON MARTILLO NEUMATICO (CAPACIDAD MÍNIMA 200 HP) | HORA | 350000 | 0.15
3 | INFRAESTRUCTURA VIAL | 3.02 | EXPLANACIONES | 3.02.05 | EXCAVACIÓNES MECANICAS Y CORTES EN MATERIAL DE ROCA SIN EXPLOSIVOS. (INCLUYE CARGUE Y ACARREO LIBRE HASTA 5 KM.) | M3 | EQUIPO | RETROEXCAVADORA SOBRE ORUGAS (CAPACIDAD 220 HP) | HORA | 221627 | 0.15
3 | INFRAESTRUCTURA VIAL | 3.02 | EXPLANACIONES | 3.02.05 | EXCAVACIÓNES MECANICAS Y CORTES EN MATERIAL DE ROCA SIN EXPLOSIVOS. (INCLUYE CARGUE Y ACARREO LIBRE HASTA 5 KM.) | M3 | MANO DE OBRA | CUADRILLA DE ALBAÑILERIA (AA) | HC | 29224.6919 | 0.007
3 | INFRAESTRUCTURA VIAL | 3.02 | EXPLANACIONES | 3.02.05 | EXCAVACIÓNES MECANICAS Y CORTES EN MATERIAL DE ROCA SIN EXPLOSIVOS. (INCLUYE CARGUE Y ACARREO LIBRE HASTA 5 KM.) | M3 | MANO DE OBRA | VOLQUETA | M3-5KM | 10464 | 1.3
3 | INFRAESTRUCTURA VIAL | 3.02 | EXPLANACIONES | 3.02.06 | EXCAVACIÓNES DE CORTES, CANALES Y PRESTAMOS EN ROCA A MAQUINA INCLUYE ACARREO LIBRE HASTA 5 KM CON EXPLOSIVOS (APERTURA Y/O AMPLIACION DE VIA) | M3 | MATERIAL | CORDON DETONANTE 12 GRS/METRO | ML | 2783 | 3
3 | INFRAESTRUCTURA VIAL | 3.02 | EXPLANACIONES | 3.02.06 | EXCAVACIÓNES DE CORTES, CANALES Y PRESTAMOS EN ROCA A MAQUINA INCLUYE ACARREO LIBRE HASTA 5 KM CON EXPLOSIVOS (APERTURA Y/O AMPLIACION DE VIA) | M3 | MATERIAL | INDUGEL PLUS TIPO B32X250 | KG | 28855 | 1
3 | INFRAESTRUCTURA VIAL | 3.02 | EXPLANACIONES | 3.02.06 | EXCAVACIÓNES DE CORTES, CANALES Y PRESTAMOS EN ROCA A MAQUINA INCLUYE ACARREO LIBRE HASTA 5 KM CON EXPLOSIVOS (APERTURA Y/O AMPLIACION DE VIA) | M3 | EQUIPO | HERRAMIENTA Y EQUIPO MENOR (%M.O.) | % | 28055.7 | 0.05
3 | INFRAESTRUCTURA VIAL | 3.02 | EXPLANACIONES | 3.02.06 | EXCAVACIÓNES DE CORTES, CANALES Y PRESTAMOS EN ROCA A MAQUINA INCLUYE ACARREO LIBRE HASTA 5 KM CON EXPLOSIVOS (APERTURA Y/O AMPLIACION DE VIA) | M3 | EQUIPO | BULLDOZER POTENCIA 170 HP O SIMILAR | HORA | 205479 | 0.08
3 | INFRAESTRUCTURA VIAL | 3.02 | EXPLANACIONES | 3.02.06 | EXCAVACIÓNES DE CORTES, CANALES Y PRESTAMOS EN ROCA A MAQUINA INCLUYE ACARREO LIBRE HASTA 5 KM CON EXPLOSIVOS (APERTURA Y/O AMPLIACION DE VIA) | M3 | EQUIPO | CARGADOR FRONTAL O SIMILAR (CAPACIDAD MÍNIMA 3.5 TON) | HORA | 187143 | 0.07
3 | INFRAESTRUCTURA VIAL | 3.02 | EXPLANACIONES | 3.02.06 | EXCAVACIÓNES DE CORTES, CANALES Y PRESTAMOS EN ROCA A MAQUINA INCLUYE ACARREO LIBRE HASTA 5 KM CON EXPLOSIVOS (APERTURA Y/O AMPLIACION DE VIA) | M3 | EQUIPO | COMPRESOR DE CAPACIDAD PARA DOS MARTILLOS NEUMÁTICOS (INCLUYE MERTILLOS) | HORA | 115181 | 0.08
3 | INFRAESTRUCTURA VIAL | 3.02 | EXPLANACIONES | 3.02.06 | EXCAVACIÓNES DE CORTES, CANALES Y PRESTAMOS EN ROCA A MAQUINA INCLUYE ACARREO LIBRE HASTA 5 KM CON EXPLOSIVOS (APERTURA Y/O AMPLIACION DE VIA) | M3 | MANO DE OBRA | CUADRILLA DE MANEJO DE EXPLOSIVOS (OO) | HC | 35069.6294 | 0.8
3 | INFRAESTRUCTURA VIAL | 3.02 | EXPLANACIONES | 3.02.06 | EXCAVACIÓNES DE CORTES, CANALES Y PRESTAMOS EN ROCA A MAQUINA INCLUYE ACARREO LIBRE HASTA 5 KM CON EXPLOSIVOS (APERTURA Y/O AMPLIACION DE VIA) | M3 | MANO DE OBRA | VOLQUETA | M3-5KM | 10464 | 1.3
3 | INFRAESTRUCTURA VIAL | 3.02 | EXPLANACIONES | 3.02.07 | EXCAVACIÓNES MECANICAS VARIAS EN MATERIAL COMUN SECO. (INCLUYE ACARREO LIBRE HASTA 5 KM.) | M3 | EQUIPO | HERRAMIENTA Y EQUIPO MENOR (%M.O.) | % | 935.19 | 0.05
3 | INFRAESTRUCTURA VIAL | 3.02 | EXPLANACIONES | 3.02.07 | EXCAVACIÓNES MECANICAS VARIAS EN MATERIAL COMUN SECO. (INCLUYE ACARREO LIBRE HASTA 5 KM.) | M3 | EQUIPO | RETROEXCAVADORA (CAPACIDAD 100 HP) | HORA | 154625 | 0.08
3 | INFRAESTRUCTURA VIAL | 3.02 | EXPLANACIONES | 3.02.07 | EXCAVACIÓNES MECANICAS VARIAS EN MATERIAL COMUN SECO. (INCLUYE ACARREO LIBRE HASTA 5 KM.) | M3 | MANO DE OBRA | AYUDANTE (AA) | HH | 11689.8772 | 0.08
3 | INFRAESTRUCTURA VIAL | 3.02 | EXPLANACIONES | 3.02.07 | EXCAVACIÓNES MECANICAS VARIAS EN MATERIAL COMUN SECO. (INCLUYE ACARREO LIBRE HASTA 5 KM.) | M3 | MANO DE OBRA | VOLQUETA | M3-5KM | 10464 | 1.3
3 | INFRAESTRUCTURA VIAL | 3.02 | EXPLANACIONES | 3.02.08 | EXCAVACIÓNES MECANICAS VARIAS EN ROCA BAJO AGUA. (INCLUYE CARGUE Y ACARREO LIBRE HASTA 5 KM.) | M3 | MATERIAL | CARGA FULMINANTE FUERTE + CLAVO 5/16 X 1" | UND | 485.03 | 1
3 | INFRAESTRUCTURA VIAL | 3.02 | EXPLANACIONES | 3.02.08 | EXCAVACIÓNES MECANICAS VARIAS EN ROCA BAJO AGUA. (INCLUYE CARGUE Y ACARREO LIBRE HASTA 5 KM.) | M3 | MATERIAL | CORDON DETONANTE 12 GRS/METRO | ML | 2783 | 2
3 | INFRAESTRUCTURA VIAL | 3.02 | EXPLANACIONES | 3.02.08 | EXCAVACIÓNES MECANICAS VARIAS EN ROCA BAJO AGUA. (INCLUYE CARGUE Y ACARREO LIBRE HASTA 5 KM.) | M3 | MATERIAL | INDUGEL PLUS TIPO B32X250 | KG | 28855 | 0.125
3 | INFRAESTRUCTURA VIAL | 3.02 | EXPLANACIONES | 3.02.08 | EXCAVACIÓNES MECANICAS VARIAS EN ROCA BAJO AGUA. (INCLUYE CARGUE Y ACARREO LIBRE HASTA 5 KM.) | M3 | MATERIAL | MECHA LENTA | ML | 2113 | 0.5
3 | INFRAESTRUCTURA VIAL | 3.02 | EXPLANACIONES | 3.02.08 | EXCAVACIÓNES MECANICAS VARIAS EN ROCA BAJO AGUA. (INCLUYE CARGUE Y ACARREO LIBRE HASTA 5 KM.) | M3 | EQUIPO | HERRAMIENTA Y EQUIPO MENOR (%M.O.) | % | 98194.96 | 0.05
3 | INFRAESTRUCTURA VIAL | 3.02 | EXPLANACIONES | 3.02.08 | EXCAVACIÓNES MECANICAS VARIAS EN ROCA BAJO AGUA. (INCLUYE CARGUE Y ACARREO LIBRE HASTA 5 KM.) | M3 | EQUIPO | COMPRESOR DE CAPACIDAD PARA DOS MARTILLOS NEUMÁTICOS (INCLUYE MERTILLOS) | HORA | 115181 | 0.4
3 | INFRAESTRUCTURA VIAL | 3.02 | EXPLANACIONES | 3.02.08 | EXCAVACIÓNES MECANICAS VARIAS EN ROCA BAJO AGUA. (INCLUYE CARGUE Y ACARREO LIBRE HASTA 5 KM.) | M3 | EQUIPO | MOTOBOMBA | HORA | 11949 | 0.13
3 | INFRAESTRUCTURA VIAL | 3.02 | EXPLANACIONES | 3.02.08 | EXCAVACIÓNES MECANICAS VARIAS EN ROCA BAJO AGUA. (INCLUYE CARGUE Y ACARREO LIBRE HASTA 5 KM.) | M3 | EQUIPO | RETROEXCAVADORA SOBRE ORUGAS (CAPACIDAD 220 HP) | HORA | 221627 | 0.01
3 | INFRAESTRUCTURA VIAL | 3.02 | EXPLANACIONES | 3.02.08 | EXCAVACIÓNES MECANICAS VARIAS EN ROCA BAJO AGUA. (INCLUYE CARGUE Y ACARREO LIBRE HASTA 5 KM.) | M3 | MANO DE OBRA | CUADRILLA DE MANEJO DE EXPLOSIVOS (OO) | HC | 35069.6294 | 2.8
3 | INFRAESTRUCTURA VIAL | 3.02 | EXPLANACIONES | 3.02.08 | EXCAVACIÓNES MECANICAS VARIAS EN ROCA BAJO AGUA. (INCLUYE CARGUE Y ACARREO LIBRE HASTA 5 KM.) | M3 | MANO DE OBRA | ESCOLTA Y TRANSPORTE (Una tarifa por cada m3 escoltado y transportado) | M3 | 25685 | 1
3 | INFRAESTRUCTURA VIAL | 3.02 | EXPLANACIONES | 3.02.08 | EXCAVACIÓNES MECANICAS VARIAS EN ROCA BAJO AGUA. (INCLUYE CARGUE Y ACARREO LIBRE HASTA 5 KM.) | M3 | MANO DE OBRA | VOLQUETA | M3-5KM | 10464 | 1.3
3 | INFRAESTRUCTURA VIAL | 3.02 | EXPLANACIONES | 3.02.09 | EXCAVACIÓNES MECANICAS VARIAS EN ROCA EN SECO CON EXPLOSIVOS. (INCLUYE ACARREO LIBRE HASTA 5 KM.) | M3 | MATERIAL | CARGA FULMINANTE FUERTE + CLAVO 5/16 X 1" | UND | 485.03 | 1
3 | INFRAESTRUCTURA VIAL | 3.02 | EXPLANACIONES | 3.02.09 | EXCAVACIÓNES MECANICAS VARIAS EN ROCA EN SECO CON EXPLOSIVOS. (INCLUYE ACARREO LIBRE HASTA 5 KM.) | M3 | MATERIAL | CORDON DETONANTE 12 GRS/METRO | ML | 2783 | 4
3 | INFRAESTRUCTURA VIAL | 3.02 | EXPLANACIONES | 3.02.09 | EXCAVACIÓNES MECANICAS VARIAS EN ROCA EN SECO CON EXPLOSIVOS. (INCLUYE ACARREO LIBRE HASTA 5 KM.) | M3 | MATERIAL | INDUGEL PLUS TIPO B32X250 | KG | 28855 | 0.4
3 | INFRAESTRUCTURA VIAL | 3.02 | EXPLANACIONES | 3.02.09 | EXCAVACIÓNES MECANICAS VARIAS EN ROCA EN SECO CON EXPLOSIVOS. (INCLUYE ACARREO LIBRE HASTA 5 KM.) | M3 | MATERIAL | MECHA LENTA | ML | 2113 | 1
3 | INFRAESTRUCTURA VIAL | 3.02 | EXPLANACIONES | 3.02.09 | EXCAVACIÓNES MECANICAS VARIAS EN ROCA EN SECO CON EXPLOSIVOS. (INCLUYE ACARREO LIBRE HASTA 5 KM.) | M3 | EQUIPO | HERRAMIENTA Y EQUIPO MENOR (%M.O.) | % | 24548.74 | 0.05
3 | INFRAESTRUCTURA VIAL | 3.02 | EXPLANACIONES | 3.02.09 | EXCAVACIÓNES MECANICAS VARIAS EN ROCA EN SECO CON EXPLOSIVOS. (INCLUYE ACARREO LIBRE HASTA 5 KM.) | M3 | EQUIPO | COMPRESOR DE CAPACIDAD PARA DOS MARTILLOS NEUMÁTICOS (INCLUYE MERTILLOS) | HORA | 115181 | 0.5
3 | INFRAESTRUCTURA VIAL | 3.02 | EXPLANACIONES | 3.02.09 | EXCAVACIÓNES MECANICAS VARIAS EN ROCA EN SECO CON EXPLOSIVOS. (INCLUYE ACARREO LIBRE HASTA 5 KM.) | M3 | EQUIPO | RETROEXCAVADORA (CAPACIDAD 100 HP) | HORA | 154625 | 0.07
3 | INFRAESTRUCTURA VIAL | 3.02 | EXPLANACIONES | 3.02.09 | EXCAVACIÓNES MECANICAS VARIAS EN ROCA EN SECO CON EXPLOSIVOS. (INCLUYE ACARREO LIBRE HASTA 5 KM.) | M3 | MANO DE OBRA | CUADRILLA DE MANEJO DE EXPLOSIVOS (OO) | HC | 35069.6294 | 0.7
3 | INFRAESTRUCTURA VIAL | 3.02 | EXPLANACIONES | 3.02.09 | EXCAVACIÓNES MECANICAS VARIAS EN ROCA EN SECO CON EXPLOSIVOS. (INCLUYE ACARREO LIBRE HASTA 5 KM.) | M3 | MANO DE OBRA | VOLQUETA | M3-5KM | 10464 | 1.3
3 | INFRAESTRUCTURA VIAL | 3.02 | EXPLANACIONES | 3.02.10 | CONFORMACIÓN DE PEDRAPLEN COMPACTO | M3 | MATERIAL | PIEDRA RAJÓN | M3 | 83895 | 1.3
3 | INFRAESTRUCTURA VIAL | 3.02 | EXPLANACIONES | 3.02.10 | CONFORMACIÓN DE PEDRAPLEN COMPACTO | M3 | EQUIPO | BULLDOZER POTENCIA 170 HP O SIMILAR | HORA | 205479 | 0.06
3 | INFRAESTRUCTURA VIAL | 3.02 | EXPLANACIONES | 3.02.10 | CONFORMACIÓN DE PEDRAPLEN COMPACTO | M3 | EQUIPO | RETROEXCAVADORA (CAPACIDAD 100 HP) | HORA | 154625 | 0.03
3 | INFRAESTRUCTURA VIAL | 3.02 | EXPLANACIONES | 3.02.10 | CONFORMACIÓN DE PEDRAPLEN COMPACTO | M3 | EQUIPO | VIBROCOMPACTADOR DE RODILLO LISO (CAPACIDAD MÍNIMA DE 15 TON.) | HORA | 169318 | 0.03
3 | INFRAESTRUCTURA VIAL | 3.02 | EXPLANACIONES | 3.02.10 | CONFORMACIÓN DE PEDRAPLEN COMPACTO | M3 | MANO DE OBRA | CUADRILLA DE ALBAÑILERIA (AA) | HC | 29224.6919 | 0.05
3 | INFRAESTRUCTURA VIAL | 3.02 | EXPLANACIONES | 3.02.10 | CONFORMACIÓN DE PEDRAPLEN COMPACTO | M3 | MANO DE OBRA | VOLQUETA | M3-5KM | 10464 | 1.3
3 | INFRAESTRUCTURA VIAL | 3.02 | EXPLANACIONES | 3.02.11 | CONFORMACIÓN PEDRAPLEN SUELTO | M3 | MATERIAL | PIEDRA RAJÓN | M3 | 83895 | 1.1
3 | INFRAESTRUCTURA VIAL | 3.02 | EXPLANACIONES | 3.02.11 | CONFORMACIÓN PEDRAPLEN SUELTO | M3 | EQUIPO | BULLDOZER POTENCIA 170 HP O SIMILAR | HORA | 205479 | 0.03
3 | INFRAESTRUCTURA VIAL | 3.02 | EXPLANACIONES | 3.02.11 | CONFORMACIÓN PEDRAPLEN SUELTO | M3 | EQUIPO | RETROEXCAVADORA (CAPACIDAD 100 HP) | HORA | 154625 | 0.03
3 | INFRAESTRUCTURA VIAL | 3.02 | EXPLANACIONES | 3.02.11 | CONFORMACIÓN PEDRAPLEN SUELTO | M3 | MANO DE OBRA | CUADRILLA DE ALBAÑILERIA (AA) | HC | 29224.6919 | 0.03
3 | INFRAESTRUCTURA VIAL | 3.02 | EXPLANACIONES | 3.02.11 | CONFORMACIÓN PEDRAPLEN SUELTO | M3 | MANO DE OBRA | VOLQUETA | M3-5KM | 10464 | 1.1
3 | INFRAESTRUCTURA VIAL | 3.02 | EXPLANACIONES | 3.02.12 | CONFORMACIÓN DE TERRAPLENES | M3 | EQUIPO | CARROTANQUE DE AGUA (CAPACIDAD 1000 GL) | HORA | 132939 | 0.03
3 | INFRAESTRUCTURA VIAL | 3.02 | EXPLANACIONES | 3.02.12 | CONFORMACIÓN DE TERRAPLENES | M3 | EQUIPO | MOTONIVELADORA POTENCIA MINIMA 120 HP Y MAX 215 HP | HORA | 198419 | 0.03
3 | INFRAESTRUCTURA VIAL | 3.02 | EXPLANACIONES | 3.02.12 | CONFORMACIÓN DE TERRAPLENES | M3 | EQUIPO | RETROEXCAVADORA (CAPACIDAD 100 HP) | HORA | 154625 | 0.03
3 | INFRAESTRUCTURA VIAL | 3.02 | EXPLANACIONES | 3.02.12 | CONFORMACIÓN DE TERRAPLENES | M3 | EQUIPO | VIBROCOMPACTADOR DE RODILLO LISO (CAPACIDAD MÍNIMA DE 15 TON.) | HORA | 169318 | 0.03
3 | INFRAESTRUCTURA VIAL | 3.02 | EXPLANACIONES | 3.02.12 | CONFORMACIÓN DE TERRAPLENES | M3 | MANO DE OBRA | CUADRILLA DE ALBAÑILERIA (AA) | HC | 29224.6919 | 0.025
3 | INFRAESTRUCTURA VIAL | 3.03 | OBRAS DE DRENAJE , PROTECCIÓN Y ESTRUCTURAS | 3.03.01 | COLCHOGAVIONES SEGUN NORMA INVIAS | M3 | MATERIAL | CUARTON DE MADERA (ORDINARIO) DE 2"x 4" | ML | 5950 | 2
3 | INFRAESTRUCTURA VIAL | 3.03 | OBRAS DE DRENAJE , PROTECCIÓN Y ESTRUCTURAS | 3.03.01 | COLCHOGAVIONES SEGUN NORMA INVIAS | M3 | MATERIAL | MALLA GALVANIZADA TIPO A CAL.12 DE 2 m. X 0,5 m. X 1 m. | UND | 170045.5 | 1
3 | INFRAESTRUCTURA VIAL | 3.03 | OBRAS DE DRENAJE , PROTECCIÓN Y ESTRUCTURAS | 3.03.01 | COLCHOGAVIONES SEGUN NORMA INVIAS | M3 | MATERIAL | PIEDRA RAJÓN | M3 | 83895 | 1.05
3 | INFRAESTRUCTURA VIAL | 3.03 | OBRAS DE DRENAJE , PROTECCIÓN Y ESTRUCTURAS | 3.03.01 | COLCHOGAVIONES SEGUN NORMA INVIAS | M3 | MATERIAL | ALAMBRE GALVANIZADO C. 13 | KG | 9987.67 | 0.5
3 | INFRAESTRUCTURA VIAL | 3.03 | OBRAS DE DRENAJE , PROTECCIÓN Y ESTRUCTURAS | 3.03.01 | COLCHOGAVIONES SEGUN NORMA INVIAS | M3 | EQUIPO | HERRAMIENTA Y EQUIPO MENOR (%M.O.) | % | 58449.38 | 0.05
3 | INFRAESTRUCTURA VIAL | 3.03 | OBRAS DE DRENAJE , PROTECCIÓN Y ESTRUCTURAS | 3.03.01 | COLCHOGAVIONES SEGUN NORMA INVIAS | M3 | MANO DE OBRA | CUADRILLA DE ALBAÑILERIA (AA) | HC | 29224.6919 | 2
3 | INFRAESTRUCTURA VIAL | 3.03 | OBRAS DE DRENAJE , PROTECCIÓN Y ESTRUCTURAS | 3.03.02 | CONSTRUCCION DE FILTROS A CUALQUIER PROFUNDIDAD, CON MATERIAL FILTRANTE SEGUN NORMA INVIAS. (NO INCLUYE EXCAVACIÓN NI GEOTEXTIL). (**) | M3 | MATERIAL | GRAVILLA ¾, ½ | M3 | 103133.33 | 1.05
3 | INFRAESTRUCTURA VIAL | 3.03 | OBRAS DE DRENAJE , PROTECCIÓN Y ESTRUCTURAS | 3.03.02 | CONSTRUCCION DE FILTROS A CUALQUIER PROFUNDIDAD, CON MATERIAL FILTRANTE SEGUN NORMA INVIAS. (NO INCLUYE EXCAVACIÓN NI GEOTEXTIL). (**) | M3 | MATERIAL | MATERIAL SELLANTE PARA FILTROS. | M3 | 93150 | 0.5
3 | INFRAESTRUCTURA VIAL | 3.03 | OBRAS DE DRENAJE , PROTECCIÓN Y ESTRUCTURAS | 3.03.02 | CONSTRUCCION DE FILTROS A CUALQUIER PROFUNDIDAD, CON MATERIAL FILTRANTE SEGUN NORMA INVIAS. (NO INCLUYE EXCAVACIÓN NI GEOTEXTIL). (**) | M3 | EQUIPO | HERRAMIENTA Y EQUIPO MENOR (%M.O.) | % | 111053.83 | 0.05
3 | INFRAESTRUCTURA VIAL | 3.03 | OBRAS DE DRENAJE , PROTECCIÓN Y ESTRUCTURAS | 3.03.02 | CONSTRUCCION DE FILTROS A CUALQUIER PROFUNDIDAD, CON MATERIAL FILTRANTE SEGUN NORMA INVIAS. (NO INCLUYE EXCAVACIÓN NI GEOTEXTIL). (**) | M3 | MANO DE OBRA | CUADRILLA DE ALBAÑILERIA (AA) | HC | 29224.6919 | 3.8
3 | INFRAESTRUCTURA VIAL | 3.03 | OBRAS DE DRENAJE , PROTECCIÓN Y ESTRUCTURAS | 3.03.02 | CONSTRUCCION DE FILTROS A CUALQUIER PROFUNDIDAD, CON MATERIAL FILTRANTE SEGUN NORMA INVIAS. (NO INCLUYE EXCAVACIÓN NI GEOTEXTIL). (**) | M3 | MANO DE OBRA | VOLQUETA | M3-5KM | 10464 | 1.3
3 | INFRAESTRUCTURA VIAL | 3.03 | OBRAS DE DRENAJE , PROTECCIÓN Y ESTRUCTURAS | 3.03.03 | CONSTRUCCIÓN DE MUROS EN GAVIONES, INCLUYE MALLA ESLABONADA GALVANIZADA TRIPLE TORSION CAL. 12 | M3 | MATERIAL | TABLA BURRA ORDINARIO X 3m. | ML | 11503.33 | 5
3 | INFRAESTRUCTURA VIAL | 3.03 | OBRAS DE DRENAJE , PROTECCIÓN Y ESTRUCTURAS | 3.03.03 | CONSTRUCCIÓN DE MUROS EN GAVIONES, INCLUYE MALLA ESLABONADA GALVANIZADA TRIPLE TORSION CAL. 12 | M3 | MATERIAL | CUARTON DE MADERA (ORDINARIO) DE 2"x 4" | ML | 5950 | 0.4
3 | INFRAESTRUCTURA VIAL | 3.03 | OBRAS DE DRENAJE , PROTECCIÓN Y ESTRUCTURAS | 3.03.03 | CONSTRUCCIÓN DE MUROS EN GAVIONES, INCLUYE MALLA ESLABONADA GALVANIZADA TRIPLE TORSION CAL. 12 | M3 | MATERIAL | MALLA GALVANIZADA TIPO A CAL.12 DE 2 m. X 1 m. X 1 m. | UND | 184500 | 0.5
3 | INFRAESTRUCTURA VIAL | 3.03 | OBRAS DE DRENAJE , PROTECCIÓN Y ESTRUCTURAS | 3.03.03 | CONSTRUCCIÓN DE MUROS EN GAVIONES, INCLUYE MALLA ESLABONADA GALVANIZADA TRIPLE TORSION CAL. 12 | M3 | MATERIAL | PIEDRA MEDIA ZONGA | M3 | 83895 | 1.2
3 | INFRAESTRUCTURA VIAL | 3.03 | OBRAS DE DRENAJE , PROTECCIÓN Y ESTRUCTURAS | 3.03.03 | CONSTRUCCIÓN DE MUROS EN GAVIONES, INCLUYE MALLA ESLABONADA GALVANIZADA TRIPLE TORSION CAL. 12 | M3 | MATERIAL | PUNTILLA CON Y SIN CABEZA 2 | LB | 5094.67 | 0.3
3 | INFRAESTRUCTURA VIAL | 3.03 | OBRAS DE DRENAJE , PROTECCIÓN Y ESTRUCTURAS | 3.03.03 | CONSTRUCCIÓN DE MUROS EN GAVIONES, INCLUYE MALLA ESLABONADA GALVANIZADA TRIPLE TORSION CAL. 12 | M3 | MATERIAL | ALAMBRE GALVANIZADO C 12 | KG | 10301 | 1.4
3 | INFRAESTRUCTURA VIAL | 3.03 | OBRAS DE DRENAJE , PROTECCIÓN Y ESTRUCTURAS | 3.03.03 | CONSTRUCCIÓN DE MUROS EN GAVIONES, INCLUYE MALLA ESLABONADA GALVANIZADA TRIPLE TORSION CAL. 12 | M3 | EQUIPO | HERRAMIENTA Y EQUIPO MENOR (%M.O.) | % | 102286.42 | 0.05
3 | INFRAESTRUCTURA VIAL | 3.03 | OBRAS DE DRENAJE , PROTECCIÓN Y ESTRUCTURAS | 3.03.03 | CONSTRUCCIÓN DE MUROS EN GAVIONES, INCLUYE MALLA ESLABONADA GALVANIZADA TRIPLE TORSION CAL. 12 | M3 | MANO DE OBRA | CUADRILLA DE ALBAÑILERIA (AA1) | HC | 40914.569 | 2.5
3 | INFRAESTRUCTURA VIAL | 3.03 | OBRAS DE DRENAJE , PROTECCIÓN Y ESTRUCTURAS | 3.03.04 | CONSTRUCCION MANUAL DE CUNETAS EN TIERRA | ML | EQUIPO | HERRAMIENTA Y EQUIPO MENOR (%M.O.) | % | 5844.94 | 0.05
3 | INFRAESTRUCTURA VIAL | 3.03 | OBRAS DE DRENAJE , PROTECCIÓN Y ESTRUCTURAS | 3.03.04 | CONSTRUCCION MANUAL DE CUNETAS EN TIERRA | ML | MANO DE OBRA | CUADRILLA DE ALBAÑILERIA (AA) | HC | 29224.6919 | 0.2
3 | INFRAESTRUCTURA VIAL | 3.03 | OBRAS DE DRENAJE , PROTECCIÓN Y ESTRUCTURAS | 3.03.05 | CUNETAS REVESTIDAS EN CONCRETO DE 21 MPA ( 3000 PSI) SIN REFUERZO (INCLUYE SELLO DE JUNTAS) | M3 | MATERIAL | ALAMBRE NEGRO NO.18 (RECOCIDO) | KG | 6328 | 0.1
3 | INFRAESTRUCTURA VIAL | 3.03 | OBRAS DE DRENAJE , PROTECCIÓN Y ESTRUCTURAS | 3.03.05 | CUNETAS REVESTIDAS EN CONCRETO DE 21 MPA ( 3000 PSI) SIN REFUERZO (INCLUYE SELLO DE JUNTAS) | M3 | MATERIAL | CONCRETO SIMPLE DE 21 Mpa. (3000 PSI) | M3 | 556652.91 | 1.05
3 | INFRAESTRUCTURA VIAL | 3.03 | OBRAS DE DRENAJE , PROTECCIÓN Y ESTRUCTURAS | 3.03.05 | CUNETAS REVESTIDAS EN CONCRETO DE 21 MPA ( 3000 PSI) SIN REFUERZO (INCLUYE SELLO DE JUNTAS) | M3 | MATERIAL | TABLA BURRA ORDINARIO X 3m. | ML | 11503.33 | 3
3 | INFRAESTRUCTURA VIAL | 3.03 | OBRAS DE DRENAJE , PROTECCIÓN Y ESTRUCTURAS | 3.03.05 | CUNETAS REVESTIDAS EN CONCRETO DE 21 MPA ( 3000 PSI) SIN REFUERZO (INCLUYE SELLO DE JUNTAS) | M3 | MATERIAL | VULKEM 45 SSL, SELLANTE MOCOCOMPONENTE DE POLIURETANO, AUTO- NIVELANTE O SIMILAR | GL | 186239.35 | 0.04
3 | INFRAESTRUCTURA VIAL | 3.03 | OBRAS DE DRENAJE , PROTECCIÓN Y ESTRUCTURAS | 3.03.05 | CUNETAS REVESTIDAS EN CONCRETO DE 21 MPA ( 3000 PSI) SIN REFUERZO (INCLUYE SELLO DE JUNTAS) | M3 | MATERIAL | PUNTILLA CON Y SIN CABEZA 2 | LB | 5094.67 | 0.16
3 | INFRAESTRUCTURA VIAL | 3.03 | OBRAS DE DRENAJE , PROTECCIÓN Y ESTRUCTURAS | 3.03.05 | CUNETAS REVESTIDAS EN CONCRETO DE 21 MPA ( 3000 PSI) SIN REFUERZO (INCLUYE SELLO DE JUNTAS) | M3 | EQUIPO | HERRAMIENTA Y EQUIPO MENOR (%M.O.) | % | 143200.99 | 0.05
3 | INFRAESTRUCTURA VIAL | 3.03 | OBRAS DE DRENAJE , PROTECCIÓN Y ESTRUCTURAS | 3.03.05 | CUNETAS REVESTIDAS EN CONCRETO DE 21 MPA ( 3000 PSI) SIN REFUERZO (INCLUYE SELLO DE JUNTAS) | M3 | MANO DE OBRA | CUADRILLA DE ALBAÑILERIA (AA1) | HC | 40914.569 | 3.5
3 | INFRAESTRUCTURA VIAL | 3.03 | OBRAS DE DRENAJE , PROTECCIÓN Y ESTRUCTURAS | 3.03.06 | DISIPADOR DE ENERGIA Y SEDIMENTADOR EN CONCRETO SIMPLE DE 21 MPA (3000 PSI), (NO INCLUYE REFUERZO) | M3 | MATERIAL | CONCRETO SIMPLE DE 21 Mpa. (3000 PSI) | M3 | 556652.91 | 1.05
3 | INFRAESTRUCTURA VIAL | 3.03 | OBRAS DE DRENAJE , PROTECCIÓN Y ESTRUCTURAS | 3.03.06 | DISIPADOR DE ENERGIA Y SEDIMENTADOR EN CONCRETO SIMPLE DE 21 MPA (3000 PSI), (NO INCLUYE REFUERZO) | M3 | MATERIAL | REPISA ORDINARIO 3m. | ML | 5950 | 0.59
3 | INFRAESTRUCTURA VIAL | 3.03 | OBRAS DE DRENAJE , PROTECCIÓN Y ESTRUCTURAS | 3.03.06 | DISIPADOR DE ENERGIA Y SEDIMENTADOR EN CONCRETO SIMPLE DE 21 MPA (3000 PSI), (NO INCLUYE REFUERZO) | M3 | MATERIAL | TABLA BURRA ORDINARIO X 3m. | ML | 11503.33 | 1.31
3 | INFRAESTRUCTURA VIAL | 3.03 | OBRAS DE DRENAJE , PROTECCIÓN Y ESTRUCTURAS | 3.03.06 | DISIPADOR DE ENERGIA Y SEDIMENTADOR EN CONCRETO SIMPLE DE 21 MPA (3000 PSI), (NO INCLUYE REFUERZO) | M3 | MATERIAL | MADERA VARA DE CLAVO | ML | 7000 | 0.77
3 | INFRAESTRUCTURA VIAL | 3.03 | OBRAS DE DRENAJE , PROTECCIÓN Y ESTRUCTURAS | 3.03.06 | DISIPADOR DE ENERGIA Y SEDIMENTADOR EN CONCRETO SIMPLE DE 21 MPA (3000 PSI), (NO INCLUYE REFUERZO) | M3 | MATERIAL | PUNTILLA CON Y SIN CABEZA 2 | LB | 5094.67 | 0.64
3 | INFRAESTRUCTURA VIAL | 3.03 | OBRAS DE DRENAJE , PROTECCIÓN Y ESTRUCTURAS | 3.03.06 | DISIPADOR DE ENERGIA Y SEDIMENTADOR EN CONCRETO SIMPLE DE 21 MPA (3000 PSI), (NO INCLUYE REFUERZO) | M3 | EQUIPO | HERRAMIENTA Y EQUIPO MENOR (%M.O.) | % | 204572.85 | 0.05
3 | INFRAESTRUCTURA VIAL | 3.03 | OBRAS DE DRENAJE , PROTECCIÓN Y ESTRUCTURAS | 3.03.06 | DISIPADOR DE ENERGIA Y SEDIMENTADOR EN CONCRETO SIMPLE DE 21 MPA (3000 PSI), (NO INCLUYE REFUERZO) | M3 | EQUIPO | FORMALETA PARA CONSTRUCCIÓN | M2-DÍA | 16007 | 4.5
3 | INFRAESTRUCTURA VIAL | 3.03 | OBRAS DE DRENAJE , PROTECCIÓN Y ESTRUCTURAS | 3.03.06 | DISIPADOR DE ENERGIA Y SEDIMENTADOR EN CONCRETO SIMPLE DE 21 MPA (3000 PSI), (NO INCLUYE REFUERZO) | M3 | MANO DE OBRA | CUADRILLA DE ALBAÑILERIA (AA1) | HC | 40914.569 | 5
3 | INFRAESTRUCTURA VIAL | 3.03 | OBRAS DE DRENAJE , PROTECCIÓN Y ESTRUCTURAS | 3.03.07 | DISIPADOR DE ENERGIA Y SEDIMENTADOR EN GAVIONES, CON RECUBRIMIENTO EN MORTERO 1:3 | M3 | MATERIAL | MORTERO 1:3 | M3 | 551162.35 | 0.12
3 | INFRAESTRUCTURA VIAL | 3.03 | OBRAS DE DRENAJE , PROTECCIÓN Y ESTRUCTURAS | 3.03.07 | DISIPADOR DE ENERGIA Y SEDIMENTADOR EN GAVIONES, CON RECUBRIMIENTO EN MORTERO 1:3 | M3 | MATERIAL | TABLA BURRA ORDINARIO X 3m. | ML | 11503.33 | 5
3 | INFRAESTRUCTURA VIAL | 3.03 | OBRAS DE DRENAJE , PROTECCIÓN Y ESTRUCTURAS | 3.03.07 | DISIPADOR DE ENERGIA Y SEDIMENTADOR EN GAVIONES, CON RECUBRIMIENTO EN MORTERO 1:3 | M3 | MATERIAL | CUARTON DE MADERA (ORDINARIO) DE 2"x 4" | ML | 5950 | 0.4
3 | INFRAESTRUCTURA VIAL | 3.03 | OBRAS DE DRENAJE , PROTECCIÓN Y ESTRUCTURAS | 3.03.07 | DISIPADOR DE ENERGIA Y SEDIMENTADOR EN GAVIONES, CON RECUBRIMIENTO EN MORTERO 1:3 | M3 | MATERIAL | MALLA GALVANIZADA TIPO A CAL.12 DE 2 m. X 0,5 m. X 1 m. | UND | 170045.5 | 1
3 | INFRAESTRUCTURA VIAL | 3.03 | OBRAS DE DRENAJE , PROTECCIÓN Y ESTRUCTURAS | 3.03.07 | DISIPADOR DE ENERGIA Y SEDIMENTADOR EN GAVIONES, CON RECUBRIMIENTO EN MORTERO 1:3 | M3 | MATERIAL | PIEDRA MEDIA ZONGA | M3 | 83895 | 1.2
3 | INFRAESTRUCTURA VIAL | 3.03 | OBRAS DE DRENAJE , PROTECCIÓN Y ESTRUCTURAS | 3.03.07 | DISIPADOR DE ENERGIA Y SEDIMENTADOR EN GAVIONES, CON RECUBRIMIENTO EN MORTERO 1:3 | M3 | MATERIAL | PUNTILLA CON Y SIN CABEZA 2 | LB | 5094.67 | 0.3
3 | INFRAESTRUCTURA VIAL | 3.03 | OBRAS DE DRENAJE , PROTECCIÓN Y ESTRUCTURAS | 3.03.07 | DISIPADOR DE ENERGIA Y SEDIMENTADOR EN GAVIONES, CON RECUBRIMIENTO EN MORTERO 1:3 | M3 | MATERIAL | ALAMBRE GALVANIZADO C 12 | KG | 10301 | 1.4
3 | INFRAESTRUCTURA VIAL | 3.03 | OBRAS DE DRENAJE , PROTECCIÓN Y ESTRUCTURAS | 3.03.07 | DISIPADOR DE ENERGIA Y SEDIMENTADOR EN GAVIONES, CON RECUBRIMIENTO EN MORTERO 1:3 | M3 | EQUIPO | HERRAMIENTA Y EQUIPO MENOR (%M.O.) | % | 118652.25 | 0.05
3 | INFRAESTRUCTURA VIAL | 3.03 | OBRAS DE DRENAJE , PROTECCIÓN Y ESTRUCTURAS | 3.03.07 | DISIPADOR DE ENERGIA Y SEDIMENTADOR EN GAVIONES, CON RECUBRIMIENTO EN MORTERO 1:3 | M3 | EQUIPO | FORMALETA PARA CONSTRUCCIÓN | M2-DÍA | 16007 | 2.5
3 | INFRAESTRUCTURA VIAL | 3.03 | OBRAS DE DRENAJE , PROTECCIÓN Y ESTRUCTURAS | 3.03.07 | DISIPADOR DE ENERGIA Y SEDIMENTADOR EN GAVIONES, CON RECUBRIMIENTO EN MORTERO 1:3 | M3 | MANO DE OBRA | CUADRILLA DE ALBAÑILERIA (AA1) | HC | 40914.569 | 2.9
3 | INFRAESTRUCTURA VIAL | 3.03 | OBRAS DE DRENAJE , PROTECCIÓN Y ESTRUCTURAS | 3.03.08 | DRENAJES EN TUBERÍA PVC DE 4" PERFORADA. (INCLUYE GRAVILLA FINA). | ML | MATERIAL | TUBERÍA PVC CORRUGADA PARA DRENAJE DE 4" (100 MM) (SIN FILTRO) | ML | 25383.5 | 1
3 | INFRAESTRUCTURA VIAL | 3.03 | OBRAS DE DRENAJE , PROTECCIÓN Y ESTRUCTURAS | 3.03.08 | DRENAJES EN TUBERÍA PVC DE 4" PERFORADA. (INCLUYE GRAVILLA FINA). | ML | MATERIAL | GRAVILLA ¾, ½ | M3 | 103133.33 | 0.03
3 | INFRAESTRUCTURA VIAL | 3.03 | OBRAS DE DRENAJE , PROTECCIÓN Y ESTRUCTURAS | 3.03.08 | DRENAJES EN TUBERÍA PVC DE 4" PERFORADA. (INCLUYE GRAVILLA FINA). | ML | EQUIPO | HERRAMIENTA Y EQUIPO MENOR (%M.O.) | % | 11222.28 | 0.05
3 | INFRAESTRUCTURA VIAL | 3.03 | OBRAS DE DRENAJE , PROTECCIÓN Y ESTRUCTURAS | 3.03.08 | DRENAJES EN TUBERÍA PVC DE 4" PERFORADA. (INCLUYE GRAVILLA FINA). | ML | MANO DE OBRA | CUADRILLA DE INSTALACIÓNES (BB) | HC | 35069.6294 | 0.32
3 | INFRAESTRUCTURA VIAL | 3.03 | OBRAS DE DRENAJE , PROTECCIÓN Y ESTRUCTURAS | 3.03.09 | DRENES HORIZONTALES EN TUBERÍA PVC DE 2 1/2" PERFORADA CON FILTRO | ML | MATERIAL | TUBERÍA PVC CORRUGADA PARA DRENAJE DE 2 1/2 " (65 MM) (CON FILTRO) | ML | 18369 | 1.05
3 | INFRAESTRUCTURA VIAL | 3.03 | OBRAS DE DRENAJE , PROTECCIÓN Y ESTRUCTURAS | 3.03.09 | DRENES HORIZONTALES EN TUBERÍA PVC DE 2 1/2" PERFORADA CON FILTRO | ML | EQUIPO | HERRAMIENTA Y EQUIPO MENOR (%M.O.) | % | 43837.04 | 0.05
3 | INFRAESTRUCTURA VIAL | 3.03 | OBRAS DE DRENAJE , PROTECCIÓN Y ESTRUCTURAS | 3.03.09 | DRENES HORIZONTALES EN TUBERÍA PVC DE 2 1/2" PERFORADA CON FILTRO | ML | EQUIPO | EQUIPO DE PERFORACIÓN TIPO TRACKDRILL | HORA | 237362 | 0.8
3 | INFRAESTRUCTURA VIAL | 3.03 | OBRAS DE DRENAJE , PROTECCIÓN Y ESTRUCTURAS | 3.03.09 | DRENES HORIZONTALES EN TUBERÍA PVC DE 2 1/2" PERFORADA CON FILTRO | ML | MANO DE OBRA | CUADRILLA DE ALBAÑILERIA (AA) | HC | 29224.6919 | 1.5
3 | INFRAESTRUCTURA VIAL | 3.03 | OBRAS DE DRENAJE , PROTECCIÓN Y ESTRUCTURAS | 3.03.10 | EXCAVACIÓN MANUAL EN MATERIAL COMUN | M3 | EQUIPO | HERRAMIENTA Y EQUIPO MENOR (%M.O.) | % | 67216.79 | 0.05
3 | INFRAESTRUCTURA VIAL | 3.03 | OBRAS DE DRENAJE , PROTECCIÓN Y ESTRUCTURAS | 3.03.10 | EXCAVACIÓN MANUAL EN MATERIAL COMUN | M3 | MANO DE OBRA | CUADRILLA DE ALBAÑILERIA (AA) | HC | 29224.6919 | 2.3
3 | INFRAESTRUCTURA VIAL | 3.03 | OBRAS DE DRENAJE , PROTECCIÓN Y ESTRUCTURAS | 3.03.11 | EXCAVACIÓN MANUAL EN MATERIAL CONGLOMERADO | M3 | EQUIPO | HERRAMIENTA Y EQUIPO MENOR (%M.O.) | % | 93519.01 | 0.05
3 | INFRAESTRUCTURA VIAL | 3.03 | OBRAS DE DRENAJE , PROTECCIÓN Y ESTRUCTURAS | 3.03.11 | EXCAVACIÓN MANUAL EN MATERIAL CONGLOMERADO | M3 | MANO DE OBRA | CUADRILLA DE ALBAÑILERIA (AA) | HC | 29224.6919 | 3.2
3 | INFRAESTRUCTURA VIAL | 3.03 | OBRAS DE DRENAJE , PROTECCIÓN Y ESTRUCTURAS | 3.03.12 | MEJORAMIENTO DE PISO CON MATERIAL DE AFIRMADO COMPACTADO CON PLANCHA VIBRADORA. (INCLUYE ACARREO LIBRE HASTA 5 KM.). | M3 | MATERIAL | MATERIAL DE AFIRMADO PARA PISOS Y BASES | M3 | 48393.33 | 1.3
3 | INFRAESTRUCTURA VIAL | 3.03 | OBRAS DE DRENAJE , PROTECCIÓN Y ESTRUCTURAS | 3.03.12 | MEJORAMIENTO DE PISO CON MATERIAL DE AFIRMADO COMPACTADO CON PLANCHA VIBRADORA. (INCLUYE ACARREO LIBRE HASTA 5 KM.). | M3 | MATERIAL | AGUA | L | 3.65 | 25
3 | INFRAESTRUCTURA VIAL | 3.03 | OBRAS DE DRENAJE , PROTECCIÓN Y ESTRUCTURAS | 3.03.12 | MEJORAMIENTO DE PISO CON MATERIAL DE AFIRMADO COMPACTADO CON PLANCHA VIBRADORA. (INCLUYE ACARREO LIBRE HASTA 5 KM.). | M3 | EQUIPO | HERRAMIENTA Y EQUIPO MENOR (%M.O.) | % | 26302.22 | 0.05
3 | INFRAESTRUCTURA VIAL | 3.03 | OBRAS DE DRENAJE , PROTECCIÓN Y ESTRUCTURAS | 3.03.12 | MEJORAMIENTO DE PISO CON MATERIAL DE AFIRMADO COMPACTADO CON PLANCHA VIBRADORA. (INCLUYE ACARREO LIBRE HASTA 5 KM.). | M3 | EQUIPO | CARGADOR FRONTAL O SIMILAR (CAPACIDAD MÍNIMA 3.5 TON) | HORA | 187143 | 0.1
3 | INFRAESTRUCTURA VIAL | 3.03 | OBRAS DE DRENAJE , PROTECCIÓN Y ESTRUCTURAS | 3.03.12 | MEJORAMIENTO DE PISO CON MATERIAL DE AFIRMADO COMPACTADO CON PLANCHA VIBRADORA. (INCLUYE ACARREO LIBRE HASTA 5 KM.). | M3 | EQUIPO | CARROTANQUE DE AGUA (CAPACIDAD 1000 GL) | HORA | 132939 | 0.1
3 | INFRAESTRUCTURA VIAL | 3.03 | OBRAS DE DRENAJE , PROTECCIÓN Y ESTRUCTURAS | 3.03.12 | MEJORAMIENTO DE PISO CON MATERIAL DE AFIRMADO COMPACTADO CON PLANCHA VIBRADORA. (INCLUYE ACARREO LIBRE HASTA 5 KM.). | M3 | EQUIPO | VIBROCOMPACTADOR RANA (HR) | HORA | 12500 | 0.333
3 | INFRAESTRUCTURA VIAL | 3.03 | OBRAS DE DRENAJE , PROTECCIÓN Y ESTRUCTURAS | 3.03.12 | MEJORAMIENTO DE PISO CON MATERIAL DE AFIRMADO COMPACTADO CON PLANCHA VIBRADORA. (INCLUYE ACARREO LIBRE HASTA 5 KM.). | M3 | MANO DE OBRA | CUADRILLA DE ALBAÑILERIA (AA) | HC | 29224.6919 | 0.9
3 | INFRAESTRUCTURA VIAL | 3.03 | OBRAS DE DRENAJE , PROTECCIÓN Y ESTRUCTURAS | 3.03.12 | MEJORAMIENTO DE PISO CON MATERIAL DE AFIRMADO COMPACTADO CON PLANCHA VIBRADORA. (INCLUYE ACARREO LIBRE HASTA 5 KM.). | M3 | MANO DE OBRA | VOLQUETA | M3-5KM | 10464 | 1.3
3 | INFRAESTRUCTURA VIAL | 3.03 | OBRAS DE DRENAJE , PROTECCIÓN Y ESTRUCTURAS | 3.03.13 | MURO DE CONTENCION DE SUELO REFORZADO CON GEOTEXTIL (TIERRA ARMADA). (INCLUYE ACARREO LIBRE HASTA 5 KM.) | M3 | MATERIAL | GEOTEXTIL TEJIDO CON RESISTENCIA A LA ROTURA 45.2 KN/M T2400 | M2 | 8616.81 | 6
3 | INFRAESTRUCTURA VIAL | 3.03 | OBRAS DE DRENAJE , PROTECCIÓN Y ESTRUCTURAS | 3.03.13 | MURO DE CONTENCION DE SUELO REFORZADO CON GEOTEXTIL (TIERRA ARMADA). (INCLUYE ACARREO LIBRE HASTA 5 KM.) | M3 | MATERIAL | MATERIAL SELECCIÓNADO PARA RELLENO | M3 | 47210 | 1.3
3 | INFRAESTRUCTURA VIAL | 3.03 | OBRAS DE DRENAJE , PROTECCIÓN Y ESTRUCTURAS | 3.03.13 | MURO DE CONTENCION DE SUELO REFORZADO CON GEOTEXTIL (TIERRA ARMADA). (INCLUYE ACARREO LIBRE HASTA 5 KM.) | M3 | MATERIAL | AGUA | L | 3.65 | 44
3 | INFRAESTRUCTURA VIAL | 3.03 | OBRAS DE DRENAJE , PROTECCIÓN Y ESTRUCTURAS | 3.03.13 | MURO DE CONTENCION DE SUELO REFORZADO CON GEOTEXTIL (TIERRA ARMADA). (INCLUYE ACARREO LIBRE HASTA 5 KM.) | M3 | EQUIPO | HERRAMIENTA Y EQUIPO MENOR (%M.O.) | % | 23379.75 | 0.05
3 | INFRAESTRUCTURA VIAL | 3.03 | OBRAS DE DRENAJE , PROTECCIÓN Y ESTRUCTURAS | 3.03.13 | MURO DE CONTENCION DE SUELO REFORZADO CON GEOTEXTIL (TIERRA ARMADA). (INCLUYE ACARREO LIBRE HASTA 5 KM.) | M3 | EQUIPO | CARROTANQUE DE AGUA (CAPACIDAD 1000 GL) | HORA | 132939 | 0.13
3 | INFRAESTRUCTURA VIAL | 3.03 | OBRAS DE DRENAJE , PROTECCIÓN Y ESTRUCTURAS | 3.03.13 | MURO DE CONTENCION DE SUELO REFORZADO CON GEOTEXTIL (TIERRA ARMADA). (INCLUYE ACARREO LIBRE HASTA 5 KM.) | M3 | EQUIPO | FORMALETA PARA CONSTRUCCIÓN | M2-DÍA | 16007 | 0.5
3 | INFRAESTRUCTURA VIAL | 3.03 | OBRAS DE DRENAJE , PROTECCIÓN Y ESTRUCTURAS | 3.03.13 | MURO DE CONTENCION DE SUELO REFORZADO CON GEOTEXTIL (TIERRA ARMADA). (INCLUYE ACARREO LIBRE HASTA 5 KM.) | M3 | EQUIPO | VIBROCOMPACTADOR DE RODILLO LISO (CAPACIDAD MÍNIMA DE 15 TON.) | HORA | 169318 | 0.125
3 | INFRAESTRUCTURA VIAL | 3.03 | OBRAS DE DRENAJE , PROTECCIÓN Y ESTRUCTURAS | 3.03.13 | MURO DE CONTENCION DE SUELO REFORZADO CON GEOTEXTIL (TIERRA ARMADA). (INCLUYE ACARREO LIBRE HASTA 5 KM.) | M3 | MANO DE OBRA | CUADRILLA DE ALBAÑILERIA (AA) | HC | 29224.6919 | 0.8
3 | INFRAESTRUCTURA VIAL | 3.03 | OBRAS DE DRENAJE , PROTECCIÓN Y ESTRUCTURAS | 3.03.13 | MURO DE CONTENCION DE SUELO REFORZADO CON GEOTEXTIL (TIERRA ARMADA). (INCLUYE ACARREO LIBRE HASTA 5 KM.) | M3 | MANO DE OBRA | VOLQUETA | M3-5KM | 10464 | 1.3
3 | INFRAESTRUCTURA VIAL | 3.03 | OBRAS DE DRENAJE , PROTECCIÓN Y ESTRUCTURAS | 3.03.14 | PLACA DE PROTECCION PARA TUBERÍAS Y CANALES. ANCHO HASTA 1.0 M. (INCLUYE ACERO DE REFUERZO) | ML | MATERIAL | CONCRETO SIMPLE DE 21 Mpa. (3000 PSI) | M3 | 556652.91 | 0.11
3 | INFRAESTRUCTURA VIAL | 3.03 | OBRAS DE DRENAJE , PROTECCIÓN Y ESTRUCTURAS | 3.03.14 | PLACA DE PROTECCION PARA TUBERÍAS Y CANALES. ANCHO HASTA 1.0 M. (INCLUYE ACERO DE REFUERZO) | ML | MATERIAL | ACERO DE REFUERZO F`y = 60000 PSI | KG | 4558.67 | 13
3 | INFRAESTRUCTURA VIAL | 3.03 | OBRAS DE DRENAJE , PROTECCIÓN Y ESTRUCTURAS | 3.03.14 | PLACA DE PROTECCION PARA TUBERÍAS Y CANALES. ANCHO HASTA 1.0 M. (INCLUYE ACERO DE REFUERZO) | ML | MATERIAL | LADRILLO PRENSADO LIVIANO (TIPO SANTAFÉ O SIMILAR) | UND | 1200 | 72
3 | INFRAESTRUCTURA VIAL | 3.03 | OBRAS DE DRENAJE , PROTECCIÓN Y ESTRUCTURAS | 3.03.14 | PLACA DE PROTECCION PARA TUBERÍAS Y CANALES. ANCHO HASTA 1.0 M. (INCLUYE ACERO DE REFUERZO) | ML | MATERIAL | MORTERO 1:4 | M3 | 484893.26 | 0.03
3 | INFRAESTRUCTURA VIAL | 3.03 | OBRAS DE DRENAJE , PROTECCIÓN Y ESTRUCTURAS | 3.03.14 | PLACA DE PROTECCION PARA TUBERÍAS Y CANALES. ANCHO HASTA 1.0 M. (INCLUYE ACERO DE REFUERZO) | ML | MANO DE OBRA | CUADRILLA DE ALBAÑILERIA (AA1) | HC | 40914.569 | 1.7
3 | INFRAESTRUCTURA VIAL | 3.03 | OBRAS DE DRENAJE , PROTECCIÓN Y ESTRUCTURAS | 3.03.15 | RELLENO CON MATERIAL DE AFIRMADO COMPACTADO RANA Y/O VIBROCOMPACTADOR. (INCLUYE ACARREO LIBRE HASTA 5 KM.) | M3 | MATERIAL | MATERIAL DE AFIRMADO NORMA INVIAS | M3 | 48790 | 1.3
3 | INFRAESTRUCTURA VIAL | 3.03 | OBRAS DE DRENAJE , PROTECCIÓN Y ESTRUCTURAS | 3.03.15 | RELLENO CON MATERIAL DE AFIRMADO COMPACTADO RANA Y/O VIBROCOMPACTADOR. (INCLUYE ACARREO LIBRE HASTA 5 KM.) | M3 | EQUIPO | HERRAMIENTA Y EQUIPO MENOR (%M.O.) | % | 26302.22 | 0.05
3 | INFRAESTRUCTURA VIAL | 3.03 | OBRAS DE DRENAJE , PROTECCIÓN Y ESTRUCTURAS | 3.03.15 | RELLENO CON MATERIAL DE AFIRMADO COMPACTADO RANA Y/O VIBROCOMPACTADOR. (INCLUYE ACARREO LIBRE HASTA 5 KM.) | M3 | EQUIPO | CARGADOR FRONTAL O SIMILAR (CAPACIDAD MÍNIMA 3.5 TON) | HORA | 187143 | 0.07
3 | INFRAESTRUCTURA VIAL | 3.03 | OBRAS DE DRENAJE , PROTECCIÓN Y ESTRUCTURAS | 3.03.15 | RELLENO CON MATERIAL DE AFIRMADO COMPACTADO RANA Y/O VIBROCOMPACTADOR. (INCLUYE ACARREO LIBRE HASTA 5 KM.) | M3 | EQUIPO | VIBROCOMPACTADOR RANA (HR) | HORA | 12500 | 0.18
3 | INFRAESTRUCTURA VIAL | 3.03 | OBRAS DE DRENAJE , PROTECCIÓN Y ESTRUCTURAS | 3.03.15 | RELLENO CON MATERIAL DE AFIRMADO COMPACTADO RANA Y/O VIBROCOMPACTADOR. (INCLUYE ACARREO LIBRE HASTA 5 KM.) | M3 | MANO DE OBRA | CUADRILLA DE ALBAÑILERIA (AA) | HC | 29224.6919 | 0.9
3 | INFRAESTRUCTURA VIAL | 3.03 | OBRAS DE DRENAJE , PROTECCIÓN Y ESTRUCTURAS | 3.03.15 | RELLENO CON MATERIAL DE AFIRMADO COMPACTADO RANA Y/O VIBROCOMPACTADOR. (INCLUYE ACARREO LIBRE HASTA 5 KM.) | M3 | MANO DE OBRA | VOLQUETA | M3-5KM | 10464 | 1.3
3 | INFRAESTRUCTURA VIAL | 3.03 | OBRAS DE DRENAJE , PROTECCIÓN Y ESTRUCTURAS | 3.03.16 | RELLENO CON MATERIAL SELECCIÓNADO PROVENIENTE DE EXCAVACIÓN COMPACTADO CON PLANCHA VIBRADORA | M3 | EQUIPO | HERRAMIENTA Y EQUIPO MENOR (%M.O.) | % | 26302.22 | 0.05
3 | INFRAESTRUCTURA VIAL | 3.03 | OBRAS DE DRENAJE , PROTECCIÓN Y ESTRUCTURAS | 3.03.16 | RELLENO CON MATERIAL SELECCIÓNADO PROVENIENTE DE EXCAVACIÓN COMPACTADO CON PLANCHA VIBRADORA | M3 | EQUIPO | VIBROCOMPACTADOR RANA (HR) | HORA | 12500 | 0.33
3 | INFRAESTRUCTURA VIAL | 3.03 | OBRAS DE DRENAJE , PROTECCIÓN Y ESTRUCTURAS | 3.03.16 | RELLENO CON MATERIAL SELECCIÓNADO PROVENIENTE DE EXCAVACIÓN COMPACTADO CON PLANCHA VIBRADORA | M3 | MANO DE OBRA | CUADRILLA DE ALBAÑILERIA (AA) | HC | 29224.6919 | 0.9
3 | INFRAESTRUCTURA VIAL | 3.03 | OBRAS DE DRENAJE , PROTECCIÓN Y ESTRUCTURAS | 3.03.17 | ESTABILIZACIÓN CON SUELO CEMENTO. | M3 | MATERIAL | CEMENTO GRIS | KG | 670 | 120
3 | INFRAESTRUCTURA VIAL | 3.03 | OBRAS DE DRENAJE , PROTECCIÓN Y ESTRUCTURAS | 3.03.17 | ESTABILIZACIÓN CON SUELO CEMENTO. | M3 | EQUIPO | HERRAMIENTA Y EQUIPO MENOR (%M.O.) | % | 7306.17 | 0.05
3 | INFRAESTRUCTURA VIAL | 3.03 | OBRAS DE DRENAJE , PROTECCIÓN Y ESTRUCTURAS | 3.03.17 | ESTABILIZACIÓN CON SUELO CEMENTO. | M3 | EQUIPO | CARROTANQUE DE AGUA (CAPACIDAD 1000 GL) | HORA | 132939 | 0.08
3 | INFRAESTRUCTURA VIAL | 3.03 | OBRAS DE DRENAJE , PROTECCIÓN Y ESTRUCTURAS | 3.03.17 | ESTABILIZACIÓN CON SUELO CEMENTO. | M3 | EQUIPO | MOTONIVELADORA POTENCIA MINIMA 120 HP Y MAX 215 HP | HORA | 198419 | 0.08
3 | INFRAESTRUCTURA VIAL | 3.03 | OBRAS DE DRENAJE , PROTECCIÓN Y ESTRUCTURAS | 3.03.17 | ESTABILIZACIÓN CON SUELO CEMENTO. | M3 | EQUIPO | VIBROCOMPACTADOR DE RODILLO LISO (CAPACIDAD MÍNIMA DE 15 TON.) | HORA | 169318 | 0.08
3 | INFRAESTRUCTURA VIAL | 3.03 | OBRAS DE DRENAJE , PROTECCIÓN Y ESTRUCTURAS | 3.03.17 | ESTABILIZACIÓN CON SUELO CEMENTO. | M3 | MANO DE OBRA | CUADRILLA DE ALBAÑILERIA (AA) | HC | 29224.6919 | 0.25
3 | INFRAESTRUCTURA VIAL | 3.03 | OBRAS DE DRENAJE , PROTECCIÓN Y ESTRUCTURAS | 3.03.18 | SUMINISTRO E INSTALACIÓN DE CONCRETO SIMPLE DE 17.5 MPA (2500 PSI) PARA ELEVACIONES | M3 | MATERIAL | CONCRETO SIMPLE DE 17.5 Mpa. (2500 PSI) | M3 | 503770.05 | 1.05
3 | INFRAESTRUCTURA VIAL | 3.03 | OBRAS DE DRENAJE , PROTECCIÓN Y ESTRUCTURAS | 3.03.18 | SUMINISTRO E INSTALACIÓN DE CONCRETO SIMPLE DE 17.5 MPA (2500 PSI) PARA ELEVACIONES | M3 | MATERIAL | REPISA ORDINARIO 3m. | ML | 5950 | 1.97
3 | INFRAESTRUCTURA VIAL | 3.03 | OBRAS DE DRENAJE , PROTECCIÓN Y ESTRUCTURAS | 3.03.18 | SUMINISTRO E INSTALACIÓN DE CONCRETO SIMPLE DE 17.5 MPA (2500 PSI) PARA ELEVACIONES | M3 | MATERIAL | TABLA BURRA ORDINARIO X 3m. | ML | 11503.33 | 4.34
3 | INFRAESTRUCTURA VIAL | 3.03 | OBRAS DE DRENAJE , PROTECCIÓN Y ESTRUCTURAS | 3.03.18 | SUMINISTRO E INSTALACIÓN DE CONCRETO SIMPLE DE 17.5 MPA (2500 PSI) PARA ELEVACIONES | M3 | MATERIAL | MADERA VARA DE CLAVO | ML | 7000 | 2.56
3 | INFRAESTRUCTURA VIAL | 3.03 | OBRAS DE DRENAJE , PROTECCIÓN Y ESTRUCTURAS | 3.03.18 | SUMINISTRO E INSTALACIÓN DE CONCRETO SIMPLE DE 17.5 MPA (2500 PSI) PARA ELEVACIONES | M3 | MATERIAL | PUNTILLA CON Y SIN CABEZA 2 | LB | 5094.67 | 2.12
3 | INFRAESTRUCTURA VIAL | 3.03 | OBRAS DE DRENAJE , PROTECCIÓN Y ESTRUCTURAS | 3.03.18 | SUMINISTRO E INSTALACIÓN DE CONCRETO SIMPLE DE 17.5 MPA (2500 PSI) PARA ELEVACIONES | M3 | EQUIPO | HERRAMIENTA Y EQUIPO MENOR (%M.O.) | % | 122743.71 | 0.05
3 | INFRAESTRUCTURA VIAL | 3.03 | OBRAS DE DRENAJE , PROTECCIÓN Y ESTRUCTURAS | 3.03.18 | SUMINISTRO E INSTALACIÓN DE CONCRETO SIMPLE DE 17.5 MPA (2500 PSI) PARA ELEVACIONES | M3 | EQUIPO | FORMALETA PARA CONSTRUCCIÓN | M2-DÍA | 16007 | 7
3 | INFRAESTRUCTURA VIAL | 3.03 | OBRAS DE DRENAJE , PROTECCIÓN Y ESTRUCTURAS | 3.03.18 | SUMINISTRO E INSTALACIÓN DE CONCRETO SIMPLE DE 17.5 MPA (2500 PSI) PARA ELEVACIONES | M3 | EQUIPO | VIBRADOR PORTÁTIL PARA CONCRETO | DIA | 89075 | 0.25
3 | INFRAESTRUCTURA VIAL | 3.03 | OBRAS DE DRENAJE , PROTECCIÓN Y ESTRUCTURAS | 3.03.18 | SUMINISTRO E INSTALACIÓN DE CONCRETO SIMPLE DE 17.5 MPA (2500 PSI) PARA ELEVACIONES | M3 | MANO DE OBRA | CUADRILLA DE ALBAÑILERIA (AA1) | HC | 40914.569 | 3
3 | INFRAESTRUCTURA VIAL | 3.03 | OBRAS DE DRENAJE , PROTECCIÓN Y ESTRUCTURAS | 3.03.19 | SUMINISTRO E INSTALACIÓN DE CONCRETO CICLOPEO DE 17.5 MPA (2500) , 40% RAJON PARA BASES | M3 | MATERIAL | CONCRETO SIMPLE DE 17.5 Mpa. (2500 PSI) | M3 | 503770.05 | 0.65
3 | INFRAESTRUCTURA VIAL | 3.03 | OBRAS DE DRENAJE , PROTECCIÓN Y ESTRUCTURAS | 3.03.19 | SUMINISTRO E INSTALACIÓN DE CONCRETO CICLOPEO DE 17.5 MPA (2500) , 40% RAJON PARA BASES | M3 | MATERIAL | REPISA ORDINARIO 3m. | ML | 5950 | 0.42
3 | INFRAESTRUCTURA VIAL | 3.03 | OBRAS DE DRENAJE , PROTECCIÓN Y ESTRUCTURAS | 3.03.19 | SUMINISTRO E INSTALACIÓN DE CONCRETO CICLOPEO DE 17.5 MPA (2500) , 40% RAJON PARA BASES | M3 | MATERIAL | TABLA BURRA ORDINARIO X 3m. | ML | 11503.33 | 0.93
3 | INFRAESTRUCTURA VIAL | 3.03 | OBRAS DE DRENAJE , PROTECCIÓN Y ESTRUCTURAS | 3.03.19 | SUMINISTRO E INSTALACIÓN DE CONCRETO CICLOPEO DE 17.5 MPA (2500) , 40% RAJON PARA BASES | M3 | MATERIAL | MADERA VARA DE CLAVO | ML | 7000 | 0.55
3 | INFRAESTRUCTURA VIAL | 3.03 | OBRAS DE DRENAJE , PROTECCIÓN Y ESTRUCTURAS | 3.03.19 | SUMINISTRO E INSTALACIÓN DE CONCRETO CICLOPEO DE 17.5 MPA (2500) , 40% RAJON PARA BASES | M3 | MATERIAL | PUNTILLA CON Y SIN CABEZA 2 | LB | 5094.67 | 0.45
3 | INFRAESTRUCTURA VIAL | 3.03 | OBRAS DE DRENAJE , PROTECCIÓN Y ESTRUCTURAS | 3.03.19 | SUMINISTRO E INSTALACIÓN DE CONCRETO CICLOPEO DE 17.5 MPA (2500) , 40% RAJON PARA BASES | M3 | MATERIAL | PIEDRA RAJÓN | M3 | 83895 | 0.45
3 | INFRAESTRUCTURA VIAL | 3.03 | OBRAS DE DRENAJE , PROTECCIÓN Y ESTRUCTURAS | 3.03.19 | SUMINISTRO E INSTALACIÓN DE CONCRETO CICLOPEO DE 17.5 MPA (2500) , 40% RAJON PARA BASES | M3 | EQUIPO | HERRAMIENTA Y EQUIPO MENOR (%M.O.) | % | 204572.85 | 0.05
3 | INFRAESTRUCTURA VIAL | 3.03 | OBRAS DE DRENAJE , PROTECCIÓN Y ESTRUCTURAS | 3.03.19 | SUMINISTRO E INSTALACIÓN DE CONCRETO CICLOPEO DE 17.5 MPA (2500) , 40% RAJON PARA BASES | M3 | MANO DE OBRA | CUADRILLA DE ALBAÑILERIA (AA1) | HC | 40914.569 | 5
3 | INFRAESTRUCTURA VIAL | 3.03 | OBRAS DE DRENAJE , PROTECCIÓN Y ESTRUCTURAS | 3.03.20 | SUMINISTRO E INSTALACIÓN DE CONCRETO CICLOPEO DE 17.5 MPA (2500) , 40% RAJON PARA ELEVACIONES | M3 | MATERIAL | CONCRETO SIMPLE DE 17.5 Mpa. (2500 PSI) | M3 | 503770.05 | 0.65
3 | INFRAESTRUCTURA VIAL | 3.03 | OBRAS DE DRENAJE , PROTECCIÓN Y ESTRUCTURAS | 3.03.20 | SUMINISTRO E INSTALACIÓN DE CONCRETO CICLOPEO DE 17.5 MPA (2500) , 40% RAJON PARA ELEVACIONES | M3 | MATERIAL | REPISA ORDINARIO 3m. | ML | 5950 | 1.47
3 | INFRAESTRUCTURA VIAL | 3.03 | OBRAS DE DRENAJE , PROTECCIÓN Y ESTRUCTURAS | 3.03.20 | SUMINISTRO E INSTALACIÓN DE CONCRETO CICLOPEO DE 17.5 MPA (2500) , 40% RAJON PARA ELEVACIONES | M3 | MATERIAL | TABLA BURRA ORDINARIO X 3m. | ML | 11503.33 | 3.23
3 | INFRAESTRUCTURA VIAL | 3.03 | OBRAS DE DRENAJE , PROTECCIÓN Y ESTRUCTURAS | 3.03.20 | SUMINISTRO E INSTALACIÓN DE CONCRETO CICLOPEO DE 17.5 MPA (2500) , 40% RAJON PARA ELEVACIONES | M3 | MATERIAL | MADERA VARA DE CLAVO | ML | 7000 | 1.91
3 | INFRAESTRUCTURA VIAL | 3.03 | OBRAS DE DRENAJE , PROTECCIÓN Y ESTRUCTURAS | 3.03.20 | SUMINISTRO E INSTALACIÓN DE CONCRETO CICLOPEO DE 17.5 MPA (2500) , 40% RAJON PARA ELEVACIONES | M3 | MATERIAL | PUNTILLA CON Y SIN CABEZA 2 | LB | 5094.67 | 1.58
3 | INFRAESTRUCTURA VIAL | 3.03 | OBRAS DE DRENAJE , PROTECCIÓN Y ESTRUCTURAS | 3.03.20 | SUMINISTRO E INSTALACIÓN DE CONCRETO CICLOPEO DE 17.5 MPA (2500) , 40% RAJON PARA ELEVACIONES | M3 | MATERIAL | PIEDRA RAJÓN | M3 | 83895 | 0.45
3 | INFRAESTRUCTURA VIAL | 3.03 | OBRAS DE DRENAJE , PROTECCIÓN Y ESTRUCTURAS | 3.03.20 | SUMINISTRO E INSTALACIÓN DE CONCRETO CICLOPEO DE 17.5 MPA (2500) , 40% RAJON PARA ELEVACIONES | M3 | EQUIPO | HERRAMIENTA Y EQUIPO MENOR (%M.O.) | % | 388688.41 | 0.05
3 | INFRAESTRUCTURA VIAL | 3.03 | OBRAS DE DRENAJE , PROTECCIÓN Y ESTRUCTURAS | 3.03.20 | SUMINISTRO E INSTALACIÓN DE CONCRETO CICLOPEO DE 17.5 MPA (2500) , 40% RAJON PARA ELEVACIONES | M3 | EQUIPO | FORMALETA PARA CONSTRUCCIÓN | M2-DÍA | 16007 | 7
3 | INFRAESTRUCTURA VIAL | 3.03 | OBRAS DE DRENAJE , PROTECCIÓN Y ESTRUCTURAS | 3.03.20 | SUMINISTRO E INSTALACIÓN DE CONCRETO CICLOPEO DE 17.5 MPA (2500) , 40% RAJON PARA ELEVACIONES | M3 | MANO DE OBRA | CUADRILLA DE ALBAÑILERIA (AA1) | HC | 40914.569 | 9.5
3 | INFRAESTRUCTURA VIAL | 3.03 | OBRAS DE DRENAJE , PROTECCIÓN Y ESTRUCTURAS | 3.03.21 | SUMINISTRO E INSTALACIÓN DE CONCRETO CICLOPEO DE 21 MPA (3000 PSI) , 60% RAJON PARA PLACA HUELLAS INCLUYE SELLO DE JUNTAS | M3 | MATERIAL | CONCRETO SIMPLE DE 21 Mpa. (3000 PSI) | M3 | 556652.91 | 0.45
3 | INFRAESTRUCTURA VIAL | 3.03 | OBRAS DE DRENAJE , PROTECCIÓN Y ESTRUCTURAS | 3.03.21 | SUMINISTRO E INSTALACIÓN DE CONCRETO CICLOPEO DE 21 MPA (3000 PSI) , 60% RAJON PARA PLACA HUELLAS INCLUYE SELLO DE JUNTAS | M3 | MATERIAL | TABLERO DE MADERA (CAMILLA) DE 1.4 m. X 0.7 m. | DD | 1000 | 5
3 | INFRAESTRUCTURA VIAL | 3.03 | OBRAS DE DRENAJE , PROTECCIÓN Y ESTRUCTURAS | 3.03.21 | SUMINISTRO E INSTALACIÓN DE CONCRETO CICLOPEO DE 21 MPA (3000 PSI) , 60% RAJON PARA PLACA HUELLAS INCLUYE SELLO DE JUNTAS | M3 | MATERIAL | VULKEM 45 SSL, SELLANTE MOCOCOMPONENTE DE POLIURETANO, AUTO- NIVELANTE O SIMILAR | GL | 186239.35 | 0.2
3 | INFRAESTRUCTURA VIAL | 3.03 | OBRAS DE DRENAJE , PROTECCIÓN Y ESTRUCTURAS | 3.03.21 | SUMINISTRO E INSTALACIÓN DE CONCRETO CICLOPEO DE 21 MPA (3000 PSI) , 60% RAJON PARA PLACA HUELLAS INCLUYE SELLO DE JUNTAS | M3 | MATERIAL | REPISA ORDINARIO 3m. | ML | 5950 | 0.42
3 | INFRAESTRUCTURA VIAL | 3.03 | OBRAS DE DRENAJE , PROTECCIÓN Y ESTRUCTURAS | 3.03.21 | SUMINISTRO E INSTALACIÓN DE CONCRETO CICLOPEO DE 21 MPA (3000 PSI) , 60% RAJON PARA PLACA HUELLAS INCLUYE SELLO DE JUNTAS | M3 | MATERIAL | TABLA BURRA ORDINARIO X 3m. | ML | 11503.33 | 0.93
3 | INFRAESTRUCTURA VIAL | 3.03 | OBRAS DE DRENAJE , PROTECCIÓN Y ESTRUCTURAS | 3.03.21 | SUMINISTRO E INSTALACIÓN DE CONCRETO CICLOPEO DE 21 MPA (3000 PSI) , 60% RAJON PARA PLACA HUELLAS INCLUYE SELLO DE JUNTAS | M3 | MATERIAL | MADERA VARA DE CLAVO | ML | 7000 | 0.55
3 | INFRAESTRUCTURA VIAL | 3.03 | OBRAS DE DRENAJE , PROTECCIÓN Y ESTRUCTURAS | 3.03.21 | SUMINISTRO E INSTALACIÓN DE CONCRETO CICLOPEO DE 21 MPA (3000 PSI) , 60% RAJON PARA PLACA HUELLAS INCLUYE SELLO DE JUNTAS | M3 | MATERIAL | PUNTILLA CON Y SIN CABEZA 2 | LB | 5094.67 | 0.45
3 | INFRAESTRUCTURA VIAL | 3.03 | OBRAS DE DRENAJE , PROTECCIÓN Y ESTRUCTURAS | 3.03.21 | SUMINISTRO E INSTALACIÓN DE CONCRETO CICLOPEO DE 21 MPA (3000 PSI) , 60% RAJON PARA PLACA HUELLAS INCLUYE SELLO DE JUNTAS | M3 | MATERIAL | PIEDRA RAJÓN | M3 | 83895 | 0.65
3 | INFRAESTRUCTURA VIAL | 3.03 | OBRAS DE DRENAJE , PROTECCIÓN Y ESTRUCTURAS | 3.03.21 | SUMINISTRO E INSTALACIÓN DE CONCRETO CICLOPEO DE 21 MPA (3000 PSI) , 60% RAJON PARA PLACA HUELLAS INCLUYE SELLO DE JUNTAS | M3 | EQUIPO | HERRAMIENTA Y EQUIPO MENOR (%M.O.) | % | 225030.13 | 0.05
3 | INFRAESTRUCTURA VIAL | 3.03 | OBRAS DE DRENAJE , PROTECCIÓN Y ESTRUCTURAS | 3.03.21 | SUMINISTRO E INSTALACIÓN DE CONCRETO CICLOPEO DE 21 MPA (3000 PSI) , 60% RAJON PARA PLACA HUELLAS INCLUYE SELLO DE JUNTAS | M3 | MANO DE OBRA | CUADRILLA DE ALBAÑILERIA (AA1) | HC | 40914.569 | 5.5
3 | INFRAESTRUCTURA VIAL | 3.03 | OBRAS DE DRENAJE , PROTECCIÓN Y ESTRUCTURAS | 3.03.22 | SUMINISTRO E INSTALACIÓN DE CONCRETO DE 14 MPA (2000 PSI) SOLADOS Y ATRAQUES | M3 | MATERIAL | CONCRETO SIMPLE DE 14 Mpa. (2000 PSI) | M3 | 453833.24 | 1.05
3 | INFRAESTRUCTURA VIAL | 3.03 | OBRAS DE DRENAJE , PROTECCIÓN Y ESTRUCTURAS | 3.03.22 | SUMINISTRO E INSTALACIÓN DE CONCRETO DE 14 MPA (2000 PSI) SOLADOS Y ATRAQUES | M3 | EQUIPO | HERRAMIENTA Y EQUIPO MENOR (%M.O.) | % | 77737.68 | 0.05
3 | INFRAESTRUCTURA VIAL | 3.03 | OBRAS DE DRENAJE , PROTECCIÓN Y ESTRUCTURAS | 3.03.22 | SUMINISTRO E INSTALACIÓN DE CONCRETO DE 14 MPA (2000 PSI) SOLADOS Y ATRAQUES | M3 | MANO DE OBRA | CUADRILLA DE ALBAÑILERIA (AA1) | HC | 40914.569 | 1.9
3 | INFRAESTRUCTURA VIAL | 3.03 | OBRAS DE DRENAJE , PROTECCIÓN Y ESTRUCTURAS | 3.03.23 | SUMINISTRO E INSTALACIÓN DE CONCRETO SIMPLE DE 17.5 MPA (2500 PSI) PARA BASES | M3 | MATERIAL | CONCRETO SIMPLE DE 17.5 Mpa. (2500 PSI) | M3 | 503770.05 | 1.05
3 | INFRAESTRUCTURA VIAL | 3.03 | OBRAS DE DRENAJE , PROTECCIÓN Y ESTRUCTURAS | 3.03.23 | SUMINISTRO E INSTALACIÓN DE CONCRETO SIMPLE DE 17.5 MPA (2500 PSI) PARA BASES | M3 | EQUIPO | HERRAMIENTA Y EQUIPO MENOR (%M.O.) | % | 77737.68 | 0.05
3 | INFRAESTRUCTURA VIAL | 3.03 | OBRAS DE DRENAJE , PROTECCIÓN Y ESTRUCTURAS | 3.03.23 | SUMINISTRO E INSTALACIÓN DE CONCRETO SIMPLE DE 17.5 MPA (2500 PSI) PARA BASES | M3 | EQUIPO | VIBRADOR PORTÁTIL PARA CONCRETO | DIA | 89075 | 0.13
3 | INFRAESTRUCTURA VIAL | 3.03 | OBRAS DE DRENAJE , PROTECCIÓN Y ESTRUCTURAS | 3.03.23 | SUMINISTRO E INSTALACIÓN DE CONCRETO SIMPLE DE 17.5 MPA (2500 PSI) PARA BASES | M3 | EQUIPO | FORMALETA PARA CONSTRUCCIÓN | M2-DÍA | 16007 | 3
3 | INFRAESTRUCTURA VIAL | 3.03 | OBRAS DE DRENAJE , PROTECCIÓN Y ESTRUCTURAS | 3.03.23 | SUMINISTRO E INSTALACIÓN DE CONCRETO SIMPLE DE 17.5 MPA (2500 PSI) PARA BASES | M3 | MANO DE OBRA | CUADRILLA DE ALBAÑILERIA (AA1) | HC | 40914.569 | 1.9
3 | INFRAESTRUCTURA VIAL | 3.03 | OBRAS DE DRENAJE , PROTECCIÓN Y ESTRUCTURAS | 3.03.24 | SUMINISTRO E INSTALACIÓN DE CONCRETO SIMPLE DE 21 MPA (3000 PSI) PARA ELEVACIONES, H < 3.0 M. | M3 | MATERIAL | CONCRETO SIMPLE DE 21 Mpa. (3000 PSI) | M3 | 556652.91 | 1.03
3 | INFRAESTRUCTURA VIAL | 3.03 | OBRAS DE DRENAJE , PROTECCIÓN Y ESTRUCTURAS | 3.03.24 | SUMINISTRO E INSTALACIÓN DE CONCRETO SIMPLE DE 21 MPA (3000 PSI) PARA ELEVACIONES, H < 3.0 M. | M3 | MATERIAL | PUNTILLA CON Y SIN CABEZA 2 | LB | 5094.67 | 3
3 | INFRAESTRUCTURA VIAL | 3.03 | OBRAS DE DRENAJE , PROTECCIÓN Y ESTRUCTURAS | 3.03.24 | SUMINISTRO E INSTALACIÓN DE CONCRETO SIMPLE DE 21 MPA (3000 PSI) PARA ELEVACIONES, H < 3.0 M. | M3 | EQUIPO | HERRAMIENTA Y EQUIPO MENOR (%M.O.) | % | 335499.47 | 0.05
3 | INFRAESTRUCTURA VIAL | 3.03 | OBRAS DE DRENAJE , PROTECCIÓN Y ESTRUCTURAS | 3.03.24 | SUMINISTRO E INSTALACIÓN DE CONCRETO SIMPLE DE 21 MPA (3000 PSI) PARA ELEVACIONES, H < 3.0 M. | M3 | EQUIPO | FORMALETA PARA CONSTRUCCIÓN | M2-DÍA | 16007 | 7
3 | INFRAESTRUCTURA VIAL | 3.03 | OBRAS DE DRENAJE , PROTECCIÓN Y ESTRUCTURAS | 3.03.24 | SUMINISTRO E INSTALACIÓN DE CONCRETO SIMPLE DE 21 MPA (3000 PSI) PARA ELEVACIONES, H < 3.0 M. | M3 | EQUIPO | VIBRADOR PORTÁTIL PARA CONCRETO | DIA | 89075 | 0.3
3 | INFRAESTRUCTURA VIAL | 3.03 | OBRAS DE DRENAJE , PROTECCIÓN Y ESTRUCTURAS | 3.03.24 | SUMINISTRO E INSTALACIÓN DE CONCRETO SIMPLE DE 21 MPA (3000 PSI) PARA ELEVACIONES, H < 3.0 M. | M3 | MANO DE OBRA | CUADRILLA DE ALBAÑILERIA (AA1) | HC | 40914.569 | 8.2
3 | INFRAESTRUCTURA VIAL | 3.03 | OBRAS DE DRENAJE , PROTECCIÓN Y ESTRUCTURAS | 3.03.25 | SUMINISTRO E INSTALACIÓN DE CONCRETO SIMPLE DE 21 MPA (3000 PSI) PARA ELEVACIONES, H > 3.0 M. | M3 | MATERIAL | CONCRETO SIMPLE DE 21 Mpa. (3000 PSI) | M3 | 556652.91 | 1.03
3 | INFRAESTRUCTURA VIAL | 3.03 | OBRAS DE DRENAJE , PROTECCIÓN Y ESTRUCTURAS | 3.03.25 | SUMINISTRO E INSTALACIÓN DE CONCRETO SIMPLE DE 21 MPA (3000 PSI) PARA ELEVACIONES, H > 3.0 M. | M3 | MATERIAL | PUNTILLA CON Y SIN CABEZA 2 | LB | 5094.67 | 3
3 | INFRAESTRUCTURA VIAL | 3.03 | OBRAS DE DRENAJE , PROTECCIÓN Y ESTRUCTURAS | 3.03.25 | SUMINISTRO E INSTALACIÓN DE CONCRETO SIMPLE DE 21 MPA (3000 PSI) PARA ELEVACIONES, H > 3.0 M. | M3 | EQUIPO | HERRAMIENTA Y EQUIPO MENOR (%M.O.) | % | 360048.21 | 0.05
3 | INFRAESTRUCTURA VIAL | 3.03 | OBRAS DE DRENAJE , PROTECCIÓN Y ESTRUCTURAS | 3.03.25 | SUMINISTRO E INSTALACIÓN DE CONCRETO SIMPLE DE 21 MPA (3000 PSI) PARA ELEVACIONES, H > 3.0 M. | M3 | EQUIPO | FORMALETA PARA CONSTRUCCIÓN | M2-DÍA | 16007 | 7
3 | INFRAESTRUCTURA VIAL | 3.03 | OBRAS DE DRENAJE , PROTECCIÓN Y ESTRUCTURAS | 3.03.25 | SUMINISTRO E INSTALACIÓN DE CONCRETO SIMPLE DE 21 MPA (3000 PSI) PARA ELEVACIONES, H > 3.0 M. | M3 | EQUIPO | ANDAMIO TUBULAR NORMALIZADO, TIPO MULTIDIRECCIONAL, DE ACERO GALVANIZADO EN CALIENTE, SEGÚN ISO 9001 | DIA | 27700 | 1.5
3 | INFRAESTRUCTURA VIAL | 3.03 | OBRAS DE DRENAJE , PROTECCIÓN Y ESTRUCTURAS | 3.03.25 | SUMINISTRO E INSTALACIÓN DE CONCRETO SIMPLE DE 21 MPA (3000 PSI) PARA ELEVACIONES, H > 3.0 M. | M3 | EQUIPO | VIBRADOR PORTÁTIL PARA CONCRETO | DIA | 89075 | 0.3
3 | INFRAESTRUCTURA VIAL | 3.03 | OBRAS DE DRENAJE , PROTECCIÓN Y ESTRUCTURAS | 3.03.25 | SUMINISTRO E INSTALACIÓN DE CONCRETO SIMPLE DE 21 MPA (3000 PSI) PARA ELEVACIONES, H > 3.0 M. | M3 | MANO DE OBRA | CUADRILLA DE ALBAÑILERIA (AA1) | HC | 40914.569 | 8.8
3 | INFRAESTRUCTURA VIAL | 3.03 | OBRAS DE DRENAJE , PROTECCIÓN Y ESTRUCTURAS | 3.03.26 | SUMINISTRO E INSTALACIÓN DE CONCRETO SIMPLE DE 21 MPA (3000) PARA BASES | M3 | MATERIAL | CONCRETO SIMPLE DE 21 Mpa. (3000 PSI) | M3 | 556652.91 | 1.05
3 | INFRAESTRUCTURA VIAL | 3.03 | OBRAS DE DRENAJE , PROTECCIÓN Y ESTRUCTURAS | 3.03.26 | SUMINISTRO E INSTALACIÓN DE CONCRETO SIMPLE DE 21 MPA (3000) PARA BASES | M3 | EQUIPO | HERRAMIENTA Y EQUIPO MENOR (%M.O.) | % | 175932.65 | 0.05
3 | INFRAESTRUCTURA VIAL | 3.03 | OBRAS DE DRENAJE , PROTECCIÓN Y ESTRUCTURAS | 3.03.26 | SUMINISTRO E INSTALACIÓN DE CONCRETO SIMPLE DE 21 MPA (3000) PARA BASES | M3 | EQUIPO | VIBRADOR PORTÁTIL PARA CONCRETO | DIA | 89075 | 0.33
3 | INFRAESTRUCTURA VIAL | 3.03 | OBRAS DE DRENAJE , PROTECCIÓN Y ESTRUCTURAS | 3.03.26 | SUMINISTRO E INSTALACIÓN DE CONCRETO SIMPLE DE 21 MPA (3000) PARA BASES | M3 | EQUIPO | FORMALETA PARA CONSTRUCCIÓN | M2-DÍA | 16007 | 3
3 | INFRAESTRUCTURA VIAL | 3.03 | OBRAS DE DRENAJE , PROTECCIÓN Y ESTRUCTURAS | 3.03.26 | SUMINISTRO E INSTALACIÓN DE CONCRETO SIMPLE DE 21 MPA (3000) PARA BASES | M3 | MANO DE OBRA | CUADRILLA DE ALBAÑILERIA (AA1) | HC | 40914.569 | 4.3
3 | INFRAESTRUCTURA VIAL | 3.03 | OBRAS DE DRENAJE , PROTECCIÓN Y ESTRUCTURAS | 3.03.27 | SUMINISTRO E INSTALACIÓN DE TUBERÍA DE CONCRETO REFORZADO D=36". (INCLUYE EMBOQUILLADA Y ATRAQUE EN CONCRETO). | ML | MATERIAL | MORTERO 1:3 IMPERMEABILIZADO | M3 | 713708.61 | 0.02
3 | INFRAESTRUCTURA VIAL | 3.03 | OBRAS DE DRENAJE , PROTECCIÓN Y ESTRUCTURAS | 3.03.27 | SUMINISTRO E INSTALACIÓN DE TUBERÍA DE CONCRETO REFORZADO D=36". (INCLUYE EMBOQUILLADA Y ATRAQUE EN CONCRETO). | ML | MATERIAL | TUBERIA CONCRETO CL I D=36`` (90cm) | ML | 557645 | 1
3 | INFRAESTRUCTURA VIAL | 3.03 | OBRAS DE DRENAJE , PROTECCIÓN Y ESTRUCTURAS | 3.03.27 | SUMINISTRO E INSTALACIÓN DE TUBERÍA DE CONCRETO REFORZADO D=36". (INCLUYE EMBOQUILLADA Y ATRAQUE EN CONCRETO). | ML | MATERIAL | CONCRETO SIMPLE DE 14 Mpa. (2000 PSI) | M3 | 453833.24 | 0.1
3 | INFRAESTRUCTURA VIAL | 3.03 | OBRAS DE DRENAJE , PROTECCIÓN Y ESTRUCTURAS | 3.03.27 | SUMINISTRO E INSTALACIÓN DE TUBERÍA DE CONCRETO REFORZADO D=36". (INCLUYE EMBOQUILLADA Y ATRAQUE EN CONCRETO). | ML | EQUIPO | HERRAMIENTA Y EQUIPO MENOR (%M.O.) | % | 73061.73 | 0.05
3 | INFRAESTRUCTURA VIAL | 3.03 | OBRAS DE DRENAJE , PROTECCIÓN Y ESTRUCTURAS | 3.03.27 | SUMINISTRO E INSTALACIÓN DE TUBERÍA DE CONCRETO REFORZADO D=36". (INCLUYE EMBOQUILLADA Y ATRAQUE EN CONCRETO). | ML | EQUIPO | RETROEXCAVADORA (CAPACIDAD 100 HP) | HORA | 154625 | 0.2
3 | INFRAESTRUCTURA VIAL | 3.03 | OBRAS DE DRENAJE , PROTECCIÓN Y ESTRUCTURAS | 3.03.27 | SUMINISTRO E INSTALACIÓN DE TUBERÍA DE CONCRETO REFORZADO D=36". (INCLUYE EMBOQUILLADA Y ATRAQUE EN CONCRETO). | ML | MANO DE OBRA | CUADRILLA DE ALBAÑILERIA (AA) | HC | 29224.6919 | 2.5
3 | INFRAESTRUCTURA VIAL | 3.04 | AFIRMADO , SUBBASES Y BASES | 3.04.01 | SUMINISTRO, EXTENDIDA Y COMPATACION BASE ESTABILIZADA CON CEMENTO SEGUN DISEÑO | M3 | MATERIAL | CEMENTO GRIS | KG | 670 | 110
3 | INFRAESTRUCTURA VIAL | 3.04 | AFIRMADO , SUBBASES Y BASES | 3.04.01 | SUMINISTRO, EXTENDIDA Y COMPATACION BASE ESTABILIZADA CON CEMENTO SEGUN DISEÑO | M3 | MATERIAL | MATERIAL DE BASE GRANULAR | M3 | 73185 | 1.3
3 | INFRAESTRUCTURA VIAL | 3.04 | AFIRMADO , SUBBASES Y BASES | 3.04.01 | SUMINISTRO, EXTENDIDA Y COMPATACION BASE ESTABILIZADA CON CEMENTO SEGUN DISEÑO | M3 | EQUIPO | HERRAMIENTA Y EQUIPO MENOR (%M.O.) | % | 13151.11 | 0.05
3 | INFRAESTRUCTURA VIAL | 3.04 | AFIRMADO , SUBBASES Y BASES | 3.04.01 | SUMINISTRO, EXTENDIDA Y COMPATACION BASE ESTABILIZADA CON CEMENTO SEGUN DISEÑO | M3 | EQUIPO | CARROTANQUE DE AGUA (CAPACIDAD 1000 GL) | HORA | 132939 | 0.08
3 | INFRAESTRUCTURA VIAL | 3.04 | AFIRMADO , SUBBASES Y BASES | 3.04.01 | SUMINISTRO, EXTENDIDA Y COMPATACION BASE ESTABILIZADA CON CEMENTO SEGUN DISEÑO | M3 | EQUIPO | MOTONIVELADORA POTENCIA MINIMA 120 HP Y MAX 215 HP | HORA | 198419 | 0.08
3 | INFRAESTRUCTURA VIAL | 3.04 | AFIRMADO , SUBBASES Y BASES | 3.04.01 | SUMINISTRO, EXTENDIDA Y COMPATACION BASE ESTABILIZADA CON CEMENTO SEGUN DISEÑO | M3 | EQUIPO | VIBROCOMPACTADOR DE RODILLO LISO (CAPACIDAD MÍNIMA DE 15 TON.) | HORA | 169318 | 0.08
3 | INFRAESTRUCTURA VIAL | 3.04 | AFIRMADO , SUBBASES Y BASES | 3.04.01 | SUMINISTRO, EXTENDIDA Y COMPATACION BASE ESTABILIZADA CON CEMENTO SEGUN DISEÑO | M3 | MANO DE OBRA | CUADRILLA DE ALBAÑILERIA (AA) | HC | 29224.6919 | 0.45
3 | INFRAESTRUCTURA VIAL | 3.04 | AFIRMADO , SUBBASES Y BASES | 3.04.02 | SUMINISTRO, EXTENDIDA Y COMPATACION BASE ESTABILIZADA CON EMULSION ASFALTICA TIPO CRL-1H, SEGUN DISEÑO | M3 | MATERIAL | EMULSIÓN CRL-1H | GL | 15065.5 | 19.81
3 | INFRAESTRUCTURA VIAL | 3.04 | AFIRMADO , SUBBASES Y BASES | 3.04.02 | SUMINISTRO, EXTENDIDA Y COMPATACION BASE ESTABILIZADA CON EMULSION ASFALTICA TIPO CRL-1H, SEGUN DISEÑO | M3 | MATERIAL | MATERIAL DE BASE GRANULAR | M3 | 73185 | 1.3
3 | INFRAESTRUCTURA VIAL | 3.04 | AFIRMADO , SUBBASES Y BASES | 3.04.02 | SUMINISTRO, EXTENDIDA Y COMPATACION BASE ESTABILIZADA CON EMULSION ASFALTICA TIPO CRL-1H, SEGUN DISEÑO | M3 | EQUIPO | IRRIGADOR | HORA | 137367 | 0.07
3 | INFRAESTRUCTURA VIAL | 3.04 | AFIRMADO , SUBBASES Y BASES | 3.04.02 | SUMINISTRO, EXTENDIDA Y COMPATACION BASE ESTABILIZADA CON EMULSION ASFALTICA TIPO CRL-1H, SEGUN DISEÑO | M3 | EQUIPO | MOTONIVELADORA POTENCIA MINIMA 120 HP Y MAX 215 HP | HORA | 198419 | 0.07
3 | INFRAESTRUCTURA VIAL | 3.04 | AFIRMADO , SUBBASES Y BASES | 3.04.02 | SUMINISTRO, EXTENDIDA Y COMPATACION BASE ESTABILIZADA CON EMULSION ASFALTICA TIPO CRL-1H, SEGUN DISEÑO | M3 | EQUIPO | VIBROCOMPACTADOR DE RODILLO LISO (CAPACIDAD MÍNIMA DE 15 TON.) | HORA | 169318 | 0.07
3 | INFRAESTRUCTURA VIAL | 3.04 | AFIRMADO , SUBBASES Y BASES | 3.04.02 | SUMINISTRO, EXTENDIDA Y COMPATACION BASE ESTABILIZADA CON EMULSION ASFALTICA TIPO CRL-1H, SEGUN DISEÑO | M3 | MANO DE OBRA | CUADRILLA DE ALBAÑILERIA (AA) | HC | 29224.6919 | 0.55
3 | INFRAESTRUCTURA VIAL | 3.04 | AFIRMADO , SUBBASES Y BASES | 3.04.03 | CUNETEO, PERFILADO Y COMPACTACIÓN DE LA BANCA EXISTENTE. (TRABAJO PREVIO A PAVIMENTACION) | KM | EQUIPO | CARROTANQUE DE AGUA (CAPACIDAD 1000 GL) | HORA | 132939 | 5
3 | INFRAESTRUCTURA VIAL | 3.04 | AFIRMADO , SUBBASES Y BASES | 3.04.03 | CUNETEO, PERFILADO Y COMPACTACIÓN DE LA BANCA EXISTENTE. (TRABAJO PREVIO A PAVIMENTACION) | KM | EQUIPO | MOTONIVELADORA POTENCIA MINIMA 120 HP Y MAX 215 HP | HORA | 198419 | 2
3 | INFRAESTRUCTURA VIAL | 3.04 | AFIRMADO , SUBBASES Y BASES | 3.04.03 | CUNETEO, PERFILADO Y COMPACTACIÓN DE LA BANCA EXISTENTE. (TRABAJO PREVIO A PAVIMENTACION) | KM | EQUIPO | VIBROCOMPACTADOR DE RODILLO LISO (CAPACIDAD MÍNIMA DE 15 TON.) | HORA | 169318 | 5
3 | INFRAESTRUCTURA VIAL | 3.04 | AFIRMADO , SUBBASES Y BASES | 3.04.04 | SUMINISTRO, EXTENDIDA MATERIAL DE AFIRMADO, SIN COMPACTAR HASTA UN DIÁMETRO DE 2" Y UN ÍNDICE PLÁSTICO MENOR O IGUAL 9%. (INCLUYE ACARREO LIBRE HASTA 5 KM (**) | M3 | MATERIAL | MATERIAL DE AFIRMADO NORMA INVIAS | M3 | 48790 | 1.1
3 | INFRAESTRUCTURA VIAL | 3.04 | AFIRMADO , SUBBASES Y BASES | 3.04.04 | SUMINISTRO, EXTENDIDA MATERIAL DE AFIRMADO, SIN COMPACTAR HASTA UN DIÁMETRO DE 2" Y UN ÍNDICE PLÁSTICO MENOR O IGUAL 9%. (INCLUYE ACARREO LIBRE HASTA 5 KM (**) | M3 | EQUIPO | MOTONIVELADORA POTENCIA MINIMA 120 HP Y MAX 215 HP | HORA | 198419 | 0.05
3 | INFRAESTRUCTURA VIAL | 3.04 | AFIRMADO , SUBBASES Y BASES | 3.04.04 | SUMINISTRO, EXTENDIDA MATERIAL DE AFIRMADO, SIN COMPACTAR HASTA UN DIÁMETRO DE 2" Y UN ÍNDICE PLÁSTICO MENOR O IGUAL 9%. (INCLUYE ACARREO LIBRE HASTA 5 KM (**) | M3 | EQUIPO | VOLQUETA | M3-5KM | 10464 | 1
3 | INFRAESTRUCTURA VIAL | 3.04 | AFIRMADO , SUBBASES Y BASES | 3.04.05 | SUMINISTRO, EXTENDIDA Y COMPACTACIÓN DE MATERIAL PARA AFIRMADO HASTA UN DIÁMETRO DE 2" Y UN ÍNDICE PLÁSTICO MENOR O IGUAL 9% Y COMPACTO AL 95% PROCTOR, INCLUYE ACARREO LIBRE HASTA 5 KM (**) | M3 | MATERIAL | MATERIAL DE AFIRMADO NORMA INVIAS | M3 | 48790 | 1.3
3 | INFRAESTRUCTURA VIAL | 3.04 | AFIRMADO , SUBBASES Y BASES | 3.04.05 | SUMINISTRO, EXTENDIDA Y COMPACTACIÓN DE MATERIAL PARA AFIRMADO HASTA UN DIÁMETRO DE 2" Y UN ÍNDICE PLÁSTICO MENOR O IGUAL 9% Y COMPACTO AL 95% PROCTOR, INCLUYE ACARREO LIBRE HASTA 5 KM (**) | M3 | EQUIPO | CARROTANQUE DE AGUA (CAPACIDAD 1000 GL) | HORA | 132939 | 0.05
3 | INFRAESTRUCTURA VIAL | 3.04 | AFIRMADO , SUBBASES Y BASES | 3.04.05 | SUMINISTRO, EXTENDIDA Y COMPACTACIÓN DE MATERIAL PARA AFIRMADO HASTA UN DIÁMETRO DE 2" Y UN ÍNDICE PLÁSTICO MENOR O IGUAL 9% Y COMPACTO AL 95% PROCTOR, INCLUYE ACARREO LIBRE HASTA 5 KM (**) | M3 | EQUIPO | MOTONIVELADORA POTENCIA MINIMA 120 HP Y MAX 215 HP | HORA | 198419 | 0.06
3 | INFRAESTRUCTURA VIAL | 3.04 | AFIRMADO , SUBBASES Y BASES | 3.04.05 | SUMINISTRO, EXTENDIDA Y COMPACTACIÓN DE MATERIAL PARA AFIRMADO HASTA UN DIÁMETRO DE 2" Y UN ÍNDICE PLÁSTICO MENOR O IGUAL 9% Y COMPACTO AL 95% PROCTOR, INCLUYE ACARREO LIBRE HASTA 5 KM (**) | M3 | EQUIPO | VIBROCOMPACTADOR DE RODILLO LISO (CAPACIDAD MÍNIMA DE 15 TON.) | HORA | 169318 | 0.065
3 | INFRAESTRUCTURA VIAL | 3.04 | AFIRMADO , SUBBASES Y BASES | 3.04.05 | SUMINISTRO, EXTENDIDA Y COMPACTACIÓN DE MATERIAL PARA AFIRMADO HASTA UN DIÁMETRO DE 2" Y UN ÍNDICE PLÁSTICO MENOR O IGUAL 9% Y COMPACTO AL 95% PROCTOR, INCLUYE ACARREO LIBRE HASTA 5 KM (**) | M3 | EQUIPO | VOLQUETA | M3-5KM | 10464 | 1.3
3 | INFRAESTRUCTURA VIAL | 3.04 | AFIRMADO , SUBBASES Y BASES | 3.04.06 | SUMINISTRO, EXTENDIDA Y COMPACTACIÓN DE MATERIAL SELECCIÓNADO PARA BASE GRANULAR (INCLUYE ACARREO LIBRE HASTA 5KM) (**) | M3 | MATERIAL | MATERIAL DE BASE GRANULAR | M3 | 73185 | 1.3
3 | INFRAESTRUCTURA VIAL | 3.04 | AFIRMADO , SUBBASES Y BASES | 3.04.06 | SUMINISTRO, EXTENDIDA Y COMPACTACIÓN DE MATERIAL SELECCIÓNADO PARA BASE GRANULAR (INCLUYE ACARREO LIBRE HASTA 5KM) (**) | M3 | EQUIPO | CARROTANQUE DE AGUA (CAPACIDAD 1000 GL) | HORA | 132939 | 0.05
3 | INFRAESTRUCTURA VIAL | 3.04 | AFIRMADO , SUBBASES Y BASES | 3.04.06 | SUMINISTRO, EXTENDIDA Y COMPACTACIÓN DE MATERIAL SELECCIÓNADO PARA BASE GRANULAR (INCLUYE ACARREO LIBRE HASTA 5KM) (**) | M3 | EQUIPO | MOTONIVELADORA POTENCIA MINIMA 120 HP Y MAX 215 HP | HORA | 198419 | 0.07
3 | INFRAESTRUCTURA VIAL | 3.04 | AFIRMADO , SUBBASES Y BASES | 3.04.06 | SUMINISTRO, EXTENDIDA Y COMPACTACIÓN DE MATERIAL SELECCIÓNADO PARA BASE GRANULAR (INCLUYE ACARREO LIBRE HASTA 5KM) (**) | M3 | EQUIPO | VIBROCOMPACTADOR DE RODILLO LISO (CAPACIDAD MÍNIMA DE 15 TON.) | HORA | 169318 | 0.07
3 | INFRAESTRUCTURA VIAL | 3.04 | AFIRMADO , SUBBASES Y BASES | 3.04.06 | SUMINISTRO, EXTENDIDA Y COMPACTACIÓN DE MATERIAL SELECCIÓNADO PARA BASE GRANULAR (INCLUYE ACARREO LIBRE HASTA 5KM) (**) | M3 | MANO DE OBRA | AYUDANTE (AA) | HH | 11689.8772 | 0.4
3 | INFRAESTRUCTURA VIAL | 3.04 | AFIRMADO , SUBBASES Y BASES | 3.04.06 | SUMINISTRO, EXTENDIDA Y COMPACTACIÓN DE MATERIAL SELECCIÓNADO PARA BASE GRANULAR (INCLUYE ACARREO LIBRE HASTA 5KM) (**) | M3 | MANO DE OBRA | VOLQUETA | M3-5KM | 10464 | 1.3
3 | INFRAESTRUCTURA VIAL | 3.04 | AFIRMADO , SUBBASES Y BASES | 3.04.07 | SUMINISTRO, EXTENDIDA Y COMPACTACIÓN DE MATERIAL SELECCIÓNADO PARA SUBBASE GRANULAR (INCLUYE ACARREO LIBRE HASTA 5KM) (**) | M3 | MATERIAL | MATERIAL DE SUB-BASE GRANULAR No. 4 SBG-4 | M3 | 68425 | 1.3
3 | INFRAESTRUCTURA VIAL | 3.04 | AFIRMADO , SUBBASES Y BASES | 3.04.07 | SUMINISTRO, EXTENDIDA Y COMPACTACIÓN DE MATERIAL SELECCIÓNADO PARA SUBBASE GRANULAR (INCLUYE ACARREO LIBRE HASTA 5KM) (**) | M3 | EQUIPO | CARROTANQUE DE AGUA (CAPACIDAD 1000 GL) | HORA | 132939 | 0.05
3 | INFRAESTRUCTURA VIAL | 3.04 | AFIRMADO , SUBBASES Y BASES | 3.04.07 | SUMINISTRO, EXTENDIDA Y COMPACTACIÓN DE MATERIAL SELECCIÓNADO PARA SUBBASE GRANULAR (INCLUYE ACARREO LIBRE HASTA 5KM) (**) | M3 | EQUIPO | MOTONIVELADORA POTENCIA MINIMA 120 HP Y MAX 215 HP | HORA | 198419 | 0.07
3 | INFRAESTRUCTURA VIAL | 3.04 | AFIRMADO , SUBBASES Y BASES | 3.04.07 | SUMINISTRO, EXTENDIDA Y COMPACTACIÓN DE MATERIAL SELECCIÓNADO PARA SUBBASE GRANULAR (INCLUYE ACARREO LIBRE HASTA 5KM) (**) | M3 | EQUIPO | VIBROCOMPACTADOR DE RODILLO LISO (CAPACIDAD MÍNIMA DE 15 TON.) | HORA | 169318 | 0.07
3 | INFRAESTRUCTURA VIAL | 3.04 | AFIRMADO , SUBBASES Y BASES | 3.04.07 | SUMINISTRO, EXTENDIDA Y COMPACTACIÓN DE MATERIAL SELECCIÓNADO PARA SUBBASE GRANULAR (INCLUYE ACARREO LIBRE HASTA 5KM) (**) | M3 | MANO DE OBRA | AYUDANTE (AA) | HH | 6764.5837 | 0.8
3 | INFRAESTRUCTURA VIAL | 3.04 | AFIRMADO , SUBBASES Y BASES | 3.04.07 | SUMINISTRO, EXTENDIDA Y COMPACTACIÓN DE MATERIAL SELECCIÓNADO PARA SUBBASE GRANULAR (INCLUYE ACARREO LIBRE HASTA 5KM) (**) | M3 | MANO DE OBRA | VOLQUETA | M3-5KM | 10464 | 1.3
3 | INFRAESTRUCTURA VIAL | 3.05 | PAVIMENTO RÍGIDO | 3.05.01 | CONCRETO PARA PAVIMENTO RIGIDO 24.5 MPa - (3500 PSI). (INCLUYE CORTE Y SELLO DE JUNTAS). | M3 | MATERIAL | VULKEM 45 SSL, SELLANTE MOCOCOMPONENTE DE POLIURETANO, AUTO- NIVELANTE O SIMILAR | GL | 186239.35 | 0.2
3 | INFRAESTRUCTURA VIAL | 3.05 | PAVIMENTO RÍGIDO | 3.05.01 | CONCRETO PARA PAVIMENTO RIGIDO 24.5 MPa - (3500 PSI). (INCLUYE CORTE Y SELLO DE JUNTAS). | M3 | MATERIAL | CONCRETO SIMPLE DE 24.5 Mpa. (3500 PSI) | M3 | 611396.72 | 1.05
3 | INFRAESTRUCTURA VIAL | 3.05 | PAVIMENTO RÍGIDO | 3.05.01 | CONCRETO PARA PAVIMENTO RIGIDO 24.5 MPa - (3500 PSI). (INCLUYE CORTE Y SELLO DE JUNTAS). | M3 | MATERIAL | SELLASIL SOPORTE 1/2", SOPORTE BASE PARA SELLO DE JUNTAS DE DILATACIÓN O SIMILAR | ML | 886.5 | 4
3 | INFRAESTRUCTURA VIAL | 3.05 | PAVIMENTO RÍGIDO | 3.05.01 | CONCRETO PARA PAVIMENTO RIGIDO 24.5 MPa - (3500 PSI). (INCLUYE CORTE Y SELLO DE JUNTAS). | M3 | MATERIAL | DISCO DIAMANTADO ASFALTO-CONCRETO 350mm | UND | 518900 | 0.03
3 | INFRAESTRUCTURA VIAL | 3.05 | PAVIMENTO RÍGIDO | 3.05.01 | CONCRETO PARA PAVIMENTO RIGIDO 24.5 MPa - (3500 PSI). (INCLUYE CORTE Y SELLO DE JUNTAS). | M3 | EQUIPO | HERRAMIENTA Y EQUIPO MENOR (%M.O.) | % | 128588.64 | 0.05
3 | INFRAESTRUCTURA VIAL | 3.05 | PAVIMENTO RÍGIDO | 3.05.01 | CONCRETO PARA PAVIMENTO RIGIDO 24.5 MPa - (3500 PSI). (INCLUYE CORTE Y SELLO DE JUNTAS). | M3 | EQUIPO | FORMALETA PARA LOSAS PAVIMENTO RÍGIDO | ML | 3936 | 4
3 | INFRAESTRUCTURA VIAL | 3.05 | PAVIMENTO RÍGIDO | 3.05.01 | CONCRETO PARA PAVIMENTO RIGIDO 24.5 MPa - (3500 PSI). (INCLUYE CORTE Y SELLO DE JUNTAS). | M3 | EQUIPO | CORTADORA DE PAVIMENTO | HORA | 18416 | 0.34
3 | INFRAESTRUCTURA VIAL | 3.05 | PAVIMENTO RÍGIDO | 3.05.01 | CONCRETO PARA PAVIMENTO RIGIDO 24.5 MPa - (3500 PSI). (INCLUYE CORTE Y SELLO DE JUNTAS). | M3 | EQUIPO | VIBRADOR PORTÁTIL PARA CONCRETO | DIA | 89075 | 0.05
3 | INFRAESTRUCTURA VIAL | 3.05 | PAVIMENTO RÍGIDO | 3.05.01 | CONCRETO PARA PAVIMENTO RIGIDO 24.5 MPa - (3500 PSI). (INCLUYE CORTE Y SELLO DE JUNTAS). | M3 | MANO DE OBRA | CUADRILLA DE ALBAÑILERIA (AA) | HC | 29224.6919 | 4.4
3 | INFRAESTRUCTURA VIAL | 3.05 | PAVIMENTO RÍGIDO | 3.05.02 | CORTE DE PAVIMENTO EN CONCRETO HIDRAULICO. | ML | MATERIAL | DISCO DIAMANTADO ASFALTO-CONCRETO 350MM | UND | 518900 | 0.01
3 | INFRAESTRUCTURA VIAL | 3.05 | PAVIMENTO RÍGIDO | 3.05.02 | CORTE DE PAVIMENTO EN CONCRETO HIDRAULICO. | ML | MATERIAL | AGUA | L | 3.65 | 5
3 | INFRAESTRUCTURA VIAL | 3.05 | PAVIMENTO RÍGIDO | 3.05.02 | CORTE DE PAVIMENTO EN CONCRETO HIDRAULICO. | ML | EQUIPO | CORTADORA DE PAVIMENTO | HORA | 18416 | 0.07
3 | INFRAESTRUCTURA VIAL | 3.05 | PAVIMENTO RÍGIDO | 3.05.02 | CORTE DE PAVIMENTO EN CONCRETO HIDRAULICO. | ML | MANO DE OBRA | CUADRILLA DE ALBAÑILERIA (AA) | HC | 29224.6919 | 0.07
3 | INFRAESTRUCTURA VIAL | 3.05 | PAVIMENTO RÍGIDO | 3.05.03 | CONCRETO MR 3.6 MPA NORMAL, TAMAÑO MAXIMO AGREGADO 25MM, RESISTENCIA A 28 DIAS, ASENTAMIENTO 10CM +/- 2.5CM (MR 36 NORMAL) (INCLUYE CORTE Y SELLADO DE JUNTAS). | M3 | MATERIAL | CONCRETO MR 3.6 MPa NORMAL, TAMAÑO MÁXIMO AGREGADO 25MM, RESISTENCIA A 28 DIAS, ASENTAMIENTO 10CM +/- 2.5CM (MR 36 NORMAL) | M3 | 640249.49 | 1.05
3 | INFRAESTRUCTURA VIAL | 3.05 | PAVIMENTO RÍGIDO | 3.05.03 | CONCRETO MR 3.6 MPA NORMAL, TAMAÑO MAXIMO AGREGADO 25MM, RESISTENCIA A 28 DIAS, ASENTAMIENTO 10CM +/- 2.5CM (MR 36 NORMAL) (INCLUYE CORTE Y SELLADO DE JUNTAS). | M3 | MATERIAL | SELLASIL SOPORTE 1/2", SOPORTE BASE PARA SELLO DE JUNTAS DE DILATACIÓN O SIMILAR | ML | 886.5 | 4
3 | INFRAESTRUCTURA VIAL | 3.05 | PAVIMENTO RÍGIDO | 3.05.03 | CONCRETO MR 3.6 MPA NORMAL, TAMAÑO MAXIMO AGREGADO 25MM, RESISTENCIA A 28 DIAS, ASENTAMIENTO 10CM +/- 2.5CM (MR 36 NORMAL) (INCLUYE CORTE Y SELLADO DE JUNTAS). | M3 | MATERIAL | VULKEM 45 SSL, SELLANTE MOCOCOMPONENTE DE POLIURETANO, AUTO- NIVELANTE O SIMILAR | GL | 186239.35 | 0.0425
3 | INFRAESTRUCTURA VIAL | 3.05 | PAVIMENTO RÍGIDO | 3.05.03 | CONCRETO MR 3.6 MPA NORMAL, TAMAÑO MAXIMO AGREGADO 25MM, RESISTENCIA A 28 DIAS, ASENTAMIENTO 10CM +/- 2.5CM (MR 36 NORMAL) (INCLUYE CORTE Y SELLADO DE JUNTAS). | M3 | MATERIAL | DISCO DIAMANTADO ASFALTO-CONCRETO 350MM | UND | 518900 | 0.03
3 | INFRAESTRUCTURA VIAL | 3.05 | PAVIMENTO RÍGIDO | 3.05.03 | CONCRETO MR 3.6 MPA NORMAL, TAMAÑO MAXIMO AGREGADO 25MM, RESISTENCIA A 28 DIAS, ASENTAMIENTO 10CM +/- 2.5CM (MR 36 NORMAL) (INCLUYE CORTE Y SELLADO DE JUNTAS). | M3 | EQUIPO | HERRAMIENTA Y EQUIPO MENOR (%M.O.) | % | 245487.41 | 0.05
3 | INFRAESTRUCTURA VIAL | 3.05 | PAVIMENTO RÍGIDO | 3.05.03 | CONCRETO MR 3.6 MPA NORMAL, TAMAÑO MAXIMO AGREGADO 25MM, RESISTENCIA A 28 DIAS, ASENTAMIENTO 10CM +/- 2.5CM (MR 36 NORMAL) (INCLUYE CORTE Y SELLADO DE JUNTAS). | M3 | EQUIPO | CORTADORA DE PAVIMENTO | HORA | 18416 | 0.34
3 | INFRAESTRUCTURA VIAL | 3.05 | PAVIMENTO RÍGIDO | 3.05.03 | CONCRETO MR 3.6 MPA NORMAL, TAMAÑO MAXIMO AGREGADO 25MM, RESISTENCIA A 28 DIAS, ASENTAMIENTO 10CM +/- 2.5CM (MR 36 NORMAL) (INCLUYE CORTE Y SELLADO DE JUNTAS). | M3 | EQUIPO | FORMALETA PARA LOSAS PAVIMENTO RÍGIDO | ML | 3936 | 4
3 | INFRAESTRUCTURA VIAL | 3.05 | PAVIMENTO RÍGIDO | 3.05.03 | CONCRETO MR 3.6 MPA NORMAL, TAMAÑO MAXIMO AGREGADO 25MM, RESISTENCIA A 28 DIAS, ASENTAMIENTO 10CM +/- 2.5CM (MR 36 NORMAL) (INCLUYE CORTE Y SELLADO DE JUNTAS). | M3 | EQUIPO | VIBRADOR PORTÁTIL PARA CONCRETO | DIA | 89075 | 0.05
3 | INFRAESTRUCTURA VIAL | 3.05 | PAVIMENTO RÍGIDO | 3.05.03 | CONCRETO MR 3.6 MPA NORMAL, TAMAÑO MAXIMO AGREGADO 25MM, RESISTENCIA A 28 DIAS, ASENTAMIENTO 10CM +/- 2.5CM (MR 36 NORMAL) (INCLUYE CORTE Y SELLADO DE JUNTAS). | M3 | MANO DE OBRA | CUADRILLA DE ALBAÑILERIA (AA1) | HC | 40914.569 | 6
3 | INFRAESTRUCTURA VIAL | 3.05 | PAVIMENTO RÍGIDO | 3.05.04 | CONCRETO MR 3.9 MPA NORMAL, TAMAÑO MAXIMO AGREGADO 25MM, RESISTENCIA A 28 DIAS, ASENTAMIENTO 10CM +/- 2.5CM (MR 39 NORMAL). (INCLUYE CORTE Y SELLADO DE JUNTAS). | M3 | MATERIAL | SELLASIL SOPORTE 1/2", SOPORTE BASE PARA SELLO DE JUNTAS DE DILATACIÓN O SIMILAR | ML | 886.5 | 4
3 | INFRAESTRUCTURA VIAL | 3.05 | PAVIMENTO RÍGIDO | 3.05.04 | CONCRETO MR 3.9 MPA NORMAL, TAMAÑO MAXIMO AGREGADO 25MM, RESISTENCIA A 28 DIAS, ASENTAMIENTO 10CM +/- 2.5CM (MR 39 NORMAL). (INCLUYE CORTE Y SELLADO DE JUNTAS). | M3 | MATERIAL | VULKEM 45 SSL, SELLANTE MOCOCOMPONENTE DE POLIURETANO, AUTO- NIVELANTE O SIMILAR | GL | 186239.35 | 0.04
3 | INFRAESTRUCTURA VIAL | 3.05 | PAVIMENTO RÍGIDO | 3.05.04 | CONCRETO MR 3.9 MPA NORMAL, TAMAÑO MAXIMO AGREGADO 25MM, RESISTENCIA A 28 DIAS, ASENTAMIENTO 10CM +/- 2.5CM (MR 39 NORMAL). (INCLUYE CORTE Y SELLADO DE JUNTAS). | M3 | MATERIAL | CONCRETO MR 3.9 MPa NORMAL, TAMAÑO MÁXIMO AGREGADO 25MM, RESISTENCIA A 28 DIAS, ASENTAMIENTO 10CM +/- 2.5CM (MR 39 NORMAL) | M3 | 655298.09 | 1.05
3 | INFRAESTRUCTURA VIAL | 3.05 | PAVIMENTO RÍGIDO | 3.05.04 | CONCRETO MR 3.9 MPA NORMAL, TAMAÑO MAXIMO AGREGADO 25MM, RESISTENCIA A 28 DIAS, ASENTAMIENTO 10CM +/- 2.5CM (MR 39 NORMAL). (INCLUYE CORTE Y SELLADO DE JUNTAS). | M3 | MATERIAL | DISCO DIAMANTADO ASFALTO-CONCRETO 350MM | UND | 518900 | 0.03
3 | INFRAESTRUCTURA VIAL | 3.05 | PAVIMENTO RÍGIDO | 3.05.04 | CONCRETO MR 3.9 MPA NORMAL, TAMAÑO MAXIMO AGREGADO 25MM, RESISTENCIA A 28 DIAS, ASENTAMIENTO 10CM +/- 2.5CM (MR 39 NORMAL). (INCLUYE CORTE Y SELLADO DE JUNTAS). | M3 | EQUIPO | HERRAMIENTA Y EQUIPO MENOR (%M.O.) | % | 245487.41 | 0.05
3 | INFRAESTRUCTURA VIAL | 3.05 | PAVIMENTO RÍGIDO | 3.05.04 | CONCRETO MR 3.9 MPA NORMAL, TAMAÑO MAXIMO AGREGADO 25MM, RESISTENCIA A 28 DIAS, ASENTAMIENTO 10CM +/- 2.5CM (MR 39 NORMAL). (INCLUYE CORTE Y SELLADO DE JUNTAS). | M3 | EQUIPO | CORTADORA DE PAVIMENTO | HORA | 18416 | 0.34
3 | INFRAESTRUCTURA VIAL | 3.05 | PAVIMENTO RÍGIDO | 3.05.04 | CONCRETO MR 3.9 MPA NORMAL, TAMAÑO MAXIMO AGREGADO 25MM, RESISTENCIA A 28 DIAS, ASENTAMIENTO 10CM +/- 2.5CM (MR 39 NORMAL). (INCLUYE CORTE Y SELLADO DE JUNTAS). | M3 | EQUIPO | FORMALETA PARA LOSAS PAVIMENTO RÍGIDO | ML | 3936 | 4
3 | INFRAESTRUCTURA VIAL | 3.05 | PAVIMENTO RÍGIDO | 3.05.04 | CONCRETO MR 3.9 MPA NORMAL, TAMAÑO MAXIMO AGREGADO 25MM, RESISTENCIA A 28 DIAS, ASENTAMIENTO 10CM +/- 2.5CM (MR 39 NORMAL). (INCLUYE CORTE Y SELLADO DE JUNTAS). | M3 | EQUIPO | VIBRADOR PORTÁTIL PARA CONCRETO | DIA | 89075 | 0.05
3 | INFRAESTRUCTURA VIAL | 3.05 | PAVIMENTO RÍGIDO | 3.05.04 | CONCRETO MR 3.9 MPA NORMAL, TAMAÑO MAXIMO AGREGADO 25MM, RESISTENCIA A 28 DIAS, ASENTAMIENTO 10CM +/- 2.5CM (MR 39 NORMAL). (INCLUYE CORTE Y SELLADO DE JUNTAS). | M3 | MANO DE OBRA | CUADRILLA DE ALBAÑILERIA (AA1) | HC | 40914.569 | 6
3 | INFRAESTRUCTURA VIAL | 3.05 | PAVIMENTO RÍGIDO | 3.05.05 | CONCRETO MR 4.0 MPA NORMAL, TAMAÑO MAXIMO AGREGADO 25MM, RESISTENCIA A 28 DIAS, ASENTAMIENTO 10CM +/- 2.5CM (MR 40 NORMAL). (INCLUYE CORTE Y SELLADO DE JUNTAS). | M3 | MATERIAL | SELLASIL SOPORTE 1/2", SOPORTE BASE PARA SELLO DE JUNTAS DE DILATACIÓN O SIMILAR | ML | 886.5 | 4
3 | INFRAESTRUCTURA VIAL | 3.05 | PAVIMENTO RÍGIDO | 3.05.05 | CONCRETO MR 4.0 MPA NORMAL, TAMAÑO MAXIMO AGREGADO 25MM, RESISTENCIA A 28 DIAS, ASENTAMIENTO 10CM +/- 2.5CM (MR 40 NORMAL). (INCLUYE CORTE Y SELLADO DE JUNTAS). | M3 | MATERIAL | VULKEM 45 SSL, SELLANTE MOCOCOMPONENTE DE POLIURETANO, AUTO- NIVELANTE O SIMILAR | GL | 186239.35 | 0.0425
3 | INFRAESTRUCTURA VIAL | 3.05 | PAVIMENTO RÍGIDO | 3.05.05 | CONCRETO MR 4.0 MPA NORMAL, TAMAÑO MAXIMO AGREGADO 25MM, RESISTENCIA A 28 DIAS, ASENTAMIENTO 10CM +/- 2.5CM (MR 40 NORMAL). (INCLUYE CORTE Y SELLADO DE JUNTAS). | M3 | MATERIAL | CONCRETO MR 4.0 MPa NORMAL, TAMAÑO MÁXIMO AGREGADO 25MM, RESISTENCIA A 28 DIAS, ASENTAMIENTO 10CM +/- 2.5CM (MR 40 NORMAL) | M3 | 662138.36 | 1.05
3 | INFRAESTRUCTURA VIAL | 3.05 | PAVIMENTO RÍGIDO | 3.05.05 | CONCRETO MR 4.0 MPA NORMAL, TAMAÑO MAXIMO AGREGADO 25MM, RESISTENCIA A 28 DIAS, ASENTAMIENTO 10CM +/- 2.5CM (MR 40 NORMAL). (INCLUYE CORTE Y SELLADO DE JUNTAS). | M3 | MATERIAL | DISCO DIAMANTADO ASFALTO-CONCRETO 350MM | UND | 518900 | 0.03
3 | INFRAESTRUCTURA VIAL | 3.05 | PAVIMENTO RÍGIDO | 3.05.05 | CONCRETO MR 4.0 MPA NORMAL, TAMAÑO MAXIMO AGREGADO 25MM, RESISTENCIA A 28 DIAS, ASENTAMIENTO 10CM +/- 2.5CM (MR 40 NORMAL). (INCLUYE CORTE Y SELLADO DE JUNTAS). | M3 | EQUIPO | HERRAMIENTA Y EQUIPO MENOR (%M.O.) | % | 245487.41 | 0.05
3 | INFRAESTRUCTURA VIAL | 3.05 | PAVIMENTO RÍGIDO | 3.05.05 | CONCRETO MR 4.0 MPA NORMAL, TAMAÑO MAXIMO AGREGADO 25MM, RESISTENCIA A 28 DIAS, ASENTAMIENTO 10CM +/- 2.5CM (MR 40 NORMAL). (INCLUYE CORTE Y SELLADO DE JUNTAS). | M3 | EQUIPO | CORTADORA DE PAVIMENTO | HORA | 18416 | 0.34
3 | INFRAESTRUCTURA VIAL | 3.05 | PAVIMENTO RÍGIDO | 3.05.05 | CONCRETO MR 4.0 MPA NORMAL, TAMAÑO MAXIMO AGREGADO 25MM, RESISTENCIA A 28 DIAS, ASENTAMIENTO 10CM +/- 2.5CM (MR 40 NORMAL). (INCLUYE CORTE Y SELLADO DE JUNTAS). | M3 | EQUIPO | FORMALETA PARA LOSAS PAVIMENTO RÍGIDO | ML | 3936 | 4
3 | INFRAESTRUCTURA VIAL | 3.05 | PAVIMENTO RÍGIDO | 3.05.05 | CONCRETO MR 4.0 MPA NORMAL, TAMAÑO MAXIMO AGREGADO 25MM, RESISTENCIA A 28 DIAS, ASENTAMIENTO 10CM +/- 2.5CM (MR 40 NORMAL). (INCLUYE CORTE Y SELLADO DE JUNTAS). | M3 | EQUIPO | VIBRADOR PORTÁTIL PARA CONCRETO | DIA | 89075 | 0.05
3 | INFRAESTRUCTURA VIAL | 3.05 | PAVIMENTO RÍGIDO | 3.05.05 | CONCRETO MR 4.0 MPA NORMAL, TAMAÑO MAXIMO AGREGADO 25MM, RESISTENCIA A 28 DIAS, ASENTAMIENTO 10CM +/- 2.5CM (MR 40 NORMAL). (INCLUYE CORTE Y SELLADO DE JUNTAS). | M3 | MANO DE OBRA | CUADRILLA DE ALBAÑILERIA (AA1) | HC | 40914.569 | 6
3 | INFRAESTRUCTURA VIAL | 3.05 | PAVIMENTO RÍGIDO | 3.05.06 | CONCRETO MR 4.1 MPA NORMAL, TAMAÑO MÁXIMO AGREGADO 25MM, RESISTENCIA A 28 DIAS, ASENTAMIENTO 10CM +/- 2.5CM (MR 41 NORMAL). (INCLUYE CORTE Y SELLADO DE JUNTAS). | M3 | MATERIAL | SELLASIL SOPORTE 1/2", SOPORTE BASE PARA SELLO DE JUNTAS DE DILATACIÓN O SIMILAR | ML | 886.5 | 4
3 | INFRAESTRUCTURA VIAL | 3.05 | PAVIMENTO RÍGIDO | 3.05.06 | CONCRETO MR 4.1 MPA NORMAL, TAMAÑO MÁXIMO AGREGADO 25MM, RESISTENCIA A 28 DIAS, ASENTAMIENTO 10CM +/- 2.5CM (MR 41 NORMAL). (INCLUYE CORTE Y SELLADO DE JUNTAS). | M3 | MATERIAL | VULKEM 45 SSL, SELLANTE MOCOCOMPONENTE DE POLIURETANO, AUTO- NIVELANTE O SIMILAR | GL | 186239.35 | 0.0425
3 | INFRAESTRUCTURA VIAL | 3.05 | PAVIMENTO RÍGIDO | 3.05.06 | CONCRETO MR 4.1 MPA NORMAL, TAMAÑO MÁXIMO AGREGADO 25MM, RESISTENCIA A 28 DIAS, ASENTAMIENTO 10CM +/- 2.5CM (MR 41 NORMAL). (INCLUYE CORTE Y SELLADO DE JUNTAS). | M3 | MATERIAL | CONCRETO MR 4.1 MPa NORMAL, TAMAÑO MÁXIMO AGREGADO 25MM, RESISTENCIA A 28 DIAS, ASENTAMIENTO 10CM +/- 2.5CM (MR 41 NORMAL) | M3 | 668978.63 | 1.05
3 | INFRAESTRUCTURA VIAL | 3.05 | PAVIMENTO RÍGIDO | 3.05.06 | CONCRETO MR 4.1 MPA NORMAL, TAMAÑO MÁXIMO AGREGADO 25MM, RESISTENCIA A 28 DIAS, ASENTAMIENTO 10CM +/- 2.5CM (MR 41 NORMAL). (INCLUYE CORTE Y SELLADO DE JUNTAS). | M3 | MATERIAL | DISCO DIAMANTADO ASFALTO-CONCRETO 350MM | UND | 518900 | 0.03
3 | INFRAESTRUCTURA VIAL | 3.05 | PAVIMENTO RÍGIDO | 3.05.06 | CONCRETO MR 4.1 MPA NORMAL, TAMAÑO MÁXIMO AGREGADO 25MM, RESISTENCIA A 28 DIAS, ASENTAMIENTO 10CM +/- 2.5CM (MR 41 NORMAL). (INCLUYE CORTE Y SELLADO DE JUNTAS). | M3 | EQUIPO | HERRAMIENTA Y EQUIPO MENOR (%M.O.) | % | 245487.41 | 0.05
3 | INFRAESTRUCTURA VIAL | 3.05 | PAVIMENTO RÍGIDO | 3.05.06 | CONCRETO MR 4.1 MPA NORMAL, TAMAÑO MÁXIMO AGREGADO 25MM, RESISTENCIA A 28 DIAS, ASENTAMIENTO 10CM +/- 2.5CM (MR 41 NORMAL). (INCLUYE CORTE Y SELLADO DE JUNTAS). | M3 | EQUIPO | CORTADORA DE PAVIMENTO | HORA | 18416 | 0.34
3 | INFRAESTRUCTURA VIAL | 3.05 | PAVIMENTO RÍGIDO | 3.05.06 | CONCRETO MR 4.1 MPA NORMAL, TAMAÑO MÁXIMO AGREGADO 25MM, RESISTENCIA A 28 DIAS, ASENTAMIENTO 10CM +/- 2.5CM (MR 41 NORMAL). (INCLUYE CORTE Y SELLADO DE JUNTAS). | M3 | EQUIPO | FORMALETA PARA LOSAS PAVIMENTO RÍGIDO | ML | 3936 | 4
3 | INFRAESTRUCTURA VIAL | 3.05 | PAVIMENTO RÍGIDO | 3.05.06 | CONCRETO MR 4.1 MPA NORMAL, TAMAÑO MÁXIMO AGREGADO 25MM, RESISTENCIA A 28 DIAS, ASENTAMIENTO 10CM +/- 2.5CM (MR 41 NORMAL). (INCLUYE CORTE Y SELLADO DE JUNTAS). | M3 | EQUIPO | VIBRADOR PORTÁTIL PARA CONCRETO | DIA | 89075 | 0.05
3 | INFRAESTRUCTURA VIAL | 3.05 | PAVIMENTO RÍGIDO | 3.05.06 | CONCRETO MR 4.1 MPA NORMAL, TAMAÑO MÁXIMO AGREGADO 25MM, RESISTENCIA A 28 DIAS, ASENTAMIENTO 10CM +/- 2.5CM (MR 41 NORMAL). (INCLUYE CORTE Y SELLADO DE JUNTAS). | M3 | MANO DE OBRA | CUADRILLA DE ALBAÑILERIA (AA1) | HC | 40914.569 | 6
3 | INFRAESTRUCTURA VIAL | 3.05 | PAVIMENTO RÍGIDO | 3.05.07 | CONCRETO MR 4.2 MPA NORMAL, TAMAÑO MAXIMO AGREGADO 25MM, RESISTENCIA A 28 DIAS, ASENTAMIENTO 10CM +/- 2.5CM (MR 42 NORMAL)- (INCLUYE CORTE Y SELLADO DE JUNTAS). | M3 | MATERIAL | SELLASIL SOPORTE 1/2", SOPORTE BASE PARA SELLO DE JUNTAS DE DILATACIÓN O SIMILAR | ML | 886.5 | 4
3 | INFRAESTRUCTURA VIAL | 3.05 | PAVIMENTO RÍGIDO | 3.05.07 | CONCRETO MR 4.2 MPA NORMAL, TAMAÑO MAXIMO AGREGADO 25MM, RESISTENCIA A 28 DIAS, ASENTAMIENTO 10CM +/- 2.5CM (MR 42 NORMAL)- (INCLUYE CORTE Y SELLADO DE JUNTAS). | M3 | MATERIAL | VULKEM 45 SSL, SELLANTE MOCOCOMPONENTE DE POLIURETANO, AUTO- NIVELANTE O SIMILAR | GL | 186239.35 | 0.04
3 | INFRAESTRUCTURA VIAL | 3.05 | PAVIMENTO RÍGIDO | 3.05.07 | CONCRETO MR 4.2 MPA NORMAL, TAMAÑO MAXIMO AGREGADO 25MM, RESISTENCIA A 28 DIAS, ASENTAMIENTO 10CM +/- 2.5CM (MR 42 NORMAL)- (INCLUYE CORTE Y SELLADO DE JUNTAS). | M3 | MATERIAL | CONCRETO MR 4.2 MPa NORMAL, TAMAÑO MÁXIMO AGREGADO 25MM, RESISTENCIA A 28 DIAS, ASENTAMIENTO 10CM +/- 2.5CM (MR 42 NORMAL) | M3 | 677186.96 | 1.05
3 | INFRAESTRUCTURA VIAL | 3.05 | PAVIMENTO RÍGIDO | 3.05.07 | CONCRETO MR 4.2 MPA NORMAL, TAMAÑO MAXIMO AGREGADO 25MM, RESISTENCIA A 28 DIAS, ASENTAMIENTO 10CM +/- 2.5CM (MR 42 NORMAL)- (INCLUYE CORTE Y SELLADO DE JUNTAS). | M3 | MATERIAL | DISCO DIAMANTADO ASFALTO-CONCRETO 350MM | UND | 518900 | 0.03
3 | INFRAESTRUCTURA VIAL | 3.05 | PAVIMENTO RÍGIDO | 3.05.07 | CONCRETO MR 4.2 MPA NORMAL, TAMAÑO MAXIMO AGREGADO 25MM, RESISTENCIA A 28 DIAS, ASENTAMIENTO 10CM +/- 2.5CM (MR 42 NORMAL)- (INCLUYE CORTE Y SELLADO DE JUNTAS). | M3 | EQUIPO | HERRAMIENTA Y EQUIPO MENOR (%M.O.) | % | 245487.41 | 0.05
3 | INFRAESTRUCTURA VIAL | 3.05 | PAVIMENTO RÍGIDO | 3.05.07 | CONCRETO MR 4.2 MPA NORMAL, TAMAÑO MAXIMO AGREGADO 25MM, RESISTENCIA A 28 DIAS, ASENTAMIENTO 10CM +/- 2.5CM (MR 42 NORMAL)- (INCLUYE CORTE Y SELLADO DE JUNTAS). | M3 | EQUIPO | CORTADORA DE PAVIMENTO | HORA | 18416 | 0.34
3 | INFRAESTRUCTURA VIAL | 3.05 | PAVIMENTO RÍGIDO | 3.05.07 | CONCRETO MR 4.2 MPA NORMAL, TAMAÑO MAXIMO AGREGADO 25MM, RESISTENCIA A 28 DIAS, ASENTAMIENTO 10CM +/- 2.5CM (MR 42 NORMAL)- (INCLUYE CORTE Y SELLADO DE JUNTAS). | M3 | EQUIPO | FORMALETA PARA LOSAS PAVIMENTO RÍGIDO | ML | 3936 | 4
3 | INFRAESTRUCTURA VIAL | 3.05 | PAVIMENTO RÍGIDO | 3.05.07 | CONCRETO MR 4.2 MPA NORMAL, TAMAÑO MAXIMO AGREGADO 25MM, RESISTENCIA A 28 DIAS, ASENTAMIENTO 10CM +/- 2.5CM (MR 42 NORMAL)- (INCLUYE CORTE Y SELLADO DE JUNTAS). | M3 | EQUIPO | VIBRADOR PORTÁTIL PARA CONCRETO | DIA | 89075 | 0.05
3 | INFRAESTRUCTURA VIAL | 3.05 | PAVIMENTO RÍGIDO | 3.05.07 | CONCRETO MR 4.2 MPA NORMAL, TAMAÑO MAXIMO AGREGADO 25MM, RESISTENCIA A 28 DIAS, ASENTAMIENTO 10CM +/- 2.5CM (MR 42 NORMAL)- (INCLUYE CORTE Y SELLADO DE JUNTAS). | M3 | MANO DE OBRA | CUADRILLA DE ALBAÑILERIA (AA1) | HC | 40914.569 | 6
3 | INFRAESTRUCTURA VIAL | 3.05 | PAVIMENTO RÍGIDO | 3.05.08 | CONCRETO MR 4.3 MPA NORMAL, TAMAÑO MAXIMO AGREGADO 25MM, RESISTENCIA A 28 DIAS, ASENTAMIENTO 10CM +/- 2.5CM (MR 43 NORMAL). (INCLUYE CORTE Y SELLADO DE JUNTAS). | M3 | MATERIAL | SELLASIL SOPORTE 1/2", SOPORTE BASE PARA SELLO DE JUNTAS DE DILATACIÓN O SIMILAR | ML | 886.5 | 4
3 | INFRAESTRUCTURA VIAL | 3.05 | PAVIMENTO RÍGIDO | 3.05.08 | CONCRETO MR 4.3 MPA NORMAL, TAMAÑO MAXIMO AGREGADO 25MM, RESISTENCIA A 28 DIAS, ASENTAMIENTO 10CM +/- 2.5CM (MR 43 NORMAL). (INCLUYE CORTE Y SELLADO DE JUNTAS). | M3 | MATERIAL | VULKEM 45 SSL, SELLANTE MOCOCOMPONENTE DE POLIURETANO, AUTO- NIVELANTE O SIMILAR | GL | 186239.35 | 0.04
3 | INFRAESTRUCTURA VIAL | 3.05 | PAVIMENTO RÍGIDO | 3.05.08 | CONCRETO MR 4.3 MPA NORMAL, TAMAÑO MAXIMO AGREGADO 25MM, RESISTENCIA A 28 DIAS, ASENTAMIENTO 10CM +/- 2.5CM (MR 43 NORMAL). (INCLUYE CORTE Y SELLADO DE JUNTAS). | M3 | MATERIAL | CONCRETO MR 4.3 MPa NORMAL, TAMAÑO MÁXIMO AGREGADO 25MM, RESISTENCIA A 28 DIAS, ASENTAMIENTO 10CM +/- 2.5CM (MR 43 NORMAL) | M3 | 685395.29 | 1.05
3 | INFRAESTRUCTURA VIAL | 3.05 | PAVIMENTO RÍGIDO | 3.05.08 | CONCRETO MR 4.3 MPA NORMAL, TAMAÑO MAXIMO AGREGADO 25MM, RESISTENCIA A 28 DIAS, ASENTAMIENTO 10CM +/- 2.5CM (MR 43 NORMAL). (INCLUYE CORTE Y SELLADO DE JUNTAS). | M3 | MATERIAL | DISCO DIAMANTADO ASFALTO-CONCRETO 350MM | UND | 518900 | 0.03
3 | INFRAESTRUCTURA VIAL | 3.05 | PAVIMENTO RÍGIDO | 3.05.08 | CONCRETO MR 4.3 MPA NORMAL, TAMAÑO MAXIMO AGREGADO 25MM, RESISTENCIA A 28 DIAS, ASENTAMIENTO 10CM +/- 2.5CM (MR 43 NORMAL). (INCLUYE CORTE Y SELLADO DE JUNTAS). | M3 | EQUIPO | HERRAMIENTA Y EQUIPO MENOR (%M.O.) | % | 245487.41 | 0.05
3 | INFRAESTRUCTURA VIAL | 3.05 | PAVIMENTO RÍGIDO | 3.05.08 | CONCRETO MR 4.3 MPA NORMAL, TAMAÑO MAXIMO AGREGADO 25MM, RESISTENCIA A 28 DIAS, ASENTAMIENTO 10CM +/- 2.5CM (MR 43 NORMAL). (INCLUYE CORTE Y SELLADO DE JUNTAS). | M3 | EQUIPO | CORTADORA DE PAVIMENTO | HORA | 18416 | 0.34
3 | INFRAESTRUCTURA VIAL | 3.05 | PAVIMENTO RÍGIDO | 3.05.08 | CONCRETO MR 4.3 MPA NORMAL, TAMAÑO MAXIMO AGREGADO 25MM, RESISTENCIA A 28 DIAS, ASENTAMIENTO 10CM +/- 2.5CM (MR 43 NORMAL). (INCLUYE CORTE Y SELLADO DE JUNTAS). | M3 | EQUIPO | FORMALETA PARA LOSAS PAVIMENTO RÍGIDO | ML | 3936 | 4
3 | INFRAESTRUCTURA VIAL | 3.05 | PAVIMENTO RÍGIDO | 3.05.08 | CONCRETO MR 4.3 MPA NORMAL, TAMAÑO MAXIMO AGREGADO 25MM, RESISTENCIA A 28 DIAS, ASENTAMIENTO 10CM +/- 2.5CM (MR 43 NORMAL). (INCLUYE CORTE Y SELLADO DE JUNTAS). | M3 | EQUIPO | VIBRADOR PORTÁTIL PARA CONCRETO | DIA | 89075 | 0.05
3 | INFRAESTRUCTURA VIAL | 3.05 | PAVIMENTO RÍGIDO | 3.05.08 | CONCRETO MR 4.3 MPA NORMAL, TAMAÑO MAXIMO AGREGADO 25MM, RESISTENCIA A 28 DIAS, ASENTAMIENTO 10CM +/- 2.5CM (MR 43 NORMAL). (INCLUYE CORTE Y SELLADO DE JUNTAS). | M3 | MANO DE OBRA | CUADRILLA DE ALBAÑILERIA (AA1) | HC | 40914.569 | 6
3 | INFRAESTRUCTURA VIAL | 3.05 | PAVIMENTO RÍGIDO | 3.05.09 | CONCRETO MR 4.5 MPA NORMAL, TAMAÑO MAXIMO AGREGADO 25MM, RESISTENCIA A 28 DIAS, ASENTAMIENTO 10CM +/- 2.5CM (MR 45 NORMAL). (INCLUYE CORTE Y SELLADO DE JUNTAS). | M3 | MATERIAL | SELLASIL SOPORTE 1/2", SOPORTE BASE PARA SELLO DE JUNTAS DE DILATACIÓN O SIMILAR | ML | 886.5 | 4
3 | INFRAESTRUCTURA VIAL | 3.05 | PAVIMENTO RÍGIDO | 3.05.09 | CONCRETO MR 4.5 MPA NORMAL, TAMAÑO MAXIMO AGREGADO 25MM, RESISTENCIA A 28 DIAS, ASENTAMIENTO 10CM +/- 2.5CM (MR 45 NORMAL). (INCLUYE CORTE Y SELLADO DE JUNTAS). | M3 | MATERIAL | VULKEM 45 SSL, SELLANTE MOCOCOMPONENTE DE POLIURETANO, AUTO- NIVELANTE O SIMILAR | GL | 186239.35 | 0.0425
3 | INFRAESTRUCTURA VIAL | 3.05 | PAVIMENTO RÍGIDO | 3.05.09 | CONCRETO MR 4.5 MPA NORMAL, TAMAÑO MAXIMO AGREGADO 25MM, RESISTENCIA A 28 DIAS, ASENTAMIENTO 10CM +/- 2.5CM (MR 45 NORMAL). (INCLUYE CORTE Y SELLADO DE JUNTAS). | M3 | MATERIAL | CONCRETO MR 4.5 MPa NORMAL, TAMAÑO MÁXIMO AGREGADO 25MM, RESISTENCIA A 28 DIAS, ASENTAMIENTO 10CM +/- 2.5CM (MR 45 NORMAL) | M3 | 699075.83 | 1.05
3 | INFRAESTRUCTURA VIAL | 3.05 | PAVIMENTO RÍGIDO | 3.05.09 | CONCRETO MR 4.5 MPA NORMAL, TAMAÑO MAXIMO AGREGADO 25MM, RESISTENCIA A 28 DIAS, ASENTAMIENTO 10CM +/- 2.5CM (MR 45 NORMAL). (INCLUYE CORTE Y SELLADO DE JUNTAS). | M3 | MATERIAL | DISCO DIAMANTADO ASFALTO-CONCRETO 350MM | UND | 518900 | 0.03
3 | INFRAESTRUCTURA VIAL | 3.05 | PAVIMENTO RÍGIDO | 3.05.09 | CONCRETO MR 4.5 MPA NORMAL, TAMAÑO MAXIMO AGREGADO 25MM, RESISTENCIA A 28 DIAS, ASENTAMIENTO 10CM +/- 2.5CM (MR 45 NORMAL). (INCLUYE CORTE Y SELLADO DE JUNTAS). | M3 | EQUIPO | HERRAMIENTA Y EQUIPO MENOR (%M.O.) | % | 245487.41 | 0.05
3 | INFRAESTRUCTURA VIAL | 3.05 | PAVIMENTO RÍGIDO | 3.05.09 | CONCRETO MR 4.5 MPA NORMAL, TAMAÑO MAXIMO AGREGADO 25MM, RESISTENCIA A 28 DIAS, ASENTAMIENTO 10CM +/- 2.5CM (MR 45 NORMAL). (INCLUYE CORTE Y SELLADO DE JUNTAS). | M3 | EQUIPO | CORTADORA DE PAVIMENTO | HORA | 18416 | 0.34
3 | INFRAESTRUCTURA VIAL | 3.05 | PAVIMENTO RÍGIDO | 3.05.09 | CONCRETO MR 4.5 MPA NORMAL, TAMAÑO MAXIMO AGREGADO 25MM, RESISTENCIA A 28 DIAS, ASENTAMIENTO 10CM +/- 2.5CM (MR 45 NORMAL). (INCLUYE CORTE Y SELLADO DE JUNTAS). | M3 | EQUIPO | FORMALETA PARA LOSAS PAVIMENTO RÍGIDO | ML | 3936 | 4
3 | INFRAESTRUCTURA VIAL | 3.05 | PAVIMENTO RÍGIDO | 3.05.09 | CONCRETO MR 4.5 MPA NORMAL, TAMAÑO MAXIMO AGREGADO 25MM, RESISTENCIA A 28 DIAS, ASENTAMIENTO 10CM +/- 2.5CM (MR 45 NORMAL). (INCLUYE CORTE Y SELLADO DE JUNTAS). | M3 | EQUIPO | VIBRADOR PORTÁTIL PARA CONCRETO | DIA | 89075 | 0.05
3 | INFRAESTRUCTURA VIAL | 3.05 | PAVIMENTO RÍGIDO | 3.05.09 | CONCRETO MR 4.5 MPA NORMAL, TAMAÑO MAXIMO AGREGADO 25MM, RESISTENCIA A 28 DIAS, ASENTAMIENTO 10CM +/- 2.5CM (MR 45 NORMAL). (INCLUYE CORTE Y SELLADO DE JUNTAS). | M3 | MANO DE OBRA | CUADRILLA DE ALBAÑILERIA (AA1) | HC | 40914.569 | 6
3 | INFRAESTRUCTURA VIAL | 3.05 | PAVIMENTO RÍGIDO | 3.05.10 | CONCRETO MR 5.0 MPA NORMAL, TAMAÑO MAXIMO AGREGADO 25MM, RESISTENCIA A 28 DIAS, ASENTAMIENTO 10CM +/- 2.5CM (MR 50 NORMAL). (INCLUYE CORTE Y SELLADO DE JUNTAS). | M3 | MATERIAL | SELLASIL SOPORTE 1/2", SOPORTE BASE PARA SELLO DE JUNTAS DE DILATACIÓN O SIMILAR | ML | 886.5 | 4
3 | INFRAESTRUCTURA VIAL | 3.05 | PAVIMENTO RÍGIDO | 3.05.10 | CONCRETO MR 5.0 MPA NORMAL, TAMAÑO MAXIMO AGREGADO 25MM, RESISTENCIA A 28 DIAS, ASENTAMIENTO 10CM +/- 2.5CM (MR 50 NORMAL). (INCLUYE CORTE Y SELLADO DE JUNTAS). | M3 | MATERIAL | VULKEM 45 SSL, SELLANTE MOCOCOMPONENTE DE POLIURETANO, AUTO- NIVELANTE O SIMILAR | GL | 186239.35 | 0.0425
3 | INFRAESTRUCTURA VIAL | 3.05 | PAVIMENTO RÍGIDO | 3.05.10 | CONCRETO MR 5.0 MPA NORMAL, TAMAÑO MAXIMO AGREGADO 25MM, RESISTENCIA A 28 DIAS, ASENTAMIENTO 10CM +/- 2.5CM (MR 50 NORMAL). (INCLUYE CORTE Y SELLADO DE JUNTAS). | M3 | MATERIAL | CONCRETO MR 5.0 MPa NORMAL, TAMAÑO MÁXIMO AGREGADO 25MM, RESISTENCIA A 28 DIAS, ASENTAMIENTO 10CM +/- 2.5CM (MR 50 NORMAL) | M3 | 712756.38 | 1.05
3 | INFRAESTRUCTURA VIAL | 3.05 | PAVIMENTO RÍGIDO | 3.05.10 | CONCRETO MR 5.0 MPA NORMAL, TAMAÑO MAXIMO AGREGADO 25MM, RESISTENCIA A 28 DIAS, ASENTAMIENTO 10CM +/- 2.5CM (MR 50 NORMAL). (INCLUYE CORTE Y SELLADO DE JUNTAS). | M3 | MATERIAL | DISCO DIAMANTADO ASFALTO-CONCRETO 350MM | UND | 518900 | 0.03
3 | INFRAESTRUCTURA VIAL | 3.05 | PAVIMENTO RÍGIDO | 3.05.10 | CONCRETO MR 5.0 MPA NORMAL, TAMAÑO MAXIMO AGREGADO 25MM, RESISTENCIA A 28 DIAS, ASENTAMIENTO 10CM +/- 2.5CM (MR 50 NORMAL). (INCLUYE CORTE Y SELLADO DE JUNTAS). | M3 | EQUIPO | HERRAMIENTA Y EQUIPO MENOR (%M.O.) | % | 245487.41 | 0.05
3 | INFRAESTRUCTURA VIAL | 3.05 | PAVIMENTO RÍGIDO | 3.05.10 | CONCRETO MR 5.0 MPA NORMAL, TAMAÑO MAXIMO AGREGADO 25MM, RESISTENCIA A 28 DIAS, ASENTAMIENTO 10CM +/- 2.5CM (MR 50 NORMAL). (INCLUYE CORTE Y SELLADO DE JUNTAS). | M3 | EQUIPO | CORTADORA DE PAVIMENTO | HORA | 18416 | 0.34
3 | INFRAESTRUCTURA VIAL | 3.05 | PAVIMENTO RÍGIDO | 3.05.10 | CONCRETO MR 5.0 MPA NORMAL, TAMAÑO MAXIMO AGREGADO 25MM, RESISTENCIA A 28 DIAS, ASENTAMIENTO 10CM +/- 2.5CM (MR 50 NORMAL). (INCLUYE CORTE Y SELLADO DE JUNTAS). | M3 | EQUIPO | FORMALETA PARA LOSAS PAVIMENTO RÍGIDO | ML | 3936 | 4
3 | INFRAESTRUCTURA VIAL | 3.05 | PAVIMENTO RÍGIDO | 3.05.10 | CONCRETO MR 5.0 MPA NORMAL, TAMAÑO MAXIMO AGREGADO 25MM, RESISTENCIA A 28 DIAS, ASENTAMIENTO 10CM +/- 2.5CM (MR 50 NORMAL). (INCLUYE CORTE Y SELLADO DE JUNTAS). | M3 | EQUIPO | VIBRADOR PORTÁTIL PARA CONCRETO | DIA | 89075 | 0.05
3 | INFRAESTRUCTURA VIAL | 3.05 | PAVIMENTO RÍGIDO | 3.05.10 | CONCRETO MR 5.0 MPA NORMAL, TAMAÑO MAXIMO AGREGADO 25MM, RESISTENCIA A 28 DIAS, ASENTAMIENTO 10CM +/- 2.5CM (MR 50 NORMAL). (INCLUYE CORTE Y SELLADO DE JUNTAS). | M3 | MANO DE OBRA | CUADRILLA DE ALBAÑILERIA (AA1) | HC | 40914.569 | 6
3 | INFRAESTRUCTURA VIAL | 3.05 | PAVIMENTO RÍGIDO | 3.05.11 | CONCRETO PARA PLACA HUELLA DE 21 MPa - (3000 PSI). (INCLUYE CORTE Y SELLO DE JUNTAS). | M3 | MATERIAL | CONCRETO SIMPLE DE 21 Mpa. (3000 PSI) | M3 | 556652.91 | 1.03
3 | INFRAESTRUCTURA VIAL | 3.05 | PAVIMENTO RÍGIDO | 3.05.11 | CONCRETO PARA PLACA HUELLA DE 21 MPa - (3000 PSI). (INCLUYE CORTE Y SELLO DE JUNTAS). | M3 | MATERIAL | VULKEM 45 SSL, SELLANTE MOCOCOMPONENTE DE POLIURETANO, AUTO- NIVELANTE O SIMILAR | GL | 186239.35 | 0.2
3 | INFRAESTRUCTURA VIAL | 3.05 | PAVIMENTO RÍGIDO | 3.05.11 | CONCRETO PARA PLACA HUELLA DE 21 MPa - (3000 PSI). (INCLUYE CORTE Y SELLO DE JUNTAS). | M3 | EQUIPO | HERRAMIENTA Y EQUIPO MENOR (%M.O.) | % | 184115.56 | 0.05
3 | INFRAESTRUCTURA VIAL | 3.05 | PAVIMENTO RÍGIDO | 3.05.11 | CONCRETO PARA PLACA HUELLA DE 21 MPa - (3000 PSI). (INCLUYE CORTE Y SELLO DE JUNTAS). | M3 | EQUIPO | FORMALETA PARA LOSAS PAVIMENTO RÍGIDO | ML | 3936 | 4
3 | INFRAESTRUCTURA VIAL | 3.05 | PAVIMENTO RÍGIDO | 3.05.11 | CONCRETO PARA PLACA HUELLA DE 21 MPa - (3000 PSI). (INCLUYE CORTE Y SELLO DE JUNTAS). | M3 | EQUIPO | VIBRADOR PORTÁTIL PARA CONCRETO | DIA | 89075 | 0.4
3 | INFRAESTRUCTURA VIAL | 3.05 | PAVIMENTO RÍGIDO | 3.05.11 | CONCRETO PARA PLACA HUELLA DE 21 MPa - (3000 PSI). (INCLUYE CORTE Y SELLO DE JUNTAS). | M3 | MANO DE OBRA | CUADRILLA DE ALBAÑILERIA (AA1) | HC | 40914.569 | 4.5
3 | INFRAESTRUCTURA VIAL | 3.05 | PAVIMENTO RÍGIDO | 3.05.12 | SOLADO DE LIMPIEZA PARA RIOSTRAS DE PLACA HUELLA EN CONCRETO ESPESOR E = 0.03 M. 14MPa (2500PSI) | M2 | MATERIAL | CONCRETO SIMPLE DE 17.5 Mpa. (2500 PSI) | M3 | 503770.05 | 0.0315
3 | INFRAESTRUCTURA VIAL | 3.05 | PAVIMENTO RÍGIDO | 3.05.12 | SOLADO DE LIMPIEZA PARA RIOSTRAS DE PLACA HUELLA EN CONCRETO ESPESOR E = 0.03 M. 14MPa (2500PSI) | M2 | EQUIPO | HERRAMIENTA Y EQUIPO MENOR (%M.O.) | % | 16365.83 | 0.05
3 | INFRAESTRUCTURA VIAL | 3.05 | PAVIMENTO RÍGIDO | 3.05.12 | SOLADO DE LIMPIEZA PARA RIOSTRAS DE PLACA HUELLA EN CONCRETO ESPESOR E = 0.03 M. 14MPa (2500PSI) | M2 | MANO DE OBRA | CUADRILLA DE ALBAÑILERIA (AA1) | HC | 40914.569 | 0.4
3 | INFRAESTRUCTURA VIAL | 3.06 | PAVIMENTACIÓN FLEXIBLE | 3.06.01 | APERTURA MECANICA DE CAJA Y RETIRO DE SOBRANTES. (INCLUYE ACARREO LIBRE HASTA 5 KM.) | M3 | MATERIAL | DISCO DIAMANTADO ASFALTO-CONCRETO 350MM | UND | 518900 | 0.2
3 | INFRAESTRUCTURA VIAL | 3.06 | PAVIMENTACIÓN FLEXIBLE | 3.06.01 | APERTURA MECANICA DE CAJA Y RETIRO DE SOBRANTES. (INCLUYE ACARREO LIBRE HASTA 5 KM.) | M3 | EQUIPO | HERRAMIENTA Y EQUIPO MENOR (%M.O.) | % | 87674.08 | 0.05
3 | INFRAESTRUCTURA VIAL | 3.06 | PAVIMENTACIÓN FLEXIBLE | 3.06.01 | APERTURA MECANICA DE CAJA Y RETIRO DE SOBRANTES. (INCLUYE ACARREO LIBRE HASTA 5 KM.) | M3 | EQUIPO | CORTADORA DE PAVIMENTO | HORA | 18416 | 0.85
3 | INFRAESTRUCTURA VIAL | 3.06 | PAVIMENTACIÓN FLEXIBLE | 3.06.01 | APERTURA MECANICA DE CAJA Y RETIRO DE SOBRANTES. (INCLUYE ACARREO LIBRE HASTA 5 KM.) | M3 | EQUIPO | RETROEXCAVADORA (CAPACIDAD 100 HP) | HORA | 154625 | 0.05
3 | INFRAESTRUCTURA VIAL | 3.06 | PAVIMENTACIÓN FLEXIBLE | 3.06.01 | APERTURA MECANICA DE CAJA Y RETIRO DE SOBRANTES. (INCLUYE ACARREO LIBRE HASTA 5 KM.) | M3 | MANO DE OBRA | CUADRILLA DE ALBAÑILERIA (AA) | HC | 29224.6919 | 3
3 | INFRAESTRUCTURA VIAL | 3.06 | PAVIMENTACIÓN FLEXIBLE | 3.06.01 | APERTURA MECANICA DE CAJA Y RETIRO DE SOBRANTES. (INCLUYE ACARREO LIBRE HASTA 5 KM.) | M3 | MANO DE OBRA | VOLQUETA | M3-5KM | 10464 | 1
3 | INFRAESTRUCTURA VIAL | 3.06 | PAVIMENTACIÓN FLEXIBLE | 3.06.02 | BARRIDO Y SOPLADO | M2 | EQUIPO | HERRAMIENTA Y EQUIPO MENOR (%M.O.) | % | 1052.09 | 0.05
3 | INFRAESTRUCTURA VIAL | 3.06 | PAVIMENTACIÓN FLEXIBLE | 3.06.02 | BARRIDO Y SOPLADO | M2 | EQUIPO | COMPRESOR DE AIRE PORTÁTIL CON ACCESORIOS | HORA | 53840 | 0.02
3 | INFRAESTRUCTURA VIAL | 3.06 | PAVIMENTACIÓN FLEXIBLE | 3.06.02 | BARRIDO Y SOPLADO | M2 | MANO DE OBRA | AYUDANTE (AA) | HH | 11689.8772 | 0.09
3 | INFRAESTRUCTURA VIAL | 3.06 | PAVIMENTACIÓN FLEXIBLE | 3.06.03 | SUMINISTRO E INSTALACIÓN DE CARPETA ASFALTICA EN CALIENTE MDC-25. INCLUYE BARRIDO, SOPLADO, SUMINISTRO Y COMPACTACIÓN. (INCLUYE ACARREO LIBRE HASTA 5 KM) NORMA INVIAS (**). | M3 | MATERIAL | MEZCLA ASFALTICA EN CALIENTE TIPO MDC-25 SUELTA EN PLANTA. | M3 | 777026.33 | 1.26
3 | INFRAESTRUCTURA VIAL | 3.06 | PAVIMENTACIÓN FLEXIBLE | 3.06.03 | SUMINISTRO E INSTALACIÓN DE CARPETA ASFALTICA EN CALIENTE MDC-25. INCLUYE BARRIDO, SOPLADO, SUMINISTRO Y COMPACTACIÓN. (INCLUYE ACARREO LIBRE HASTA 5 KM) NORMA INVIAS (**). | M3 | EQUIPO | HERRAMIENTA Y EQUIPO MENOR (%M.O.) | % | 49681.98 | 0.05
3 | INFRAESTRUCTURA VIAL | 3.06 | PAVIMENTACIÓN FLEXIBLE | 3.06.03 | SUMINISTRO E INSTALACIÓN DE CARPETA ASFALTICA EN CALIENTE MDC-25. INCLUYE BARRIDO, SOPLADO, SUMINISTRO Y COMPACTACIÓN. (INCLUYE ACARREO LIBRE HASTA 5 KM) NORMA INVIAS (**). | M3 | EQUIPO | COMPACTADOR NEUMÁTICO DE 6 A 15 TON. POTENCIA MÍNIMA 70 HP. | HORA | 191529 | 0.1
3 | INFRAESTRUCTURA VIAL | 3.06 | PAVIMENTACIÓN FLEXIBLE | 3.06.03 | SUMINISTRO E INSTALACIÓN DE CARPETA ASFALTICA EN CALIENTE MDC-25. INCLUYE BARRIDO, SOPLADO, SUMINISTRO Y COMPACTACIÓN. (INCLUYE ACARREO LIBRE HASTA 5 KM) NORMA INVIAS (**). | M3 | EQUIPO | TERMINADORA DE ASFALTO POTENCIA 174 H.P | HORA | 327809 | 0.1
3 | INFRAESTRUCTURA VIAL | 3.06 | PAVIMENTACIÓN FLEXIBLE | 3.06.03 | SUMINISTRO E INSTALACIÓN DE CARPETA ASFALTICA EN CALIENTE MDC-25. INCLUYE BARRIDO, SOPLADO, SUMINISTRO Y COMPACTACIÓN. (INCLUYE ACARREO LIBRE HASTA 5 KM) NORMA INVIAS (**). | M3 | EQUIPO | VIBROCOMPACTADOR DE RODILLO LISO (CAPACIDAD MÍNIMA DE 15 TON.) | HORA | 169318 | 0.1
3 | INFRAESTRUCTURA VIAL | 3.06 | PAVIMENTACIÓN FLEXIBLE | 3.06.03 | SUMINISTRO E INSTALACIÓN DE CARPETA ASFALTICA EN CALIENTE MDC-25. INCLUYE BARRIDO, SOPLADO, SUMINISTRO Y COMPACTACIÓN. (INCLUYE ACARREO LIBRE HASTA 5 KM) NORMA INVIAS (**). | M3 | MANO DE OBRA | CUADRILLA DE ALBAÑILERIA (AA) | HC | 29224.6919 | 1.7
3 | INFRAESTRUCTURA VIAL | 3.06 | PAVIMENTACIÓN FLEXIBLE | 3.06.03 | SUMINISTRO E INSTALACIÓN DE CARPETA ASFALTICA EN CALIENTE MDC-25. INCLUYE BARRIDO, SOPLADO, SUMINISTRO Y COMPACTACIÓN. (INCLUYE ACARREO LIBRE HASTA 5 KM) NORMA INVIAS (**). | M3 | MANO DE OBRA | TRANSPORTE DE MATERIAL ASFALTICO | M3-5KM | 13698 | 1.26
3 | INFRAESTRUCTURA VIAL | 3.06 | PAVIMENTACIÓN FLEXIBLE | 3.06.04 | SUMINISTRO E INSTALACIÓN DE CARPETA ASFALTICA EN CALIENTE MDC-19. INCLUYE BARRIDO, SOPLADO, SUMINISTRO Y COMPACTACIÓN. (INCLUYE ACARREO LIBRE HASTA 5 KM) NORMA INVIAS (**). | M3 | MATERIAL | MEZCLA ASFALTICA EN CALIENTE TIPO MDC-19 SUELTA EN PLANTA. | M3 | 784870.33 | 1.26
3 | INFRAESTRUCTURA VIAL | 3.06 | PAVIMENTACIÓN FLEXIBLE | 3.06.04 | SUMINISTRO E INSTALACIÓN DE CARPETA ASFALTICA EN CALIENTE MDC-19. INCLUYE BARRIDO, SOPLADO, SUMINISTRO Y COMPACTACIÓN. (INCLUYE ACARREO LIBRE HASTA 5 KM) NORMA INVIAS (**). | M3 | EQUIPO | HERRAMIENTA Y EQUIPO MENOR (%M.O.) | % | 49681.98 | 0.05
3 | INFRAESTRUCTURA VIAL | 3.06 | PAVIMENTACIÓN FLEXIBLE | 3.06.04 | SUMINISTRO E INSTALACIÓN DE CARPETA ASFALTICA EN CALIENTE MDC-19. INCLUYE BARRIDO, SOPLADO, SUMINISTRO Y COMPACTACIÓN. (INCLUYE ACARREO LIBRE HASTA 5 KM) NORMA INVIAS (**). | M3 | EQUIPO | COMPACTADOR NEUMÁTICO DE 6 A 15 TON. POTENCIA MÍNIMA 70 HP. | HORA | 191529 | 0.1
3 | INFRAESTRUCTURA VIAL | 3.06 | PAVIMENTACIÓN FLEXIBLE | 3.06.04 | SUMINISTRO E INSTALACIÓN DE CARPETA ASFALTICA EN CALIENTE MDC-19. INCLUYE BARRIDO, SOPLADO, SUMINISTRO Y COMPACTACIÓN. (INCLUYE ACARREO LIBRE HASTA 5 KM) NORMA INVIAS (**). | M3 | EQUIPO | TERMINADORA DE ASFALTO POTENCIA 174 H.P | HORA | 327809 | 0.1
3 | INFRAESTRUCTURA VIAL | 3.06 | PAVIMENTACIÓN FLEXIBLE | 3.06.04 | SUMINISTRO E INSTALACIÓN DE CARPETA ASFALTICA EN CALIENTE MDC-19. INCLUYE BARRIDO, SOPLADO, SUMINISTRO Y COMPACTACIÓN. (INCLUYE ACARREO LIBRE HASTA 5 KM) NORMA INVIAS (**). | M3 | EQUIPO | VIBROCOMPACTADOR DE RODILLO LISO (CAPACIDAD MÍNIMA DE 15 TON.) | HORA | 169318 | 0.1
3 | INFRAESTRUCTURA VIAL | 3.06 | PAVIMENTACIÓN FLEXIBLE | 3.06.04 | SUMINISTRO E INSTALACIÓN DE CARPETA ASFALTICA EN CALIENTE MDC-19. INCLUYE BARRIDO, SOPLADO, SUMINISTRO Y COMPACTACIÓN. (INCLUYE ACARREO LIBRE HASTA 5 KM) NORMA INVIAS (**). | M3 | MANO DE OBRA | CUADRILLA DE ALBAÑILERIA (AA) | HC | 29224.6919 | 1.7
3 | INFRAESTRUCTURA VIAL | 3.06 | PAVIMENTACIÓN FLEXIBLE | 3.06.04 | SUMINISTRO E INSTALACIÓN DE CARPETA ASFALTICA EN CALIENTE MDC-19. INCLUYE BARRIDO, SOPLADO, SUMINISTRO Y COMPACTACIÓN. (INCLUYE ACARREO LIBRE HASTA 5 KM) NORMA INVIAS (**). | M3 | MANO DE OBRA | TRANSPORTE DE MATERIAL ASFALTICO | M3-5KM | 13698 | 1.26
3 | INFRAESTRUCTURA VIAL | 3.06 | PAVIMENTACIÓN FLEXIBLE | 3.06.05 | TRATAMIENTO SUPERFICIAL DOBLE. (SEGÚN NORMA INVIAS). | M2 | MATERIAL | EMULSIÓN ASFÁLTICA CRR-2 O SIMILAR | GL | 15065.5 | 0.7
3 | INFRAESTRUCTURA VIAL | 3.06 | PAVIMENTACIÓN FLEXIBLE | 3.06.05 | TRATAMIENTO SUPERFICIAL DOBLE. (SEGÚN NORMA INVIAS). | M2 | MATERIAL | GRAVILLA ¾, ½ | M3 | 103133.33 | 0.04
3 | INFRAESTRUCTURA VIAL | 3.06 | PAVIMENTACIÓN FLEXIBLE | 3.06.05 | TRATAMIENTO SUPERFICIAL DOBLE. (SEGÚN NORMA INVIAS). | M2 | EQUIPO | HERRAMIENTA Y EQUIPO MENOR (%M.O.) | % | 1753.48 | 0.05
3 | INFRAESTRUCTURA VIAL | 3.06 | PAVIMENTACIÓN FLEXIBLE | 3.06.05 | TRATAMIENTO SUPERFICIAL DOBLE. (SEGÚN NORMA INVIAS). | M2 | EQUIPO | COMPACTADOR NEUMÁTICO DE 6 A 15 TON. POTENCIA MÍNIMA 70 HP. | HORA | 191529 | 0.01
3 | INFRAESTRUCTURA VIAL | 3.06 | PAVIMENTACIÓN FLEXIBLE | 3.06.05 | TRATAMIENTO SUPERFICIAL DOBLE. (SEGÚN NORMA INVIAS). | M2 | EQUIPO | ESPARCIDOR DE GRAVILLA | HORA | 223252 | 0.01
3 | INFRAESTRUCTURA VIAL | 3.06 | PAVIMENTACIÓN FLEXIBLE | 3.06.05 | TRATAMIENTO SUPERFICIAL DOBLE. (SEGÚN NORMA INVIAS). | M2 | EQUIPO | IRRIGADOR | HORA | 137367 | 0.01
3 | INFRAESTRUCTURA VIAL | 3.06 | PAVIMENTACIÓN FLEXIBLE | 3.06.05 | TRATAMIENTO SUPERFICIAL DOBLE. (SEGÚN NORMA INVIAS). | M2 | MANO DE OBRA | CUADRILLA DE ALBAÑILERIA (AA) | HC | 29224.6919 | 0.06
3 | INFRAESTRUCTURA VIAL | 3.06 | PAVIMENTACIÓN FLEXIBLE | 3.06.06 | TRATAMIENTO SUPERFICIAL SIMPLE. (SEGÚN NORMA INVIAS). | M2 | MATERIAL | EMULSIÓN ASFÁLTICA CRR-2 O SIMILAR | GL | 15065.5 | 0.35
3 | INFRAESTRUCTURA VIAL | 3.06 | PAVIMENTACIÓN FLEXIBLE | 3.06.06 | TRATAMIENTO SUPERFICIAL SIMPLE. (SEGÚN NORMA INVIAS). | M2 | MATERIAL | GRAVILLA ¾, ½ | M3 | 103133.33 | 0.03
3 | INFRAESTRUCTURA VIAL | 3.06 | PAVIMENTACIÓN FLEXIBLE | 3.06.06 | TRATAMIENTO SUPERFICIAL SIMPLE. (SEGÚN NORMA INVIAS). | M2 | EQUIPO | HERRAMIENTA Y EQUIPO MENOR (%M.O.) | % | 876.74 | 0.05
3 | INFRAESTRUCTURA VIAL | 3.06 | PAVIMENTACIÓN FLEXIBLE | 3.06.06 | TRATAMIENTO SUPERFICIAL SIMPLE. (SEGÚN NORMA INVIAS). | M2 | EQUIPO | COMPACTADOR NEUMÁTICO DE 6 A 15 TON. POTENCIA MÍNIMA 70 HP. | HORA | 191529 | 0.005
3 | INFRAESTRUCTURA VIAL | 3.06 | PAVIMENTACIÓN FLEXIBLE | 3.06.06 | TRATAMIENTO SUPERFICIAL SIMPLE. (SEGÚN NORMA INVIAS). | M2 | EQUIPO | ESPARCIDOR DE GRAVILLA | HORA | 223252 | 0.005
3 | INFRAESTRUCTURA VIAL | 3.06 | PAVIMENTACIÓN FLEXIBLE | 3.06.06 | TRATAMIENTO SUPERFICIAL SIMPLE. (SEGÚN NORMA INVIAS). | M2 | EQUIPO | IRRIGADOR | HORA | 137367 | 0.005
3 | INFRAESTRUCTURA VIAL | 3.06 | PAVIMENTACIÓN FLEXIBLE | 3.06.06 | TRATAMIENTO SUPERFICIAL SIMPLE. (SEGÚN NORMA INVIAS). | M2 | MANO DE OBRA | CUADRILLA DE ALBAÑILERIA (AA) | HC | 29224.6919 | 0.03
3 | INFRAESTRUCTURA VIAL | 3.06 | PAVIMENTACIÓN FLEXIBLE | 3.06.07 | FRESADO DE PAVIMENTO ASFALTICO EN ESPESOR DE 10 CM. (INCLUYE ACARREO LIBRE HASTA 5 KM.) | M2 | EQUIPO | BARREDORA MECANICA CON CEPILLO | HORA | 115585 | 0.01
3 | INFRAESTRUCTURA VIAL | 3.06 | PAVIMENTACIÓN FLEXIBLE | 3.06.07 | FRESADO DE PAVIMENTO ASFALTICO EN ESPESOR DE 10 CM. (INCLUYE ACARREO LIBRE HASTA 5 KM.) | M2 | EQUIPO | CARGADOR FRONTAL O SIMILAR (CAPACIDAD MÍNIMA 3.5 TON) | HORA | 187143 | 0.01
3 | INFRAESTRUCTURA VIAL | 3.06 | PAVIMENTACIÓN FLEXIBLE | 3.06.07 | FRESADO DE PAVIMENTO ASFALTICO EN ESPESOR DE 10 CM. (INCLUYE ACARREO LIBRE HASTA 5 KM.) | M2 | EQUIPO | FRESADORA DE PAVIMENTO CAPACIDAD MÍNIMA 255 HP | HORA | 282591 | 0.03
3 | INFRAESTRUCTURA VIAL | 3.06 | PAVIMENTACIÓN FLEXIBLE | 3.06.07 | FRESADO DE PAVIMENTO ASFALTICO EN ESPESOR DE 10 CM. (INCLUYE ACARREO LIBRE HASTA 5 KM.) | M2 | MANO DE OBRA | AYUDANTE (AA) | HH | 6764.5837 | 0.05
3 | INFRAESTRUCTURA VIAL | 3.06 | PAVIMENTACIÓN FLEXIBLE | 3.06.07 | FRESADO DE PAVIMENTO ASFALTICO EN ESPESOR DE 10 CM. (INCLUYE ACARREO LIBRE HASTA 5 KM.) | M2 | MANO DE OBRA | VOLQUETA | M3-5KM | 10464 | 0.1
3 | INFRAESTRUCTURA VIAL | 3.06 | PAVIMENTACIÓN FLEXIBLE | 3.06.08 | FRESADO DE PAVIMENTO ASFALTICO EN ESPESOR DE 5 CM. (INCLUYE ACARREO LIBRE HASTA 5 KM.) | M2 | EQUIPO | BARREDORA MECANICA CON CEPILLO | HORA | 115585 | 0.0065
3 | INFRAESTRUCTURA VIAL | 3.06 | PAVIMENTACIÓN FLEXIBLE | 3.06.08 | FRESADO DE PAVIMENTO ASFALTICO EN ESPESOR DE 5 CM. (INCLUYE ACARREO LIBRE HASTA 5 KM.) | M2 | EQUIPO | CARGADOR FRONTAL O SIMILAR (CAPACIDAD MÍNIMA 3.5 TON) | HORA | 187143 | 0.0065
3 | INFRAESTRUCTURA VIAL | 3.06 | PAVIMENTACIÓN FLEXIBLE | 3.06.08 | FRESADO DE PAVIMENTO ASFALTICO EN ESPESOR DE 5 CM. (INCLUYE ACARREO LIBRE HASTA 5 KM.) | M2 | EQUIPO | FRESADORA DE PAVIMENTO CAPACIDAD MÍNIMA 255 HP | HORA | 282591 | 0.015
3 | INFRAESTRUCTURA VIAL | 3.06 | PAVIMENTACIÓN FLEXIBLE | 3.06.08 | FRESADO DE PAVIMENTO ASFALTICO EN ESPESOR DE 5 CM. (INCLUYE ACARREO LIBRE HASTA 5 KM.) | M2 | MANO DE OBRA | AYUDANTE (AA) | HH | 6764.5837 | 0.03
3 | INFRAESTRUCTURA VIAL | 3.06 | PAVIMENTACIÓN FLEXIBLE | 3.06.08 | FRESADO DE PAVIMENTO ASFALTICO EN ESPESOR DE 5 CM. (INCLUYE ACARREO LIBRE HASTA 5 KM.) | M2 | MANO DE OBRA | VOLQUETA | M3-5KM | 10464 | 0.05
3 | INFRAESTRUCTURA VIAL | 3.06 | PAVIMENTACIÓN FLEXIBLE | 3.06.09 | IMPRIMACIÓN CON EMULSIÓN ASFÁLTICA TIPO CRR-1 O SIMILAR | M2 | MATERIAL | EMULSIÓN CRL-1H | GL | 15065.5 | 0.26
3 | INFRAESTRUCTURA VIAL | 3.06 | PAVIMENTACIÓN FLEXIBLE | 3.06.09 | IMPRIMACIÓN CON EMULSIÓN ASFÁLTICA TIPO CRR-1 O SIMILAR | M2 | EQUIPO | HERRAMIENTA Y EQUIPO MENOR (%M.O.) | % | 584.49 | 0.05
3 | INFRAESTRUCTURA VIAL | 3.06 | PAVIMENTACIÓN FLEXIBLE | 3.06.09 | IMPRIMACIÓN CON EMULSIÓN ASFÁLTICA TIPO CRR-1 O SIMILAR | M2 | EQUIPO | COMPRESOR DE AIRE PORTÁTIL CON ACCESORIOS | HORA | 53840 | 0.002
3 | INFRAESTRUCTURA VIAL | 3.06 | PAVIMENTACIÓN FLEXIBLE | 3.06.09 | IMPRIMACIÓN CON EMULSIÓN ASFÁLTICA TIPO CRR-1 O SIMILAR | M2 | EQUIPO | IRRIGADOR | HORA | 137367 | 0.002
3 | INFRAESTRUCTURA VIAL | 3.06 | PAVIMENTACIÓN FLEXIBLE | 3.06.09 | IMPRIMACIÓN CON EMULSIÓN ASFÁLTICA TIPO CRR-1 O SIMILAR | M2 | MANO DE OBRA | CUADRILLA DE ALBAÑILERIA (AA) | HC | 29224.6919 | 0.02
3 | INFRAESTRUCTURA VIAL | 3.06 | PAVIMENTACIÓN FLEXIBLE | 3.06.10 | REPOSICIÓN, EXTENDIDA Y COMPACTACIÓN DE MATERIAL DE BASE GRANULAR PARA REPARCHEO. (INCLUYE ACARREO LIBRE HASTA 5 KM.). | M2 | MATERIAL | MATERIAL DE BASE GRANULAR | M3 | 73185 | 1.3
3 | INFRAESTRUCTURA VIAL | 3.06 | PAVIMENTACIÓN FLEXIBLE | 3.06.10 | REPOSICIÓN, EXTENDIDA Y COMPACTACIÓN DE MATERIAL DE BASE GRANULAR PARA REPARCHEO. (INCLUYE ACARREO LIBRE HASTA 5 KM.). | M2 | MATERIAL | AGUA | L | 3.65 | 24
3 | INFRAESTRUCTURA VIAL | 3.06 | PAVIMENTACIÓN FLEXIBLE | 3.06.10 | REPOSICIÓN, EXTENDIDA Y COMPACTACIÓN DE MATERIAL DE BASE GRANULAR PARA REPARCHEO. (INCLUYE ACARREO LIBRE HASTA 5 KM.). | M2 | EQUIPO | CARROTANQUE DE AGUA (CAPACIDAD 1000 GL) | HORA | 132939 | 0.03
3 | INFRAESTRUCTURA VIAL | 3.06 | PAVIMENTACIÓN FLEXIBLE | 3.06.10 | REPOSICIÓN, EXTENDIDA Y COMPACTACIÓN DE MATERIAL DE BASE GRANULAR PARA REPARCHEO. (INCLUYE ACARREO LIBRE HASTA 5 KM.). | M2 | EQUIPO | MOTONIVELADORA POTENCIA MINIMA 120 HP Y MAX 215 HP | HORA | 198419 | 0.035
3 | INFRAESTRUCTURA VIAL | 3.06 | PAVIMENTACIÓN FLEXIBLE | 3.06.10 | REPOSICIÓN, EXTENDIDA Y COMPACTACIÓN DE MATERIAL DE BASE GRANULAR PARA REPARCHEO. (INCLUYE ACARREO LIBRE HASTA 5 KM.). | M2 | EQUIPO | VIBROCOMPACTADOR DE RODILLO LISO (CAPACIDAD MÍNIMA DE 15 TON.) | HORA | 169318 | 0.1
3 | INFRAESTRUCTURA VIAL | 3.06 | PAVIMENTACIÓN FLEXIBLE | 3.06.10 | REPOSICIÓN, EXTENDIDA Y COMPACTACIÓN DE MATERIAL DE BASE GRANULAR PARA REPARCHEO. (INCLUYE ACARREO LIBRE HASTA 5 KM.). | M2 | EQUIPO | VIBROCOMPACTADOR RANA (HR) | HORA | 12500 | 0.2
3 | INFRAESTRUCTURA VIAL | 3.06 | PAVIMENTACIÓN FLEXIBLE | 3.06.10 | REPOSICIÓN, EXTENDIDA Y COMPACTACIÓN DE MATERIAL DE BASE GRANULAR PARA REPARCHEO. (INCLUYE ACARREO LIBRE HASTA 5 KM.). | M2 | MANO DE OBRA | CUADRILLA DE ALBAÑILERIA (AA) | HC | 29224.6919 | 0.17
3 | INFRAESTRUCTURA VIAL | 3.06 | PAVIMENTACIÓN FLEXIBLE | 3.06.10 | REPOSICIÓN, EXTENDIDA Y COMPACTACIÓN DE MATERIAL DE BASE GRANULAR PARA REPARCHEO. (INCLUYE ACARREO LIBRE HASTA 5 KM.). | M2 | MANO DE OBRA | VOLQUETA | M3-5KM | 10464 | 1
3 | INFRAESTRUCTURA VIAL | 3.06 | PAVIMENTACIÓN FLEXIBLE | 3.06.11 | RIEGO DE LIGA CON EMULSION ASFALTICA CRR-1 O SIMILAR | M2 | MATERIAL | EMULSIÓN ASFÁLTICA CRR-1 O SIMILAR | GL | 17382 | 0.23
3 | INFRAESTRUCTURA VIAL | 3.06 | PAVIMENTACIÓN FLEXIBLE | 3.06.11 | RIEGO DE LIGA CON EMULSION ASFALTICA CRR-1 O SIMILAR | M2 | EQUIPO | HERRAMIENTA Y EQUIPO MENOR (%M.O.) | % | 584.49 | 0.05
3 | INFRAESTRUCTURA VIAL | 3.06 | PAVIMENTACIÓN FLEXIBLE | 3.06.11 | RIEGO DE LIGA CON EMULSION ASFALTICA CRR-1 O SIMILAR | M2 | EQUIPO | COMPRESOR DE AIRE PORTÁTIL CON ACCESORIOS | HORA | 53840 | 0.006
3 | INFRAESTRUCTURA VIAL | 3.06 | PAVIMENTACIÓN FLEXIBLE | 3.06.11 | RIEGO DE LIGA CON EMULSION ASFALTICA CRR-1 O SIMILAR | M2 | EQUIPO | IRRIGADOR | HORA | 137367 | 0.006
3 | INFRAESTRUCTURA VIAL | 3.06 | PAVIMENTACIÓN FLEXIBLE | 3.06.11 | RIEGO DE LIGA CON EMULSION ASFALTICA CRR-1 O SIMILAR | M2 | MANO DE OBRA | CUADRILLA DE ALBAÑILERIA (AA) | HC | 29224.6919 | 0.02
3 | INFRAESTRUCTURA VIAL | 3.06 | PAVIMENTACIÓN FLEXIBLE | 3.06.12 | SELLO ARENA - ASFALTO CON EMULSION CRR-2 O SIMILAR | M2 | MATERIAL | ARENA LAVADA Y/O TRITURADA | M3 | 101150 | 0.01
3 | INFRAESTRUCTURA VIAL | 3.06 | PAVIMENTACIÓN FLEXIBLE | 3.06.12 | SELLO ARENA - ASFALTO CON EMULSION CRR-2 O SIMILAR | M2 | MATERIAL | EMULSIÓN ASFÁLTICA CRR-2 O SIMILAR | GL | 15065.5 | 0.25
3 | INFRAESTRUCTURA VIAL | 3.06 | PAVIMENTACIÓN FLEXIBLE | 3.06.12 | SELLO ARENA - ASFALTO CON EMULSION CRR-2 O SIMILAR | M2 | EQUIPO | HERRAMIENTA Y EQUIPO MENOR (%M.O.) | % | 876.74 | 0.05
3 | INFRAESTRUCTURA VIAL | 3.06 | PAVIMENTACIÓN FLEXIBLE | 3.06.12 | SELLO ARENA - ASFALTO CON EMULSION CRR-2 O SIMILAR | M2 | EQUIPO | ESPARCIDOR DE GRAVILLA | HORA | 223252 | 0.002
3 | INFRAESTRUCTURA VIAL | 3.06 | PAVIMENTACIÓN FLEXIBLE | 3.06.12 | SELLO ARENA - ASFALTO CON EMULSION CRR-2 O SIMILAR | M2 | EQUIPO | IRRIGADOR | HORA | 137367 | 0.002
3 | INFRAESTRUCTURA VIAL | 3.06 | PAVIMENTACIÓN FLEXIBLE | 3.06.12 | SELLO ARENA - ASFALTO CON EMULSION CRR-2 O SIMILAR | M2 | EQUIPO | VIBROCOMPACTADOR DE RODILLO LISO (CAPACIDAD MÍNIMA DE 15 TON.) | HORA | 169318 | 0.002
3 | INFRAESTRUCTURA VIAL | 3.06 | PAVIMENTACIÓN FLEXIBLE | 3.06.12 | SELLO ARENA - ASFALTO CON EMULSION CRR-2 O SIMILAR | M2 | MANO DE OBRA | CUADRILLA DE ALBAÑILERIA (AA) | HC | 29224.6919 | 0.03
3 | INFRAESTRUCTURA VIAL | 3.06 | PAVIMENTACIÓN FLEXIBLE | 3.06.13 | SUMINISTRO E INSTALACIÓN DE ASFALTITA ESTABILIZADA Y HOMOGENIZADA CON GRAVILLA. INCLUYE CAL VIVA O CEMENTO, SEGUN DISEÑO.( INCLUYE ACARREO LIBRE HASTA 5 KM.). | M3 | MATERIAL | ASFALTITA | M3 | 274185.71 | 1.35
3 | INFRAESTRUCTURA VIAL | 3.06 | PAVIMENTACIÓN FLEXIBLE | 3.06.13 | SUMINISTRO E INSTALACIÓN DE ASFALTITA ESTABILIZADA Y HOMOGENIZADA CON GRAVILLA. INCLUYE CAL VIVA O CEMENTO, SEGUN DISEÑO.( INCLUYE ACARREO LIBRE HASTA 5 KM.). | M3 | EQUIPO | HERRAMIENTA Y EQUIPO MENOR (%M.O.) | % | 40914.57 | 0.05
3 | INFRAESTRUCTURA VIAL | 3.06 | PAVIMENTACIÓN FLEXIBLE | 3.06.13 | SUMINISTRO E INSTALACIÓN DE ASFALTITA ESTABILIZADA Y HOMOGENIZADA CON GRAVILLA. INCLUYE CAL VIVA O CEMENTO, SEGUN DISEÑO.( INCLUYE ACARREO LIBRE HASTA 5 KM.). | M3 | EQUIPO | COMPACTADOR MECÁNICO TIPO TÁNDEM (CAPACIDAD MÍNIMA 8 TON.) | HORA | 141692 | 0.1
3 | INFRAESTRUCTURA VIAL | 3.06 | PAVIMENTACIÓN FLEXIBLE | 3.06.13 | SUMINISTRO E INSTALACIÓN DE ASFALTITA ESTABILIZADA Y HOMOGENIZADA CON GRAVILLA. INCLUYE CAL VIVA O CEMENTO, SEGUN DISEÑO.( INCLUYE ACARREO LIBRE HASTA 5 KM.). | M3 | EQUIPO | MOTONIVELADORA POTENCIA MINIMA 120 HP Y MAX 215 HP | HORA | 198419 | 0.1
3 | INFRAESTRUCTURA VIAL | 3.06 | PAVIMENTACIÓN FLEXIBLE | 3.06.13 | SUMINISTRO E INSTALACIÓN DE ASFALTITA ESTABILIZADA Y HOMOGENIZADA CON GRAVILLA. INCLUYE CAL VIVA O CEMENTO, SEGUN DISEÑO.( INCLUYE ACARREO LIBRE HASTA 5 KM.). | M3 | MANO DE OBRA | CUADRILLA DE ALBAÑILERIA (AA) | HC | 29224.6919 | 1.4
3 | INFRAESTRUCTURA VIAL | 3.06 | PAVIMENTACIÓN FLEXIBLE | 3.06.13 | SUMINISTRO E INSTALACIÓN DE ASFALTITA ESTABILIZADA Y HOMOGENIZADA CON GRAVILLA. INCLUYE CAL VIVA O CEMENTO, SEGUN DISEÑO.( INCLUYE ACARREO LIBRE HASTA 5 KM.). | M3 | MANO DE OBRA | VOLQUETA | M3-5KM | 10464 | 1.3
3 | INFRAESTRUCTURA VIAL | 3.06 | PAVIMENTACIÓN FLEXIBLE | 3.06.14 | SUMINISTRO E INSTALACIÓN DE SLURRY SEAL E = 0,4 CM. | M2 | MATERIAL | ARENA LAVADA Y/O TRITURADA | M3 | 101150 | 0.005
3 | INFRAESTRUCTURA VIAL | 3.06 | PAVIMENTACIÓN FLEXIBLE | 3.06.14 | SUMINISTRO E INSTALACIÓN DE SLURRY SEAL E = 0,4 CM. | M2 | MATERIAL | EMULSIÓN CRL-1H | GL | 15065.5 | 0.4
3 | INFRAESTRUCTURA VIAL | 3.06 | PAVIMENTACIÓN FLEXIBLE | 3.06.14 | SUMINISTRO E INSTALACIÓN DE SLURRY SEAL E = 0,4 CM. | M2 | EQUIPO | CAMION PARA MEZCLA SLURRY | HORA | 161237 | 0.007
3 | INFRAESTRUCTURA VIAL | 3.06 | PAVIMENTACIÓN FLEXIBLE | 3.06.14 | SUMINISTRO E INSTALACIÓN DE SLURRY SEAL E = 0,4 CM. | M2 | EQUIPO | CARROTANQUE DE AGUA (CAPACIDAD 1000 GL) | HORA | 132939 | 0.007
3 | INFRAESTRUCTURA VIAL | 3.06 | PAVIMENTACIÓN FLEXIBLE | 3.06.14 | SUMINISTRO E INSTALACIÓN DE SLURRY SEAL E = 0,4 CM. | M2 | EQUIPO | RETROEXCAVADORA (CAPACIDAD 100 HP) | HORA | 154625 | 0.007
3 | INFRAESTRUCTURA VIAL | 3.06 | PAVIMENTACIÓN FLEXIBLE | 3.06.14 | SUMINISTRO E INSTALACIÓN DE SLURRY SEAL E = 0,4 CM. | M2 | MANO DE OBRA | AYUDANTE (AA) | HH | 11689.8772 | 0.6
3 | INFRAESTRUCTURA VIAL | 3.06 | PAVIMENTACIÓN FLEXIBLE | 3.06.15 | SUMINISTRO E INSTALACIÓN DE SLURRY SEAL E = 0,6 CM. | M2 | MATERIAL | ARENA LAVADA Y/O TRITURADA | M3 | 101150 | 0.006
3 | INFRAESTRUCTURA VIAL | 3.06 | PAVIMENTACIÓN FLEXIBLE | 3.06.15 | SUMINISTRO E INSTALACIÓN DE SLURRY SEAL E = 0,6 CM. | M2 | MATERIAL | EMULSIÓN CRL-1H | GL | 15065.5 | 0.6
3 | INFRAESTRUCTURA VIAL | 3.06 | PAVIMENTACIÓN FLEXIBLE | 3.06.15 | SUMINISTRO E INSTALACIÓN DE SLURRY SEAL E = 0,6 CM. | M2 | EQUIPO | CAMION PARA MEZCLA SLURRY | HORA | 161237 | 0.007
3 | INFRAESTRUCTURA VIAL | 3.06 | PAVIMENTACIÓN FLEXIBLE | 3.06.15 | SUMINISTRO E INSTALACIÓN DE SLURRY SEAL E = 0,6 CM. | M2 | EQUIPO | CARROTANQUE DE AGUA (CAPACIDAD 1000 GL) | HORA | 132939 | 0.007
3 | INFRAESTRUCTURA VIAL | 3.06 | PAVIMENTACIÓN FLEXIBLE | 3.06.15 | SUMINISTRO E INSTALACIÓN DE SLURRY SEAL E = 0,6 CM. | M2 | EQUIPO | RETROEXCAVADORA (CAPACIDAD 100 HP) | HORA | 154625 | 0.007
3 | INFRAESTRUCTURA VIAL | 3.06 | PAVIMENTACIÓN FLEXIBLE | 3.06.15 | SUMINISTRO E INSTALACIÓN DE SLURRY SEAL E = 0,6 CM. | M2 | MANO DE OBRA | AYUDANTE (AA) | HH | 11689.8772 | 0.6
3 | INFRAESTRUCTURA VIAL | 3.06 | PAVIMENTACIÓN FLEXIBLE | 3.06.16 | SUMINISTRO E INSTALACIÓN DE SLURRY SEAL E = 0,9 CM. | M2 | MATERIAL | ARENA LAVADA Y/O TRITURADA | M3 | 101150 | 0.01
3 | INFRAESTRUCTURA VIAL | 3.06 | PAVIMENTACIÓN FLEXIBLE | 3.06.16 | SUMINISTRO E INSTALACIÓN DE SLURRY SEAL E = 0,9 CM. | M2 | MATERIAL | EMULSIÓN CRL-1H | GL | 15065.5 | 0.8
3 | INFRAESTRUCTURA VIAL | 3.06 | PAVIMENTACIÓN FLEXIBLE | 3.06.16 | SUMINISTRO E INSTALACIÓN DE SLURRY SEAL E = 0,9 CM. | M2 | EQUIPO | CAMION PARA MEZCLA SLURRY | HORA | 161237 | 0.007
3 | INFRAESTRUCTURA VIAL | 3.06 | PAVIMENTACIÓN FLEXIBLE | 3.06.16 | SUMINISTRO E INSTALACIÓN DE SLURRY SEAL E = 0,9 CM. | M2 | EQUIPO | CARROTANQUE DE AGUA (CAPACIDAD 1000 GL) | HORA | 132939 | 0.007
3 | INFRAESTRUCTURA VIAL | 3.06 | PAVIMENTACIÓN FLEXIBLE | 3.06.16 | SUMINISTRO E INSTALACIÓN DE SLURRY SEAL E = 0,9 CM. | M2 | EQUIPO | RETROEXCAVADORA (CAPACIDAD 100 HP) | HORA | 154625 | 0.007
3 | INFRAESTRUCTURA VIAL | 3.06 | PAVIMENTACIÓN FLEXIBLE | 3.06.16 | SUMINISTRO E INSTALACIÓN DE SLURRY SEAL E = 0,9 CM. | M2 | MANO DE OBRA | AYUDANTE (AA) | HH | 11689.8772 | 0.6
3 | INFRAESTRUCTURA VIAL | 3.06 | PAVIMENTACIÓN FLEXIBLE | 3.06.17 | SUMINISTRO, INSTALACIÓN Y COMPACTACIÓN DE MEZCLA ASFALTICA PARA PARCHEO ( INCLUYE ACARREO LIBRE DE 5 KM) (**) | M3 | MATERIAL | MEZCLA ASFALTICA EN CALIENTE TIPO MDC-19 SUELTA EN PLANTA. | M3 | 784870.33 | 1.26
3 | INFRAESTRUCTURA VIAL | 3.06 | PAVIMENTACIÓN FLEXIBLE | 3.06.17 | SUMINISTRO, INSTALACIÓN Y COMPACTACIÓN DE MEZCLA ASFALTICA PARA PARCHEO ( INCLUYE ACARREO LIBRE DE 5 KM) (**) | M3 | EQUIPO | HERRAMIENTA Y EQUIPO MENOR (%M.O.) | % | 122743.71 | 0.05
3 | INFRAESTRUCTURA VIAL | 3.06 | PAVIMENTACIÓN FLEXIBLE | 3.06.17 | SUMINISTRO, INSTALACIÓN Y COMPACTACIÓN DE MEZCLA ASFALTICA PARA PARCHEO ( INCLUYE ACARREO LIBRE DE 5 KM) (**) | M3 | EQUIPO | COMPACTADOR NEUMÁTICO DE 6 A 15 TON. POTENCIA MÍNIMA 70 HP. | HORA | 191529 | 0.1
3 | INFRAESTRUCTURA VIAL | 3.06 | PAVIMENTACIÓN FLEXIBLE | 3.06.17 | SUMINISTRO, INSTALACIÓN Y COMPACTACIÓN DE MEZCLA ASFALTICA PARA PARCHEO ( INCLUYE ACARREO LIBRE DE 5 KM) (**) | M3 | EQUIPO | VIBROCOMPACTADOR DE RODILLO LISO (CAPACIDAD MÍNIMA DE 15 TON.) | HORA | 169318 | 0.1
3 | INFRAESTRUCTURA VIAL | 3.06 | PAVIMENTACIÓN FLEXIBLE | 3.06.17 | SUMINISTRO, INSTALACIÓN Y COMPACTACIÓN DE MEZCLA ASFALTICA PARA PARCHEO ( INCLUYE ACARREO LIBRE DE 5 KM) (**) | M3 | MANO DE OBRA | CUADRILLA DE ALBAÑILERIA (AA) | HC | 29224.6919 | 4.2
3 | INFRAESTRUCTURA VIAL | 3.06 | PAVIMENTACIÓN FLEXIBLE | 3.06.17 | SUMINISTRO, INSTALACIÓN Y COMPACTACIÓN DE MEZCLA ASFALTICA PARA PARCHEO ( INCLUYE ACARREO LIBRE DE 5 KM) (**) | M3 | MANO DE OBRA | VOLQUETA | M3-5KM | 10464 | 1.3
3 | INFRAESTRUCTURA VIAL | 3.07 | PAVIMENTO ARTICULADO VEHICULAR | 3.07.01 | DILATACION ADOQUÍN EN CONCRETO MONOCAPA COLOREADO 10x20x6 CM. (VEHICULAR) | ML | MATERIAL | ARENA FINA PARA PAVIMENTO EN ADOQUÍN | M3 | 60800 | 0.003
3 | INFRAESTRUCTURA VIAL | 3.07 | PAVIMENTO ARTICULADO VEHICULAR | 3.07.01 | DILATACION ADOQUÍN EN CONCRETO MONOCAPA COLOREADO 10x20x6 CM. (VEHICULAR) | ML | MATERIAL | ADOQUÍN COLOR (10*20*6) | UND | 2012.5 | 5
3 | INFRAESTRUCTURA VIAL | 3.07 | PAVIMENTO ARTICULADO VEHICULAR | 3.07.01 | DILATACION ADOQUÍN EN CONCRETO MONOCAPA COLOREADO 10x20x6 CM. (VEHICULAR) | ML | EQUIPO | HERRAMIENTA Y EQUIPO MENOR (%M.O.) | % | 11689.88 | 0.05
3 | INFRAESTRUCTURA VIAL | 3.07 | PAVIMENTO ARTICULADO VEHICULAR | 3.07.01 | DILATACION ADOQUÍN EN CONCRETO MONOCAPA COLOREADO 10x20x6 CM. (VEHICULAR) | ML | MANO DE OBRA | CUADRILLA DE ALBAÑILERIA (AA) | HC | 29224.6919 | 0.4
3 | INFRAESTRUCTURA VIAL | 3.07 | PAVIMENTO ARTICULADO VEHICULAR | 3.07.02 | ADOQUÍN DE CONCRETO TIPO "HUESO DE PERRO" O "I" DIMENSIONES LONGITUD 50 - 250 MM ANCHO 50 - 80 MM - ESPESOR 80 - 100 MM (NORMA NTC 2017 - INVIAS) (VEHICULAR). | M2 | MATERIAL | ARENA FINA PARA PAVIMENTO EN ADOQUÍN | M3 | 60800 | 0.05
3 | INFRAESTRUCTURA VIAL | 3.07 | PAVIMENTO ARTICULADO VEHICULAR | 3.07.02 | ADOQUÍN DE CONCRETO TIPO "HUESO DE PERRO" O "I" DIMENSIONES LONGITUD 50 - 250 MM ANCHO 50 - 80 MM - ESPESOR 80 - 100 MM (NORMA NTC 2017 - INVIAS) (VEHICULAR). | M2 | MATERIAL | ADOQUÍN EN CONCRETO TIPO 2 ``HUESO DE PERRO`` o ``I`` | UND | 2321.67 | 50
3 | INFRAESTRUCTURA VIAL | 3.07 | PAVIMENTO ARTICULADO VEHICULAR | 3.07.02 | ADOQUÍN DE CONCRETO TIPO "HUESO DE PERRO" O "I" DIMENSIONES LONGITUD 50 - 250 MM ANCHO 50 - 80 MM - ESPESOR 80 - 100 MM (NORMA NTC 2017 - INVIAS) (VEHICULAR). | M2 | EQUIPO | HERRAMIENTA Y EQUIPO MENOR (%M.O.) | % | 29224.69 | 0.05
3 | INFRAESTRUCTURA VIAL | 3.07 | PAVIMENTO ARTICULADO VEHICULAR | 3.07.02 | ADOQUÍN DE CONCRETO TIPO "HUESO DE PERRO" O "I" DIMENSIONES LONGITUD 50 - 250 MM ANCHO 50 - 80 MM - ESPESOR 80 - 100 MM (NORMA NTC 2017 - INVIAS) (VEHICULAR). | M2 | EQUIPO | VIBROCOMPACTADOR RANA (HR) | HORA | 12500 | 0.03
3 | INFRAESTRUCTURA VIAL | 3.07 | PAVIMENTO ARTICULADO VEHICULAR | 3.07.02 | ADOQUÍN DE CONCRETO TIPO "HUESO DE PERRO" O "I" DIMENSIONES LONGITUD 50 - 250 MM ANCHO 50 - 80 MM - ESPESOR 80 - 100 MM (NORMA NTC 2017 - INVIAS) (VEHICULAR). | M2 | MANO DE OBRA | CUADRILLA DE ALBAÑILERIA (AA) | HC | 29224.6919 | 1
3 | INFRAESTRUCTURA VIAL | 3.07 | PAVIMENTO ARTICULADO VEHICULAR | 3.07.03 | SUMINISTRO E INSTALACIÓN DE ADOQUÍN VEHICULAR CONCRETO 10 X 20 X 6 CM TIPO LIVIANO (NTC 2017-INVIAS) | M2 | MATERIAL | ARENA FINA PARA PAVIMENTO EN ADOQUÍN | M3 | 60800 | 0.05
3 | INFRAESTRUCTURA VIAL | 3.07 | PAVIMENTO ARTICULADO VEHICULAR | 3.07.03 | SUMINISTRO E INSTALACIÓN DE ADOQUÍN VEHICULAR CONCRETO 10 X 20 X 6 CM TIPO LIVIANO (NTC 2017-INVIAS) | M2 | MATERIAL | ADOQUÍN EN CONCRETO TIPO 1 ``RECTANGULAR RECTO`` | UND | 1626.67 | 50
3 | INFRAESTRUCTURA VIAL | 3.07 | PAVIMENTO ARTICULADO VEHICULAR | 3.07.03 | SUMINISTRO E INSTALACIÓN DE ADOQUÍN VEHICULAR CONCRETO 10 X 20 X 6 CM TIPO LIVIANO (NTC 2017-INVIAS) | M2 | EQUIPO | HERRAMIENTA Y EQUIPO MENOR (%M.O.) | % | 24840.99 | 0.05
3 | INFRAESTRUCTURA VIAL | 3.07 | PAVIMENTO ARTICULADO VEHICULAR | 3.07.03 | SUMINISTRO E INSTALACIÓN DE ADOQUÍN VEHICULAR CONCRETO 10 X 20 X 6 CM TIPO LIVIANO (NTC 2017-INVIAS) | M2 | EQUIPO | VIBROCOMPACTADOR RANA (HR) | HORA | 12500 | 0.03
3 | INFRAESTRUCTURA VIAL | 3.07 | PAVIMENTO ARTICULADO VEHICULAR | 3.07.03 | SUMINISTRO E INSTALACIÓN DE ADOQUÍN VEHICULAR CONCRETO 10 X 20 X 6 CM TIPO LIVIANO (NTC 2017-INVIAS) | M2 | MANO DE OBRA | CUADRILLA DE ALBAÑILERIA (AA) | HC | 29224.6919 | 0.85
3 | INFRAESTRUCTURA VIAL | 3.07 | PAVIMENTO ARTICULADO VEHICULAR | 3.07.04 | SUMINISTRO E INSTALACIÓN DE ADOQUÍN VEHICULAR CONCRETO 10 X 20 X 8 CM TIPO PESADO (NTC 2017-INVIAS) | M2 | MATERIAL | ARENA FINA PARA PAVIMENTO EN ADOQUÍN | M3 | 60800 | 0.05
3 | INFRAESTRUCTURA VIAL | 3.07 | PAVIMENTO ARTICULADO VEHICULAR | 3.07.04 | SUMINISTRO E INSTALACIÓN DE ADOQUÍN VEHICULAR CONCRETO 10 X 20 X 8 CM TIPO PESADO (NTC 2017-INVIAS) | M2 | MATERIAL | ADOQUÍN CONCRETO 10 X 8 X 20 CM. | UND | 1999.5 | 50
3 | INFRAESTRUCTURA VIAL | 3.07 | PAVIMENTO ARTICULADO VEHICULAR | 3.07.04 | SUMINISTRO E INSTALACIÓN DE ADOQUÍN VEHICULAR CONCRETO 10 X 20 X 8 CM TIPO PESADO (NTC 2017-INVIAS) | M2 | EQUIPO | HERRAMIENTA Y EQUIPO MENOR (%M.O.) | % | 24840.99 | 0.05
3 | INFRAESTRUCTURA VIAL | 3.07 | PAVIMENTO ARTICULADO VEHICULAR | 3.07.04 | SUMINISTRO E INSTALACIÓN DE ADOQUÍN VEHICULAR CONCRETO 10 X 20 X 8 CM TIPO PESADO (NTC 2017-INVIAS) | M2 | EQUIPO | VIBROCOMPACTADOR RANA (HR) | HORA | 12500 | 0.03
3 | INFRAESTRUCTURA VIAL | 3.07 | PAVIMENTO ARTICULADO VEHICULAR | 3.07.04 | SUMINISTRO E INSTALACIÓN DE ADOQUÍN VEHICULAR CONCRETO 10 X 20 X 8 CM TIPO PESADO (NTC 2017-INVIAS) | M2 | MANO DE OBRA | CUADRILLA DE ALBAÑILERIA (AA) | HC | 29224.6919 | 0.85
3 | INFRAESTRUCTURA VIAL | 3.07 | PAVIMENTO ARTICULADO VEHICULAR | 3.07.05 | SUMINISTRO E INSTALACIÓN ADOQUÍN DE ARCILLA VEHICULAR LIVIANO 10 X 6 X 20 CM (NTC 3289) | M2 | MATERIAL | ARENA FINA PARA PAVIMENTO EN ADOQUÍN | M3 | 60800 | 0.05
3 | INFRAESTRUCTURA VIAL | 3.07 | PAVIMENTO ARTICULADO VEHICULAR | 3.07.05 | SUMINISTRO E INSTALACIÓN ADOQUÍN DE ARCILLA VEHICULAR LIVIANO 10 X 6 X 20 CM (NTC 3289) | M2 | MATERIAL | ADOQUÍN DE ARCILLA DE 10 X 6 X 20 | UND | 1245 | 50
3 | INFRAESTRUCTURA VIAL | 3.07 | PAVIMENTO ARTICULADO VEHICULAR | 3.07.05 | SUMINISTRO E INSTALACIÓN ADOQUÍN DE ARCILLA VEHICULAR LIVIANO 10 X 6 X 20 CM (NTC 3289) | M2 | EQUIPO | HERRAMIENTA Y EQUIPO MENOR (%M.O.) | % | 24840.99 | 0.05
3 | INFRAESTRUCTURA VIAL | 3.07 | PAVIMENTO ARTICULADO VEHICULAR | 3.07.05 | SUMINISTRO E INSTALACIÓN ADOQUÍN DE ARCILLA VEHICULAR LIVIANO 10 X 6 X 20 CM (NTC 3289) | M2 | EQUIPO | VIBROCOMPACTADOR RANA (HR) | HORA | 12500 | 0.03
3 | INFRAESTRUCTURA VIAL | 3.07 | PAVIMENTO ARTICULADO VEHICULAR | 3.07.05 | SUMINISTRO E INSTALACIÓN ADOQUÍN DE ARCILLA VEHICULAR LIVIANO 10 X 6 X 20 CM (NTC 3289) | M2 | MANO DE OBRA | CUADRILLA DE ALBAÑILERIA (AA) | HC | 29224.6919 | 0.85
3 | INFRAESTRUCTURA VIAL | 3.07 | PAVIMENTO ARTICULADO VEHICULAR | 3.07.06 | SUMINISTRO E INSTALACIÓN ADOQUÍN DE ARCILLA VEHICULAR PESADO 10 X 8 X 20 CM (NTC 5282) | M2 | MATERIAL | ARENA FINA PARA PAVIMENTO EN ADOQUÍN | M3 | 60800 | 0.05
3 | INFRAESTRUCTURA VIAL | 3.07 | PAVIMENTO ARTICULADO VEHICULAR | 3.07.06 | SUMINISTRO E INSTALACIÓN ADOQUÍN DE ARCILLA VEHICULAR PESADO 10 X 8 X 20 CM (NTC 5282) | M2 | MATERIAL | ADOQUÍN DE ARCILLA DE 10 X 8 X 20 | UND | 1556.25 | 50
3 | INFRAESTRUCTURA VIAL | 3.07 | PAVIMENTO ARTICULADO VEHICULAR | 3.07.06 | SUMINISTRO E INSTALACIÓN ADOQUÍN DE ARCILLA VEHICULAR PESADO 10 X 8 X 20 CM (NTC 5282) | M2 | EQUIPO | HERRAMIENTA Y EQUIPO MENOR (%M.O.) | % | 24840.99 | 0.05
3 | INFRAESTRUCTURA VIAL | 3.07 | PAVIMENTO ARTICULADO VEHICULAR | 3.07.06 | SUMINISTRO E INSTALACIÓN ADOQUÍN DE ARCILLA VEHICULAR PESADO 10 X 8 X 20 CM (NTC 5282) | M2 | EQUIPO | VIBROCOMPACTADOR RANA (HR) | HORA | 12500 | 0.03
3 | INFRAESTRUCTURA VIAL | 3.07 | PAVIMENTO ARTICULADO VEHICULAR | 3.07.06 | SUMINISTRO E INSTALACIÓN ADOQUÍN DE ARCILLA VEHICULAR PESADO 10 X 8 X 20 CM (NTC 5282) | M2 | MANO DE OBRA | CUADRILLA DE ALBAÑILERIA (AA) | HC | 29224.6919 | 0.85
3 | INFRAESTRUCTURA VIAL | 3.08 | SARDINELES Y ANDENES | 3.08.01 | SUMINISTRO E INSTALACIÓN DE BOLARDO EN CONCRETO TIPO M60. | UND | MATERIAL | BOLARDO M-60 - CONCRETO | UND | 136550 | 1
3 | INFRAESTRUCTURA VIAL | 3.08 | SARDINELES Y ANDENES | 3.08.01 | SUMINISTRO E INSTALACIÓN DE BOLARDO EN CONCRETO TIPO M60. | UND | MATERIAL | CONCRETO SIMPLE DE 10.1 Mpa. (1500 PSI) | M3 | 425789.66 | 0.01
3 | INFRAESTRUCTURA VIAL | 3.08 | SARDINELES Y ANDENES | 3.08.01 | SUMINISTRO E INSTALACIÓN DE BOLARDO EN CONCRETO TIPO M60. | UND | EQUIPO | HERRAMIENTA Y EQUIPO MENOR (%M.O.) | % | 49681.9762 | 0.05
3 | INFRAESTRUCTURA VIAL | 3.08 | SARDINELES Y ANDENES | 3.08.01 | SUMINISTRO E INSTALACIÓN DE BOLARDO EN CONCRETO TIPO M60. | UND | MANO DE OBRA | CUADRILLA DE ALBAÑILERIA (AA) | HC | 29224.6919 | 1.7
3 | INFRAESTRUCTURA VIAL | 3.08 | SARDINELES Y ANDENES | 3.08.02 | SUMINISTRO E INSTALACIÓN DE BOLARDO METÁLICO TIPO M63. | UND | MATERIAL | CONCRETO SIMPLE DE 21 Mpa. (3000 PSI) | M3 | 556652.91 | 0.03
3 | INFRAESTRUCTURA VIAL | 3.08 | SARDINELES Y ANDENES | 3.08.02 | SUMINISTRO E INSTALACIÓN DE BOLARDO METÁLICO TIPO M63. | UND | MATERIAL | BOLARDO M-63 - METÁLICO | UND | 189210 | 1
3 | INFRAESTRUCTURA VIAL | 3.08 | SARDINELES Y ANDENES | 3.08.02 | SUMINISTRO E INSTALACIÓN DE BOLARDO METÁLICO TIPO M63. | UND | EQUIPO | HERRAMIENTA Y EQUIPO MENOR (%M.O.) | % | 35069.63 | 0.05
3 | INFRAESTRUCTURA VIAL | 3.08 | SARDINELES Y ANDENES | 3.08.02 | SUMINISTRO E INSTALACIÓN DE BOLARDO METÁLICO TIPO M63. | UND | MANO DE OBRA | CUADRILLA DE ALBAÑILERIA (AA) | HC | 29224.6919 | 1.2
3 | INFRAESTRUCTURA VIAL | 3.08 | SARDINELES Y ANDENES | 3.08.03 | SUMINISTRO E INSTALACIÓN DE BOLARDO EN CONCRETO TIPO M61. | UND | MATERIAL | BOLARDO M-61 - BAJO - CONCRETO | UND | 126140 | 1
3 | INFRAESTRUCTURA VIAL | 3.08 | SARDINELES Y ANDENES | 3.08.03 | SUMINISTRO E INSTALACIÓN DE BOLARDO EN CONCRETO TIPO M61. | UND | MATERIAL | CONCRETO SIMPLE DE 10.1 Mpa. (1500 PSI) | M3 | 425789.66 | 0.012
3 | INFRAESTRUCTURA VIAL | 3.08 | SARDINELES Y ANDENES | 3.08.03 | SUMINISTRO E INSTALACIÓN DE BOLARDO EN CONCRETO TIPO M61. | UND | EQUIPO | HERRAMIENTA Y EQUIPO MENOR (%M.O.) | % | 35069.63 | 0.05
3 | INFRAESTRUCTURA VIAL | 3.08 | SARDINELES Y ANDENES | 3.08.03 | SUMINISTRO E INSTALACIÓN DE BOLARDO EN CONCRETO TIPO M61. | UND | MANO DE OBRA | CUADRILLA DE ALBAÑILERIA (AA) | HC | 29224.6919 | 1.2
3 | INFRAESTRUCTURA VIAL | 3.08 | SARDINELES Y ANDENES | 3.08.04 | SUMINISTRO E INSTALACIÓN DE BOLARDO METÁLICO TIPO M62. | UND | MATERIAL | BOLARDO M-62 - BAJO - METÁLICO | UND | 199126.67 | 1
3 | INFRAESTRUCTURA VIAL | 3.08 | SARDINELES Y ANDENES | 3.08.04 | SUMINISTRO E INSTALACIÓN DE BOLARDO METÁLICO TIPO M62. | UND | MATERIAL | CONCRETO SIMPLE DE 10.1 Mpa. (1500 PSI) | M3 | 425789.66 | 0.06
3 | INFRAESTRUCTURA VIAL | 3.08 | SARDINELES Y ANDENES | 3.08.04 | SUMINISTRO E INSTALACIÓN DE BOLARDO METÁLICO TIPO M62. | UND | EQUIPO | HERRAMIENTA Y EQUIPO MENOR (%M.O.) | % | 49681.98 | 0.05
3 | INFRAESTRUCTURA VIAL | 3.08 | SARDINELES Y ANDENES | 3.08.04 | SUMINISTRO E INSTALACIÓN DE BOLARDO METÁLICO TIPO M62. | UND | MANO DE OBRA | CUADRILLA DE ALBAÑILERIA (AA) | HC | 29224.6919 | 1.7
3 | INFRAESTRUCTURA VIAL | 3.08 | SARDINELES Y ANDENES | 3.08.05 | SUMINISTRO E INSTALACIÓN DE BORDE CONTENEDOR DE RAICES TIPO A-70 | ML | MATERIAL | BORDE CONTENEDOR DE RAÍCES A-70 | ML | 30345 | 1
3 | INFRAESTRUCTURA VIAL | 3.08 | SARDINELES Y ANDENES | 3.08.05 | SUMINISTRO E INSTALACIÓN DE BORDE CONTENEDOR DE RAICES TIPO A-70 | ML | MATERIAL | MORTERO 1:4 | M3 | 484893.26 | 0.04
3 | INFRAESTRUCTURA VIAL | 3.08 | SARDINELES Y ANDENES | 3.08.05 | SUMINISTRO E INSTALACIÓN DE BORDE CONTENEDOR DE RAICES TIPO A-70 | ML | EQUIPO | HERRAMIENTA Y EQUIPO MENOR (%M.O.) | % | 17534.82 | 0.05
3 | INFRAESTRUCTURA VIAL | 3.08 | SARDINELES Y ANDENES | 3.08.05 | SUMINISTRO E INSTALACIÓN DE BORDE CONTENEDOR DE RAICES TIPO A-70 | ML | MANO DE OBRA | CUADRILLA DE ALBAÑILERIA (AA) | HC | 29224.6919 | 0.6
3 | INFRAESTRUCTURA VIAL | 3.08 | SARDINELES Y ANDENES | 3.08.06 | SUMINISTRO E INSTALACIÓN DE BORDE SEPARADOR VERDE A-170 | ML | MATERIAL | BORDE SEPARADOR VERDE A-170 | UND | 292340 | 1.2
3 | INFRAESTRUCTURA VIAL | 3.08 | SARDINELES Y ANDENES | 3.08.06 | SUMINISTRO E INSTALACIÓN DE BORDE SEPARADOR VERDE A-170 | ML | MATERIAL | MORTERO 1:4 | M3 | 484893.26 | 0.02
3 | INFRAESTRUCTURA VIAL | 3.08 | SARDINELES Y ANDENES | 3.08.06 | SUMINISTRO E INSTALACIÓN DE BORDE SEPARADOR VERDE A-170 | ML | EQUIPO | HERRAMIENTA Y EQUIPO MENOR (%M.O.) | % | 17534.82 | 0.05
3 | INFRAESTRUCTURA VIAL | 3.08 | SARDINELES Y ANDENES | 3.08.06 | SUMINISTRO E INSTALACIÓN DE BORDE SEPARADOR VERDE A-170 | ML | MANO DE OBRA | CUADRILLA DE ALBAÑILERIA (AA) | HC | 29224.6919 | 0.6
3 | INFRAESTRUCTURA VIAL | 3.08 | SARDINELES Y ANDENES | 3.08.07 | CONSTRUCCIÓN DE BORDILLO DE 8 X 15 CM FUNDIDO EN CONCRETO DE 17.5 MPa. (NO INCLUYE REFUERZO). | ML | MATERIAL | CONCRETO SIMPLE DE 17.5 Mpa. (2500 PSI) | M3 | 503770.05 | 0.013
3 | INFRAESTRUCTURA VIAL | 3.08 | SARDINELES Y ANDENES | 3.08.07 | CONSTRUCCIÓN DE BORDILLO DE 8 X 15 CM FUNDIDO EN CONCRETO DE 17.5 MPa. (NO INCLUYE REFUERZO). | ML | EQUIPO | FORMALETA PARA SARDINELES | ML | 8265 | 2
3 | INFRAESTRUCTURA VIAL | 3.08 | SARDINELES Y ANDENES | 3.08.07 | CONSTRUCCIÓN DE BORDILLO DE 8 X 15 CM FUNDIDO EN CONCRETO DE 17.5 MPa. (NO INCLUYE REFUERZO). | ML | EQUIPO | HERRAMIENTA Y EQUIPO MENOR (%M.O.) | % | 18996.05 | 0.05
3 | INFRAESTRUCTURA VIAL | 3.08 | SARDINELES Y ANDENES | 3.08.07 | CONSTRUCCIÓN DE BORDILLO DE 8 X 15 CM FUNDIDO EN CONCRETO DE 17.5 MPa. (NO INCLUYE REFUERZO). | ML | MANO DE OBRA | CUADRILLA DE ALBAÑILERIA (AA) | HC | 29224.6919 | 0.65
3 | INFRAESTRUCTURA VIAL | 3.08 | SARDINELES Y ANDENES | 3.08.08 | CONSTRUCCIÓN DE BORDILLO DE 20 X 35 CM. FUNDIDO EN CONCRETO DE 17.5 Mpa. (NO INCLUYE REFUERZO). | ML | MATERIAL | CONCRETO SIMPLE DE 17.5 Mpa. (2500 PSI) | M3 | 503770.05 | 0.08
3 | INFRAESTRUCTURA VIAL | 3.08 | SARDINELES Y ANDENES | 3.08.08 | CONSTRUCCIÓN DE BORDILLO DE 20 X 35 CM. FUNDIDO EN CONCRETO DE 17.5 Mpa. (NO INCLUYE REFUERZO). | ML | EQUIPO | FORMALETA PARA SARDINELES | ML | 8265 | 2
3 | INFRAESTRUCTURA VIAL | 3.08 | SARDINELES Y ANDENES | 3.08.08 | CONSTRUCCIÓN DE BORDILLO DE 20 X 35 CM. FUNDIDO EN CONCRETO DE 17.5 Mpa. (NO INCLUYE REFUERZO). | ML | EQUIPO | HERRAMIENTA Y EQUIPO MENOR (%M.O.) | % | 26302.22 | 0.05
3 | INFRAESTRUCTURA VIAL | 3.08 | SARDINELES Y ANDENES | 3.08.08 | CONSTRUCCIÓN DE BORDILLO DE 20 X 35 CM. FUNDIDO EN CONCRETO DE 17.5 Mpa. (NO INCLUYE REFUERZO). | ML | MANO DE OBRA | CUADRILLA DE ALBAÑILERIA (AA) | HC | 29224.6919 | 0.9
3 | INFRAESTRUCTURA VIAL | 3.08 | SARDINELES Y ANDENES | 3.08.09 | SUMINISTRO E INSTALACIÓN DE CAÑUELA PREFABRICADA TIPO A - A120 | ML | MATERIAL | MORTERO 1:5 | M3 | 445565.06 | 0.01
3 | INFRAESTRUCTURA VIAL | 3.08 | SARDINELES Y ANDENES | 3.08.09 | SUMINISTRO E INSTALACIÓN DE CAÑUELA PREFABRICADA TIPO A - A120 | ML | MATERIAL | CAÑUELA PREFABRICADA REF. A-120 | UND | 32755 | 1.25
3 | INFRAESTRUCTURA VIAL | 3.08 | SARDINELES Y ANDENES | 3.08.09 | SUMINISTRO E INSTALACIÓN DE CAÑUELA PREFABRICADA TIPO A - A120 | ML | EQUIPO | HERRAMIENTA Y EQUIPO MENOR (%M.O.) | % | 26302.22 | 0.05
3 | INFRAESTRUCTURA VIAL | 3.08 | SARDINELES Y ANDENES | 3.08.09 | SUMINISTRO E INSTALACIÓN DE CAÑUELA PREFABRICADA TIPO A - A120 | ML | MANO DE OBRA | CUADRILLA DE ALBAÑILERIA (AA) | HC | 29224.6919 | 0.9
3 | INFRAESTRUCTURA VIAL | 3.08 | SARDINELES Y ANDENES | 3.08.10 | CONSTRUCCION DE ANDENES EN CONCRETO DE 17.5 MPa - (2500 PSI) | M3 | MATERIAL | TABLA BURRA ORDINARIO X 3m. | ML | 11503.33 | 0.3
3 | INFRAESTRUCTURA VIAL | 3.08 | SARDINELES Y ANDENES | 3.08.10 | CONSTRUCCION DE ANDENES EN CONCRETO DE 17.5 MPa - (2500 PSI) | M3 | MATERIAL | CONCRETO SIMPLE DE 17.5 Mpa. (2500 PSI) | M3 | 503770.05 | 1.05
3 | INFRAESTRUCTURA VIAL | 3.08 | SARDINELES Y ANDENES | 3.08.10 | CONSTRUCCION DE ANDENES EN CONCRETO DE 17.5 MPa - (2500 PSI) | M3 | MATERIAL | PUNTILLA CON Y SIN CABEZA 1 | LB | 5094.67 | 0.25
3 | INFRAESTRUCTURA VIAL | 3.08 | SARDINELES Y ANDENES | 3.08.10 | CONSTRUCCION DE ANDENES EN CONCRETO DE 17.5 MPa - (2500 PSI) | M3 | MATERIAL | REPISA ORDINARIO 3m. | ML | 5950 | 5
3 | INFRAESTRUCTURA VIAL | 3.08 | SARDINELES Y ANDENES | 3.08.10 | CONSTRUCCION DE ANDENES EN CONCRETO DE 17.5 MPa - (2500 PSI) | M3 | EQUIPO | HERRAMIENTA Y EQUIPO MENOR (%M.O.) | % | 184115.56 | 0.05
3 | INFRAESTRUCTURA VIAL | 3.08 | SARDINELES Y ANDENES | 3.08.10 | CONSTRUCCION DE ANDENES EN CONCRETO DE 17.5 MPa - (2500 PSI) | M3 | MANO DE OBRA | CUADRILLA DE ALBAÑILERIA (AA1) | HC | 40914.569 | 4.5
3 | INFRAESTRUCTURA VIAL | 3.08 | SARDINELES Y ANDENES | 3.08.11 | CONSTRUCCION DE SARDINELES EN CONCRETO DE 17.5 MPa - (2500 PSI) H:40CM, E:20 CM | M3 | MATERIAL | CONCRETO SIMPLE DE 17.5 Mpa. (2500 PSI) | M3 | 503770.05 | 1.05
3 | INFRAESTRUCTURA VIAL | 3.08 | SARDINELES Y ANDENES | 3.08.11 | CONSTRUCCION DE SARDINELES EN CONCRETO DE 17.5 MPa - (2500 PSI) H:40CM, E:20 CM | M3 | EQUIPO | HERRAMIENTA Y EQUIPO MENOR (%M.O.) | % | 200481.39 | 0.05
3 | INFRAESTRUCTURA VIAL | 3.08 | SARDINELES Y ANDENES | 3.08.11 | CONSTRUCCION DE SARDINELES EN CONCRETO DE 17.5 MPa - (2500 PSI) H:40CM, E:20 CM | M3 | EQUIPO | FORMALETA PARA SARDINELES | ML | 8265 | 25
3 | INFRAESTRUCTURA VIAL | 3.08 | SARDINELES Y ANDENES | 3.08.11 | CONSTRUCCION DE SARDINELES EN CONCRETO DE 17.5 MPa - (2500 PSI) H:40CM, E:20 CM | M3 | MANO DE OBRA | CUADRILLA DE ALBAÑILERIA (AA1) | HC | 40914.569 | 4.9
3 | INFRAESTRUCTURA VIAL | 3.08 | SARDINELES Y ANDENES | 3.08.12 | SUMINISTRO E INSTALACIÓN DE LOSETA PREFABRICA A-20 | M2 | MATERIAL | ARENA FINA | M3 | 60800 | 0.04
3 | INFRAESTRUCTURA VIAL | 3.08 | SARDINELES Y ANDENES | 3.08.12 | SUMINISTRO E INSTALACIÓN DE LOSETA PREFABRICA A-20 | M2 | MATERIAL | LOSETA PREFABRICADA A-20 | UND | 3094 | 25
3 | INFRAESTRUCTURA VIAL | 3.08 | SARDINELES Y ANDENES | 3.08.12 | SUMINISTRO E INSTALACIÓN DE LOSETA PREFABRICA A-20 | M2 | MATERIAL | MORTERO 1:4 | M3 | 484893.26 | 0.03
3 | INFRAESTRUCTURA VIAL | 3.08 | SARDINELES Y ANDENES | 3.08.12 | SUMINISTRO E INSTALACIÓN DE LOSETA PREFABRICA A-20 | M2 | EQUIPO | HERRAMIENTA Y EQUIPO MENOR (%M.O.) | % | 23379.75 | 0.05
3 | INFRAESTRUCTURA VIAL | 3.08 | SARDINELES Y ANDENES | 3.08.12 | SUMINISTRO E INSTALACIÓN DE LOSETA PREFABRICA A-20 | M2 | MANO DE OBRA | CUADRILLA DE ALBAÑILERIA (AA) | HC | 29224.6919 | 0.8
3 | INFRAESTRUCTURA VIAL | 3.08 | SARDINELES Y ANDENES | 3.08.13 | SUMINISTRO E INSTALACIÓN DE LOSETA PREFABRICA A-40 | M2 | MATERIAL | ARENA LAVADA DE PEÑA | M3 | 114240 | 0.04
3 | INFRAESTRUCTURA VIAL | 3.08 | SARDINELES Y ANDENES | 3.08.13 | SUMINISTRO E INSTALACIÓN DE LOSETA PREFABRICA A-40 | M2 | MATERIAL | LOSETA PREFABRICADA A-40 | UND | 11858.96 | 6.5
3 | INFRAESTRUCTURA VIAL | 3.08 | SARDINELES Y ANDENES | 3.08.13 | SUMINISTRO E INSTALACIÓN DE LOSETA PREFABRICA A-40 | M2 | MATERIAL | MORTERO 1:4 | M3 | 484893.26 | 0.04
3 | INFRAESTRUCTURA VIAL | 3.08 | SARDINELES Y ANDENES | 3.08.13 | SUMINISTRO E INSTALACIÓN DE LOSETA PREFABRICA A-40 | M2 | EQUIPO | HERRAMIENTA Y EQUIPO MENOR (%M.O.) | % | 23379.75 | 0.05
3 | INFRAESTRUCTURA VIAL | 3.08 | SARDINELES Y ANDENES | 3.08.13 | SUMINISTRO E INSTALACIÓN DE LOSETA PREFABRICA A-40 | M2 | MANO DE OBRA | CUADRILLA DE ALBAÑILERIA (AA) | HC | 29224.6919 | 0.8
3 | INFRAESTRUCTURA VIAL | 3.08 | SARDINELES Y ANDENES | 3.08.14 | SUMINISTRO E INSTALACIÓN DE LOSETA PREFABRICA A-60 | M2 | MATERIAL | ARENA LAVADA DE PEÑA | M3 | 114240 | 0.04
3 | INFRAESTRUCTURA VIAL | 3.08 | SARDINELES Y ANDENES | 3.08.14 | SUMINISTRO E INSTALACIÓN DE LOSETA PREFABRICA A-60 | M2 | MATERIAL | LOSETA PREFABRICADA A-60 (0.20 X 0.40 X 0.06 M.) | UND | 4516 | 12.5
3 | INFRAESTRUCTURA VIAL | 3.08 | SARDINELES Y ANDENES | 3.08.14 | SUMINISTRO E INSTALACIÓN DE LOSETA PREFABRICA A-60 | M2 | MATERIAL | MORTERO 1:4 | M3 | 484893.26 | 0.04
3 | INFRAESTRUCTURA VIAL | 3.08 | SARDINELES Y ANDENES | 3.08.14 | SUMINISTRO E INSTALACIÓN DE LOSETA PREFABRICA A-60 | M2 | EQUIPO | HERRAMIENTA Y EQUIPO MENOR (%M.O.) | % | 23379.75 | 0.05
3 | INFRAESTRUCTURA VIAL | 3.08 | SARDINELES Y ANDENES | 3.08.14 | SUMINISTRO E INSTALACIÓN DE LOSETA PREFABRICA A-60 | M2 | MANO DE OBRA | CUADRILLA DE ALBAÑILERIA (AA) | HC | 29224.6919 | 0.8
3 | INFRAESTRUCTURA VIAL | 3.08 | SARDINELES Y ANDENES | 3.08.15 | SUMINISTRO E INSTALACIÓN DE SARDINEL PREFABRICADO A-10 50*20*80 | ML | MATERIAL | MORTERO 1:3 | M3 | 551162.35 | 0.01
3 | INFRAESTRUCTURA VIAL | 3.08 | SARDINELES Y ANDENES | 3.08.15 | SUMINISTRO E INSTALACIÓN DE SARDINEL PREFABRICADO A-10 50*20*80 | ML | MATERIAL | BORDILLO PREFABRICADO A-10 | UND | 42705 | 1.25
3 | INFRAESTRUCTURA VIAL | 3.08 | SARDINELES Y ANDENES | 3.08.15 | SUMINISTRO E INSTALACIÓN DE SARDINEL PREFABRICADO A-10 50*20*80 | ML | EQUIPO | HERRAMIENTA Y EQUIPO MENOR (%M.O.) | % | 17534.82 | 0.05
3 | INFRAESTRUCTURA VIAL | 3.08 | SARDINELES Y ANDENES | 3.08.15 | SUMINISTRO E INSTALACIÓN DE SARDINEL PREFABRICADO A-10 50*20*80 | ML | MANO DE OBRA | CUADRILLA DE ALBAÑILERIA (AA) | HC | 29224.6919 | 0.6
3 | INFRAESTRUCTURA VIAL | 3.08 | SARDINELES Y ANDENES | 3.08.16 | SUMINISTRO E INSTALACIÓN DE BORDILLO PREFABRICADO A-80 35*20*80 | ML | MATERIAL | MORTERO 1:3 | M3 | 551162.35 | 0.01
3 | INFRAESTRUCTURA VIAL | 3.08 | SARDINELES Y ANDENES | 3.08.16 | SUMINISTRO E INSTALACIÓN DE BORDILLO PREFABRICADO A-80 35*20*80 | ML | MATERIAL | BORDILLO PREFABRICADO A-80 | UND | 36676 | 1.25
3 | INFRAESTRUCTURA VIAL | 3.08 | SARDINELES Y ANDENES | 3.08.16 | SUMINISTRO E INSTALACIÓN DE BORDILLO PREFABRICADO A-80 35*20*80 | ML | EQUIPO | HERRAMIENTA Y EQUIPO MENOR (%M.O.) | % | 17534.82 | 0.05
3 | INFRAESTRUCTURA VIAL | 3.08 | SARDINELES Y ANDENES | 3.08.16 | SUMINISTRO E INSTALACIÓN DE BORDILLO PREFABRICADO A-80 35*20*80 | ML | MANO DE OBRA | CUADRILLA DE ALBAÑILERIA (AA) | HC | 29224.6919 | 0.6
3 | INFRAESTRUCTURA VIAL | 3.08 | SARDINELES Y ANDENES | 3.08.17 | SUMINISTRO E INSTALACIÓN DE SARDINEL PREFABRICADO A-100 (35-50)*20*60 | UND | MATERIAL | MORTERO 1:3 | M3 | 551162.35 | 0.01
3 | INFRAESTRUCTURA VIAL | 3.08 | SARDINELES Y ANDENES | 3.08.17 | SUMINISTRO E INSTALACIÓN DE SARDINEL PREFABRICADO A-100 (35-50)*20*60 | UND | MATERIAL | SARDINEL PREFABRICADO A-100 | UND | 39573.5 | 1
3 | INFRAESTRUCTURA VIAL | 3.08 | SARDINELES Y ANDENES | 3.08.17 | SUMINISTRO E INSTALACIÓN DE SARDINEL PREFABRICADO A-100 (35-50)*20*60 | UND | EQUIPO | HERRAMIENTA Y EQUIPO MENOR (%M.O.) | % | 11689.88 | 0.05
3 | INFRAESTRUCTURA VIAL | 3.08 | SARDINELES Y ANDENES | 3.08.17 | SUMINISTRO E INSTALACIÓN DE SARDINEL PREFABRICADO A-100 (35-50)*20*60 | UND | MANO DE OBRA | CUADRILLA DE ALBAÑILERIA (AA) | HC | 29224.6919 | 0.4
3 | INFRAESTRUCTURA VIAL | 3.08 | SARDINELES Y ANDENES | 3.08.18 | SUMINISTRO E INSTALACIÓN LOSETA PODOTÁCTIL GUÍA (LÍNEAS) 40*40 CM | M2 | MATERIAL | ARENA LAVADA DE PEÑA | M3 | 114240 | 0.04
3 | INFRAESTRUCTURA VIAL | 3.08 | SARDINELES Y ANDENES | 3.08.18 | SUMINISTRO E INSTALACIÓN LOSETA PODOTÁCTIL GUÍA (LÍNEAS) 40*40 CM | M2 | MATERIAL | LOSETA PODOTÁCTIL GUÍA (LÍNEAS) 40*40 CM | UND | 10999.97 | 6.25
3 | INFRAESTRUCTURA VIAL | 3.08 | SARDINELES Y ANDENES | 3.08.18 | SUMINISTRO E INSTALACIÓN LOSETA PODOTÁCTIL GUÍA (LÍNEAS) 40*40 CM | M2 | MATERIAL | MORTERO 1:4 | M3 | 484893.26 | 0.04
3 | INFRAESTRUCTURA VIAL | 3.08 | SARDINELES Y ANDENES | 3.08.18 | SUMINISTRO E INSTALACIÓN LOSETA PODOTÁCTIL GUÍA (LÍNEAS) 40*40 CM | M2 | EQUIPO | HERRAMIENTA Y EQUIPO MENOR (%M.O.) | % | 23379.75 | 0.05
3 | INFRAESTRUCTURA VIAL | 3.08 | SARDINELES Y ANDENES | 3.08.18 | SUMINISTRO E INSTALACIÓN LOSETA PODOTÁCTIL GUÍA (LÍNEAS) 40*40 CM | M2 | MANO DE OBRA | CUADRILLA DE ALBAÑILERIA (AA) | HC | 29224.6919 | 0.8
3 | INFRAESTRUCTURA VIAL | 3.08 | SARDINELES Y ANDENES | 3.08.19 | SUMINISTRO E INSTALACIÓN LOSETA PODOTÁCTIL ALERTA (PUNTOS) 40*40 CM | M2 | MATERIAL | ARENA LAVADA DE PEÑA | M3 | 114240 | 0.04
3 | INFRAESTRUCTURA VIAL | 3.08 | SARDINELES Y ANDENES | 3.08.19 | SUMINISTRO E INSTALACIÓN LOSETA PODOTÁCTIL ALERTA (PUNTOS) 40*40 CM | M2 | MATERIAL | LOSETA PODOTÁCTIL ALERTA (PUNTOS) 40*40 CM | UND | 11999.96 | 6.25
3 | INFRAESTRUCTURA VIAL | 3.08 | SARDINELES Y ANDENES | 3.08.19 | SUMINISTRO E INSTALACIÓN LOSETA PODOTÁCTIL ALERTA (PUNTOS) 40*40 CM | M2 | MATERIAL | MORTERO 1:4 | M3 | 484893.26 | 0.04
3 | INFRAESTRUCTURA VIAL | 3.08 | SARDINELES Y ANDENES | 3.08.19 | SUMINISTRO E INSTALACIÓN LOSETA PODOTÁCTIL ALERTA (PUNTOS) 40*40 CM | M2 | EQUIPO | HERRAMIENTA Y EQUIPO MENOR (%M.O.) | % | 23379.75 | 0.05
3 | INFRAESTRUCTURA VIAL | 3.08 | SARDINELES Y ANDENES | 3.08.19 | SUMINISTRO E INSTALACIÓN LOSETA PODOTÁCTIL ALERTA (PUNTOS) 40*40 CM | M2 | MANO DE OBRA | CUADRILLA DE ALBAÑILERIA (AA) | HC | 29224.6919 | 0.8
3 | INFRAESTRUCTURA VIAL | 3.08 | SARDINELES Y ANDENES | 3.08.20 | SUMINISTRO E INSTALACIÓN DE ADOQUÍN PEATONAL CONCRETO 10 X 6 X 20 CM (NTC 2017) | M2 | MATERIAL | ARENA FINA PARA PAVIMENTO EN ADOQUÍN | M3 | 60800 | 0.05
3 | INFRAESTRUCTURA VIAL | 3.08 | SARDINELES Y ANDENES | 3.08.20 | SUMINISTRO E INSTALACIÓN DE ADOQUÍN PEATONAL CONCRETO 10 X 6 X 20 CM (NTC 2017) | M2 | MATERIAL | ADOQUÍN CONCRETO 10 X 6 X 20 CM. | UND | 1593.5 | 50
3 | INFRAESTRUCTURA VIAL | 3.08 | SARDINELES Y ANDENES | 3.08.20 | SUMINISTRO E INSTALACIÓN DE ADOQUÍN PEATONAL CONCRETO 10 X 6 X 20 CM (NTC 2017) | M2 | EQUIPO | HERRAMIENTA Y EQUIPO MENOR (%M.O.) | % | 24840.99 | 0.05
3 | INFRAESTRUCTURA VIAL | 3.08 | SARDINELES Y ANDENES | 3.08.20 | SUMINISTRO E INSTALACIÓN DE ADOQUÍN PEATONAL CONCRETO 10 X 6 X 20 CM (NTC 2017) | M2 | EQUIPO | VIBROCOMPACTADOR RANA (HR) | HORA | 12500 | 0.03
3 | INFRAESTRUCTURA VIAL | 3.08 | SARDINELES Y ANDENES | 3.08.20 | SUMINISTRO E INSTALACIÓN DE ADOQUÍN PEATONAL CONCRETO 10 X 6 X 20 CM (NTC 2017) | M2 | MANO DE OBRA | CUADRILLA DE ALBAÑILERIA (AA) | HC | 29224.6919 | 0.85
3 | INFRAESTRUCTURA VIAL | 3.08 | SARDINELES Y ANDENES | 3.08.21 | SUMINISTRO E INSTALACIÓN DE ADOQUÍN PEATONAL CONCRETO DE COLOR 10 X 20 X 6 CM (NTC 2017) | M2 | MATERIAL | ARENA FINA PARA PAVIMENTO EN ADOQUÍN | M3 | 60800 | 0.05
3 | INFRAESTRUCTURA VIAL | 3.08 | SARDINELES Y ANDENES | 3.08.21 | SUMINISTRO E INSTALACIÓN DE ADOQUÍN PEATONAL CONCRETO DE COLOR 10 X 20 X 6 CM (NTC 2017) | M2 | MATERIAL | ADOQUÍN COLOR (10*20*6) | UND | 2012.5 | 50
3 | INFRAESTRUCTURA VIAL | 3.08 | SARDINELES Y ANDENES | 3.08.21 | SUMINISTRO E INSTALACIÓN DE ADOQUÍN PEATONAL CONCRETO DE COLOR 10 X 20 X 6 CM (NTC 2017) | M2 | EQUIPO | HERRAMIENTA Y EQUIPO MENOR (%M.O.) | % | 24840.99 | 0.05
3 | INFRAESTRUCTURA VIAL | 3.08 | SARDINELES Y ANDENES | 3.08.21 | SUMINISTRO E INSTALACIÓN DE ADOQUÍN PEATONAL CONCRETO DE COLOR 10 X 20 X 6 CM (NTC 2017) | M2 | EQUIPO | VIBROCOMPACTADOR RANA (HR) | HORA | 12500 | 0.03
3 | INFRAESTRUCTURA VIAL | 3.08 | SARDINELES Y ANDENES | 3.08.21 | SUMINISTRO E INSTALACIÓN DE ADOQUÍN PEATONAL CONCRETO DE COLOR 10 X 20 X 6 CM (NTC 2017) | M2 | MANO DE OBRA | CUADRILLA DE ALBAÑILERIA (AA) | HC | 29224.6919 | 0.85
3 | INFRAESTRUCTURA VIAL | 3.08 | SARDINELES Y ANDENES | 3.08.22 | SUMINISTRO E INSTALACIÓN ADOQUÍN DE ARCILLA PEATONAL 10 X 6 X 20 CM (NTC 3289) | M2 | MATERIAL | ARENA FINA PARA PAVIMENTO EN ADOQUÍN | M3 | 60800 | 0.05
3 | INFRAESTRUCTURA VIAL | 3.08 | SARDINELES Y ANDENES | 3.08.22 | SUMINISTRO E INSTALACIÓN ADOQUÍN DE ARCILLA PEATONAL 10 X 6 X 20 CM (NTC 3289) | M2 | MATERIAL | ADOQUÍN DE ARCILLA DE 10 X 6 X 20 | UND | 1245 | 50
3 | INFRAESTRUCTURA VIAL | 3.08 | SARDINELES Y ANDENES | 3.08.22 | SUMINISTRO E INSTALACIÓN ADOQUÍN DE ARCILLA PEATONAL 10 X 6 X 20 CM (NTC 3289) | M2 | EQUIPO | HERRAMIENTA Y EQUIPO MENOR (%M.O.) | % | 24840.99 | 0.05
3 | INFRAESTRUCTURA VIAL | 3.08 | SARDINELES Y ANDENES | 3.08.22 | SUMINISTRO E INSTALACIÓN ADOQUÍN DE ARCILLA PEATONAL 10 X 6 X 20 CM (NTC 3289) | M2 | EQUIPO | VIBROCOMPACTADOR RANA (HR) | HORA | 12500 | 0.03
3 | INFRAESTRUCTURA VIAL | 3.08 | SARDINELES Y ANDENES | 3.08.22 | SUMINISTRO E INSTALACIÓN ADOQUÍN DE ARCILLA PEATONAL 10 X 6 X 20 CM (NTC 3289) | M2 | MANO DE OBRA | CUADRILLA DE ALBAÑILERIA (AA) | HC | 29224.6919 | 0.85
3 | INFRAESTRUCTURA VIAL | 3.08 | SARDINELES Y ANDENES | 3.08.23 | CONCRETO ESTRIADO RAMPAS 17.5 MPa - (2500 PSI) | M2 | MATERIAL | CONCRETO SIMPLE DE 17.5 Mpa. (2500 PSI) | M3 | 503770.05 | 0.16
3 | INFRAESTRUCTURA VIAL | 3.08 | SARDINELES Y ANDENES | 3.08.23 | CONCRETO ESTRIADO RAMPAS 17.5 MPa - (2500 PSI) | M2 | MATERIAL | MADERA TABLA (10 cm X 2 cm.) | ML | 7250 | 1.1
3 | INFRAESTRUCTURA VIAL | 3.08 | SARDINELES Y ANDENES | 3.08.23 | CONCRETO ESTRIADO RAMPAS 17.5 MPa - (2500 PSI) | M2 | EQUIPO | HERRAMIENTA Y EQUIPO MENOR (%M.O.) | % | 40914.57 | 0.05
3 | INFRAESTRUCTURA VIAL | 3.08 | SARDINELES Y ANDENES | 3.08.23 | CONCRETO ESTRIADO RAMPAS 17.5 MPa - (2500 PSI) | M2 | MANO DE OBRA | CUADRILLA DE ALBAÑILERIA (AA1) | HC | 40914.569 | 1
3 | INFRAESTRUCTURA VIAL | 3.08 | SARDINELES Y ANDENES | 3.08.24 | CONSTRUCCION DE ANDENES E=0.10 M., EN CONCRETO DE 17.5 MPa - (2500 PSI) | M2 | MATERIAL | TABLA 1X05X300 OTOBO | UND | 6000 | 0.1
3 | INFRAESTRUCTURA VIAL | 3.08 | SARDINELES Y ANDENES | 3.08.24 | CONSTRUCCION DE ANDENES E=0.10 M., EN CONCRETO DE 17.5 MPa - (2500 PSI) | M2 | MATERIAL | CONCRETO SIMPLE DE 17.5 Mpa. (2500 PSI) | M3 | 503770.05 | 0.11
3 | INFRAESTRUCTURA VIAL | 3.08 | SARDINELES Y ANDENES | 3.08.24 | CONSTRUCCION DE ANDENES E=0.10 M., EN CONCRETO DE 17.5 MPa - (2500 PSI) | M2 | MATERIAL | LISTON ORDINARIO | ML | 12500 | 1
3 | INFRAESTRUCTURA VIAL | 3.08 | SARDINELES Y ANDENES | 3.08.24 | CONSTRUCCION DE ANDENES E=0.10 M., EN CONCRETO DE 17.5 MPa - (2500 PSI) | M2 | MATERIAL | PUNTILLA CON Y SIN CABEZA 2 | LB | 5094.67 | 0.1
3 | INFRAESTRUCTURA VIAL | 3.08 | SARDINELES Y ANDENES | 3.08.24 | CONSTRUCCION DE ANDENES E=0.10 M., EN CONCRETO DE 17.5 MPa - (2500 PSI) | M2 | EQUIPO | HERRAMIENTA Y EQUIPO MENOR (%M.O.) | % | 18411.56 | 0.05
3 | INFRAESTRUCTURA VIAL | 3.08 | SARDINELES Y ANDENES | 3.08.24 | CONSTRUCCION DE ANDENES E=0.10 M., EN CONCRETO DE 17.5 MPa - (2500 PSI) | M2 | MANO DE OBRA | CUADRILLA DE ALBAÑILERIA (AA1) | HC | 40914.569 | 0.45
3 | INFRAESTRUCTURA VIAL | 3.08 | SARDINELES Y ANDENES | 3.08.25 | ESTAMPADO PARA CONCRETO, COLOR Y DISEÑO A ELECCIÓN | M2 | MATERIAL | ENDURECEDOR DE CUARZO X 25 KG COLOR A ELECCIÓN | UND | 89895.58 | 0.16
3 | INFRAESTRUCTURA VIAL | 3.08 | SARDINELES Y ANDENES | 3.08.25 | ESTAMPADO PARA CONCRETO, COLOR Y DISEÑO A ELECCIÓN | M2 | MATERIAL | DESMOLDANTE EN POLVO X 20 KG COLOR A ELECCIÓN | UND | 269860.98 | 0.01
3 | INFRAESTRUCTURA VIAL | 3.08 | SARDINELES Y ANDENES | 3.08.25 | ESTAMPADO PARA CONCRETO, COLOR Y DISEÑO A ELECCIÓN | M2 | MATERIAL | RETARDANTE DE EVAPORACION DE AGUA PARA CONCRETOS ESTAMPADOS X 20KG | UND | 299095 | 0.001
3 | INFRAESTRUCTURA VIAL | 3.08 | SARDINELES Y ANDENES | 3.08.25 | ESTAMPADO PARA CONCRETO, COLOR Y DISEÑO A ELECCIÓN | M2 | EQUIPO | HERRAMIENTA Y EQUIPO MENOR (%M.O.) | % | 40914.57 | 0.05
3 | INFRAESTRUCTURA VIAL | 3.08 | SARDINELES Y ANDENES | 3.08.25 | ESTAMPADO PARA CONCRETO, COLOR Y DISEÑO A ELECCIÓN | M2 | EQUIPO | MOLDE PARA ESTAMPADO PARA CONCRETO DISEÑO A ELECCIÓN | DIA | 30000 | 0.1
3 | INFRAESTRUCTURA VIAL | 3.08 | SARDINELES Y ANDENES | 3.08.25 | ESTAMPADO PARA CONCRETO, COLOR Y DISEÑO A ELECCIÓN | M2 | EQUIPO | PISON PARA ESTAMPADO DE CONCRETO | DIA | 5000 | 0.1
3 | INFRAESTRUCTURA VIAL | 3.08 | SARDINELES Y ANDENES | 3.08.25 | ESTAMPADO PARA CONCRETO, COLOR Y DISEÑO A ELECCIÓN | M2 | MANO DE OBRA | CUADRILLA DE ALBAÑILERIA (AA1) | HC | 40914.569 | 1
3 | INFRAESTRUCTURA VIAL | 3.08 | SARDINELES Y ANDENES | 3.08.26 | ESTAMPADO PARA CONCRETO, COLOR Y DISEÑO A ELECCIÓN, (HASTA 0.60 M.) | ML | MATERIAL | ENDURECEDOR DE CUARZO X 25 KG COLOR A ELECCIÓN | UND | 89895.58 | 0.08
3 | INFRAESTRUCTURA VIAL | 3.08 | SARDINELES Y ANDENES | 3.08.26 | ESTAMPADO PARA CONCRETO, COLOR Y DISEÑO A ELECCIÓN, (HASTA 0.60 M.) | ML | MATERIAL | DESMOLDANTE EN POLVO X 20 KG COLOR A ELECCIÓN | UND | 269860.98 | 0.005
3 | INFRAESTRUCTURA VIAL | 3.08 | SARDINELES Y ANDENES | 3.08.26 | ESTAMPADO PARA CONCRETO, COLOR Y DISEÑO A ELECCIÓN, (HASTA 0.60 M.) | ML | MATERIAL | RETARDANTE DE EVAPORACION DE AGUA PARA CONCRETOS ESTAMPADOS X 20KG | UND | 299095 | 0.0005
3 | INFRAESTRUCTURA VIAL | 3.08 | SARDINELES Y ANDENES | 3.08.26 | ESTAMPADO PARA CONCRETO, COLOR Y DISEÑO A ELECCIÓN, (HASTA 0.60 M.) | ML | EQUIPO | HERRAMIENTA Y EQUIPO MENOR (%M.O.) | % | 22503.01 | 0.05
3 | INFRAESTRUCTURA VIAL | 3.08 | SARDINELES Y ANDENES | 3.08.26 | ESTAMPADO PARA CONCRETO, COLOR Y DISEÑO A ELECCIÓN, (HASTA 0.60 M.) | ML | EQUIPO | MOLDE PARA ESTAMPADO PARA CONCRETO DISEÑO A ELECCIÓN | DIA | 30000 | 0.06
3 | INFRAESTRUCTURA VIAL | 3.08 | SARDINELES Y ANDENES | 3.08.26 | ESTAMPADO PARA CONCRETO, COLOR Y DISEÑO A ELECCIÓN, (HASTA 0.60 M.) | ML | EQUIPO | PISON PARA ESTAMPADO DE CONCRETO | DIA | 5000 | 0.05
3 | INFRAESTRUCTURA VIAL | 3.08 | SARDINELES Y ANDENES | 3.08.26 | ESTAMPADO PARA CONCRETO, COLOR Y DISEÑO A ELECCIÓN, (HASTA 0.60 M.) | ML | MANO DE OBRA | CUADRILLA DE ALBAÑILERIA (AA1) | HC | 40914.569 | 0.55
3 | INFRAESTRUCTURA VIAL | 3.09 | SEÑALIZACIÓN Y DEMARCACIÓN | 3.09.01 | BORRADO DE LINEA DE 12 CMS SEGUN NORMA INVIAS | ML | MATERIAL | CINTA DE DEMARCACIÓN Cal. 3 (ROLLO 500mx0.10m) | ML | 65.3 | 2
3 | INFRAESTRUCTURA VIAL | 3.09 | SEÑALIZACIÓN Y DEMARCACIÓN | 3.09.01 | BORRADO DE LINEA DE 12 CMS SEGUN NORMA INVIAS | ML | MATERIAL | PINTURA DEMARCACIÓN TIPO TRÁFICO | GL | 154733.67 | 0.002
3 | INFRAESTRUCTURA VIAL | 3.09 | SEÑALIZACIÓN Y DEMARCACIÓN | 3.09.01 | BORRADO DE LINEA DE 12 CMS SEGUN NORMA INVIAS | ML | EQUIPO | HERRAMIENTA Y EQUIPO MENOR (%M.O.) | % | 3799.21 | 0.05
3 | INFRAESTRUCTURA VIAL | 3.09 | SEÑALIZACIÓN Y DEMARCACIÓN | 3.09.01 | BORRADO DE LINEA DE 12 CMS SEGUN NORMA INVIAS | ML | MANO DE OBRA | CUADRILLA DE SEÑALIZACIÓN VIAL (PP) | HC | 29224.6919 | 0.13
3 | INFRAESTRUCTURA VIAL | 3.09 | SEÑALIZACIÓN Y DEMARCACIÓN | 3.09.02 | SUMINISTRO E INSTALACIÓN DE CAPTAFARO. (INCLUYE ELEMENTOS DE FIJACIÓN Y/O ANCLAJE). | UND | MATERIAL | CAPTAFARO (en grado diamante) | UND | 15113 | 1
3 | INFRAESTRUCTURA VIAL | 3.09 | SEÑALIZACIÓN Y DEMARCACIÓN | 3.09.02 | SUMINISTRO E INSTALACIÓN DE CAPTAFARO. (INCLUYE ELEMENTOS DE FIJACIÓN Y/O ANCLAJE). | UND | EQUIPO | HERRAMIENTA Y EQUIPO MENOR (%M.O.) | % | 2630.22 | 0.05
3 | INFRAESTRUCTURA VIAL | 3.09 | SEÑALIZACIÓN Y DEMARCACIÓN | 3.09.02 | SUMINISTRO E INSTALACIÓN DE CAPTAFARO. (INCLUYE ELEMENTOS DE FIJACIÓN Y/O ANCLAJE). | UND | EQUIPO | CAMIONETA (CAPACIDAD 1 TON.) | HORA | 56854 | 0.09
3 | INFRAESTRUCTURA VIAL | 3.09 | SEÑALIZACIÓN Y DEMARCACIÓN | 3.09.02 | SUMINISTRO E INSTALACIÓN DE CAPTAFARO. (INCLUYE ELEMENTOS DE FIJACIÓN Y/O ANCLAJE). | UND | MANO DE OBRA | CUADRILLA DE SEÑALIZACIÓN VIAL (PP) | HC | 29224.6919 | 0.09
3 | INFRAESTRUCTURA VIAL | 3.09 | SEÑALIZACIÓN Y DEMARCACIÓN | 3.09.03 | SUMINISTRO EE INSTALACIÓN DE ESTOPEROLES D = 10 CM. H = 25 CM. (INCLUYE ELEMENTOS DE FIJACIÓN Y/O ANCLAJE). | UND | MATERIAL | CINTA DE DEMARCACIÓN Cal. 3 (ROLLO 500mx0.10m) | ML | 65.3 | 1
3 | INFRAESTRUCTURA VIAL | 3.09 | SEÑALIZACIÓN Y DEMARCACIÓN | 3.09.03 | SUMINISTRO EE INSTALACIÓN DE ESTOPEROLES D = 10 CM. H = 25 CM. (INCLUYE ELEMENTOS DE FIJACIÓN Y/O ANCLAJE). | UND | MATERIAL | ESTOPEROL D=10 CM H=2.5 CM | UND | 12500 | 1
3 | INFRAESTRUCTURA VIAL | 3.09 | SEÑALIZACIÓN Y DEMARCACIÓN | 3.09.03 | SUMINISTRO EE INSTALACIÓN DE ESTOPEROLES D = 10 CM. H = 25 CM. (INCLUYE ELEMENTOS DE FIJACIÓN Y/O ANCLAJE). | UND | MATERIAL | PEGANTE EPOXICO DE DOS COMPONENTES (para uso fijacion de señalizaciones viales ) | UND | 21466.67 | 0.12
3 | INFRAESTRUCTURA VIAL | 3.09 | SEÑALIZACIÓN Y DEMARCACIÓN | 3.09.03 | SUMINISTRO EE INSTALACIÓN DE ESTOPEROLES D = 10 CM. H = 25 CM. (INCLUYE ELEMENTOS DE FIJACIÓN Y/O ANCLAJE). | UND | EQUIPO | HERRAMIENTA Y EQUIPO MENOR (%M.O.) | % | 2922.47 | 0.05
3 | INFRAESTRUCTURA VIAL | 3.09 | SEÑALIZACIÓN Y DEMARCACIÓN | 3.09.03 | SUMINISTRO EE INSTALACIÓN DE ESTOPEROLES D = 10 CM. H = 25 CM. (INCLUYE ELEMENTOS DE FIJACIÓN Y/O ANCLAJE). | UND | MANO DE OBRA | CUADRILLA DE SEÑALIZACIÓN VIAL (PP) | HC | 29224.6919 | 0.1
3 | INFRAESTRUCTURA VIAL | 3.09 | SEÑALIZACIÓN Y DEMARCACIÓN | 3.09.04 | SUMINISTRO E INSTALACIÓN DE MARCAS VIALES CON PINTURA DE TRÁFICO SEGUN NORMA INVIAS. (INCLUYE MICROESFERAS) | M2 | MATERIAL | PINTURA DEMARCACIÓN TIPO TRÁFICO | GL | 154733.67 | 0.2
3 | INFRAESTRUCTURA VIAL | 3.09 | SEÑALIZACIÓN Y DEMARCACIÓN | 3.09.04 | SUMINISTRO E INSTALACIÓN DE MARCAS VIALES CON PINTURA DE TRÁFICO SEGUN NORMA INVIAS. (INCLUYE MICROESFERAS) | M2 | MATERIAL | ESFERAS REFLECTIVAS | KG | 20466.67 | 0.5
3 | INFRAESTRUCTURA VIAL | 3.09 | SEÑALIZACIÓN Y DEMARCACIÓN | 3.09.04 | SUMINISTRO E INSTALACIÓN DE MARCAS VIALES CON PINTURA DE TRÁFICO SEGUN NORMA INVIAS. (INCLUYE MICROESFERAS) | M2 | MATERIAL | CINTA DE DEMARCACIÓN Cal. 3 (ROLLO 500mx0.10m) | ML | 65.3 | 4
3 | INFRAESTRUCTURA VIAL | 3.09 | SEÑALIZACIÓN Y DEMARCACIÓN | 3.09.04 | SUMINISTRO E INSTALACIÓN DE MARCAS VIALES CON PINTURA DE TRÁFICO SEGUN NORMA INVIAS. (INCLUYE MICROESFERAS) | M2 | EQUIPO | HERRAMIENTA Y EQUIPO MENOR (%M.O.) | % | 20457.28 | 0.05
3 | INFRAESTRUCTURA VIAL | 3.09 | SEÑALIZACIÓN Y DEMARCACIÓN | 3.09.04 | SUMINISTRO E INSTALACIÓN DE MARCAS VIALES CON PINTURA DE TRÁFICO SEGUN NORMA INVIAS. (INCLUYE MICROESFERAS) | M2 | EQUIPO | CAMIONETA (CAPACIDAD 1 TON.) | HORA | 56854 | 0.06
3 | INFRAESTRUCTURA VIAL | 3.09 | SEÑALIZACIÓN Y DEMARCACIÓN | 3.09.04 | SUMINISTRO E INSTALACIÓN DE MARCAS VIALES CON PINTURA DE TRÁFICO SEGUN NORMA INVIAS. (INCLUYE MICROESFERAS) | M2 | MANO DE OBRA | CUADRILLA DE SEÑALIZACIÓN VIAL (PP) | HC | 29224.6919 | 0.7
3 | INFRAESTRUCTURA VIAL | 3.09 | SEÑALIZACIÓN Y DEMARCACIÓN | 3.09.05 | SUMINISTRO E INSTALACIÓN DE SEÑAL DE TRANSITO DE 0.90 X 1.13 M. (INFORMATIVAS) SEGUN NORMA INVIAS. | UND | MATERIAL | CONCRETO SIMPLE DE 17.5 Mpa. (2500 PSI) | M3 | 503770.05 | 0.07
3 | INFRAESTRUCTURA VIAL | 3.09 | SEÑALIZACIÓN Y DEMARCACIÓN | 3.09.05 | SUMINISTRO E INSTALACIÓN DE SEÑAL DE TRANSITO DE 0.90 X 1.13 M. (INFORMATIVAS) SEGUN NORMA INVIAS. | UND | MATERIAL | SEÑAL VERTICAL VIAL 0.90 * 1.13 M INFORMATIVA | UND | 720000 | 1
3 | INFRAESTRUCTURA VIAL | 3.09 | SEÑALIZACIÓN Y DEMARCACIÓN | 3.09.05 | SUMINISTRO E INSTALACIÓN DE SEÑAL DE TRANSITO DE 0.90 X 1.13 M. (INFORMATIVAS) SEGUN NORMA INVIAS. | UND | EQUIPO | HERRAMIENTA Y EQUIPO MENOR (%M.O.) | % | 35069.63 | 0.05
3 | INFRAESTRUCTURA VIAL | 3.09 | SEÑALIZACIÓN Y DEMARCACIÓN | 3.09.05 | SUMINISTRO E INSTALACIÓN DE SEÑAL DE TRANSITO DE 0.90 X 1.13 M. (INFORMATIVAS) SEGUN NORMA INVIAS. | UND | EQUIPO | CAMIONETA (CAPACIDAD 1 TON.) | HORA | 56854 | 0.5
3 | INFRAESTRUCTURA VIAL | 3.09 | SEÑALIZACIÓN Y DEMARCACIÓN | 3.09.05 | SUMINISTRO E INSTALACIÓN DE SEÑAL DE TRANSITO DE 0.90 X 1.13 M. (INFORMATIVAS) SEGUN NORMA INVIAS. | UND | MANO DE OBRA | CUADRILLA DE SEÑALIZACIÓN VIAL (PP) | HC | 29224.6919 | 1.2
3 | INFRAESTRUCTURA VIAL | 3.09 | SEÑALIZACIÓN Y DEMARCACIÓN | 3.09.06 | SUMINISTRO E INSTALACIÓN DE SEÑAL DE TRÁNSITO DE 0.60 X 0.75 M. (DELINEADOR DE CURVA) SEGÚN NORMA INVIAS. | UND | MATERIAL | CONCRETO SIMPLE DE 17.5 Mpa. (2500 PSI) | M3 | 503770.05 | 0.05
3 | INFRAESTRUCTURA VIAL | 3.09 | SEÑALIZACIÓN Y DEMARCACIÓN | 3.09.06 | SUMINISTRO E INSTALACIÓN DE SEÑAL DE TRÁNSITO DE 0.60 X 0.75 M. (DELINEADOR DE CURVA) SEGÚN NORMA INVIAS. | UND | MATERIAL | SEÑAL VERTICAL VIAL 60 * 75 CM PREVENTIVA | UND | 400000 | 1
3 | INFRAESTRUCTURA VIAL | 3.09 | SEÑALIZACIÓN Y DEMARCACIÓN | 3.09.06 | SUMINISTRO E INSTALACIÓN DE SEÑAL DE TRÁNSITO DE 0.60 X 0.75 M. (DELINEADOR DE CURVA) SEGÚN NORMA INVIAS. | UND | EQUIPO | HERRAMIENTA Y EQUIPO MENOR (%M.O.) | % | 35069.63 | 0.05
3 | INFRAESTRUCTURA VIAL | 3.09 | SEÑALIZACIÓN Y DEMARCACIÓN | 3.09.06 | SUMINISTRO E INSTALACIÓN DE SEÑAL DE TRÁNSITO DE 0.60 X 0.75 M. (DELINEADOR DE CURVA) SEGÚN NORMA INVIAS. | UND | EQUIPO | CAMIONETA (CAPACIDAD 1 TON.) | HORA | 56854 | 0.5
3 | INFRAESTRUCTURA VIAL | 3.09 | SEÑALIZACIÓN Y DEMARCACIÓN | 3.09.06 | SUMINISTRO E INSTALACIÓN DE SEÑAL DE TRÁNSITO DE 0.60 X 0.75 M. (DELINEADOR DE CURVA) SEGÚN NORMA INVIAS. | UND | MANO DE OBRA | CUADRILLA DE SEÑALIZACIÓN VIAL (PP) | HC | 29224.6919 | 1.2
3 | INFRAESTRUCTURA VIAL | 3.09 | SEÑALIZACIÓN Y DEMARCACIÓN | 3.09.07 | SUMINISTRO E INSTALACIÓN DE DEFENSAS VIALES TRAMO RECTO, CAL. 12. 2 POSTES DE 1.50M. Y TERMINALES INCLUYENDO TORNILLERIA, CAPTA- FAROS EN LÁMINA GALVANIZADA CAL. 22 EN CINTA REFLECTIVA GRADO INGENIERIA SEGUN NORMA INVIAS | ML | MATERIAL | AMORTIGUADOR DEFENSA METALICA | UND | 59426.45 | 0.2
3 | INFRAESTRUCTURA VIAL | 3.09 | SEÑALIZACIÓN Y DEMARCACIÓN | 3.09.07 | SUMINISTRO E INSTALACIÓN DE DEFENSAS VIALES TRAMO RECTO, CAL. 12. 2 POSTES DE 1.50M. Y TERMINALES INCLUYENDO TORNILLERIA, CAPTA- FAROS EN LÁMINA GALVANIZADA CAL. 22 EN CINTA REFLECTIVA GRADO INGENIERIA SEGUN NORMA INVIAS | ML | MATERIAL | TERMINALES | UND | 125313.79 | 0.26
3 | INFRAESTRUCTURA VIAL | 3.09 | SEÑALIZACIÓN Y DEMARCACIÓN | 3.09.07 | SUMINISTRO E INSTALACIÓN DE DEFENSAS VIALES TRAMO RECTO, CAL. 12. 2 POSTES DE 1.50M. Y TERMINALES INCLUYENDO TORNILLERIA, CAPTA- FAROS EN LÁMINA GALVANIZADA CAL. 22 EN CINTA REFLECTIVA GRADO INGENIERIA SEGUN NORMA INVIAS | ML | MATERIAL | CAPTAFARO (EN GRADO DIAMANTE) | UND | 15113 | 0.26
3 | INFRAESTRUCTURA VIAL | 3.09 | SEÑALIZACIÓN Y DEMARCACIÓN | 3.09.07 | SUMINISTRO E INSTALACIÓN DE DEFENSAS VIALES TRAMO RECTO, CAL. 12. 2 POSTES DE 1.50M. Y TERMINALES INCLUYENDO TORNILLERIA, CAPTA- FAROS EN LÁMINA GALVANIZADA CAL. 22 EN CINTA REFLECTIVA GRADO INGENIERIA SEGUN NORMA INVIAS | ML | MATERIAL | DEFENSA TRAMO RECTO EFECTIVO 3.81 MTS. | ML | 170655.02 | 1
3 | INFRAESTRUCTURA VIAL | 3.09 | SEÑALIZACIÓN Y DEMARCACIÓN | 3.09.07 | SUMINISTRO E INSTALACIÓN DE DEFENSAS VIALES TRAMO RECTO, CAL. 12. 2 POSTES DE 1.50M. Y TERMINALES INCLUYENDO TORNILLERIA, CAPTA- FAROS EN LÁMINA GALVANIZADA CAL. 22 EN CINTA REFLECTIVA GRADO INGENIERIA SEGUN NORMA INVIAS | ML | MATERIAL | POSTE DE REFERENCIA METÁLICO DE 1.0 M X 0.45 M. | UND | 499800 | 0.001
3 | INFRAESTRUCTURA VIAL | 3.09 | SEÑALIZACIÓN Y DEMARCACIÓN | 3.09.07 | SUMINISTRO E INSTALACIÓN DE DEFENSAS VIALES TRAMO RECTO, CAL. 12. 2 POSTES DE 1.50M. Y TERMINALES INCLUYENDO TORNILLERIA, CAPTA- FAROS EN LÁMINA GALVANIZADA CAL. 22 EN CINTA REFLECTIVA GRADO INGENIERIA SEGUN NORMA INVIAS | ML | MATERIAL | POSTE DEFENSA METÁLICA | UND | 188285.6808 | 0.26
3 | INFRAESTRUCTURA VIAL | 3.09 | SEÑALIZACIÓN Y DEMARCACIÓN | 3.09.07 | SUMINISTRO E INSTALACIÓN DE DEFENSAS VIALES TRAMO RECTO, CAL. 12. 2 POSTES DE 1.50M. Y TERMINALES INCLUYENDO TORNILLERIA, CAPTA- FAROS EN LÁMINA GALVANIZADA CAL. 22 EN CINTA REFLECTIVA GRADO INGENIERIA SEGUN NORMA INVIAS | ML | EQUIPO | HERRAMIENTA Y EQUIPO MENOR (%M.O.) | % | 13151.11 | 0.05
3 | INFRAESTRUCTURA VIAL | 3.09 | SEÑALIZACIÓN Y DEMARCACIÓN | 3.09.07 | SUMINISTRO E INSTALACIÓN DE DEFENSAS VIALES TRAMO RECTO, CAL. 12. 2 POSTES DE 1.50M. Y TERMINALES INCLUYENDO TORNILLERIA, CAPTA- FAROS EN LÁMINA GALVANIZADA CAL. 22 EN CINTA REFLECTIVA GRADO INGENIERIA SEGUN NORMA INVIAS | ML | EQUIPO | CAMION CON CAPACIDAD DE CARGA DE 3.5 TON. | HORA | 55447 | 0.1312
3 | INFRAESTRUCTURA VIAL | 3.09 | SEÑALIZACIÓN Y DEMARCACIÓN | 3.09.07 | SUMINISTRO E INSTALACIÓN DE DEFENSAS VIALES TRAMO RECTO, CAL. 12. 2 POSTES DE 1.50M. Y TERMINALES INCLUYENDO TORNILLERIA, CAPTA- FAROS EN LÁMINA GALVANIZADA CAL. 22 EN CINTA REFLECTIVA GRADO INGENIERIA SEGUN NORMA INVIAS | ML | MANO DE OBRA | CUADRILLA DE SEÑALIZACIÓN VIAL (PP) | HC | 29224.6919 | 0.45
3 | INFRAESTRUCTURA VIAL | 3.09 | SEÑALIZACIÓN Y DEMARCACIÓN | 3.09.08 | SUMINISTRO E INSTALACIÓN DE DELINEADORES DE CURVA HORIZONTAL DE TAMAÑO 0.40M X 0.50 M. SEGUN NORMA INVIAS. (INCLUYE POSTE METÁLICO). | UND | MATERIAL | DELINEADOR DE CURVA HORIZONTAL | UND | 313333.33 | 1
3 | INFRAESTRUCTURA VIAL | 3.09 | SEÑALIZACIÓN Y DEMARCACIÓN | 3.09.08 | SUMINISTRO E INSTALACIÓN DE DELINEADORES DE CURVA HORIZONTAL DE TAMAÑO 0.40M X 0.50 M. SEGUN NORMA INVIAS. (INCLUYE POSTE METÁLICO). | UND | MATERIAL | CONCRETO SIMPLE DE 17.5 Mpa. (2500 PSI) | M3 | 503770.05 | 0.04
3 | INFRAESTRUCTURA VIAL | 3.09 | SEÑALIZACIÓN Y DEMARCACIÓN | 3.09.08 | SUMINISTRO E INSTALACIÓN DE DELINEADORES DE CURVA HORIZONTAL DE TAMAÑO 0.40M X 0.50 M. SEGUN NORMA INVIAS. (INCLUYE POSTE METÁLICO). | UND | EQUIPO | HERRAMIENTA Y EQUIPO MENOR (%M.O.) | % | 33023.9 | 0.05
3 | INFRAESTRUCTURA VIAL | 3.09 | SEÑALIZACIÓN Y DEMARCACIÓN | 3.09.08 | SUMINISTRO E INSTALACIÓN DE DELINEADORES DE CURVA HORIZONTAL DE TAMAÑO 0.40M X 0.50 M. SEGUN NORMA INVIAS. (INCLUYE POSTE METÁLICO). | UND | MANO DE OBRA | CUADRILLA DE SEÑALIZACIÓN VIAL (PP) | HC | 29224.6919 | 1.13
3 | INFRAESTRUCTURA VIAL | 3.09 | SEÑALIZACIÓN Y DEMARCACIÓN | 3.09.09 | SUMINISTRO E INSTALACIÓN DE POSTES DE REFERENCIA METÁLICO | UND | MATERIAL | CONCRETO SIMPLE DE 17.5 Mpa. (2500 PSI) | M3 | 503770.05 | 0.04
3 | INFRAESTRUCTURA VIAL | 3.09 | SEÑALIZACIÓN Y DEMARCACIÓN | 3.09.09 | SUMINISTRO E INSTALACIÓN DE POSTES DE REFERENCIA METÁLICO | UND | MATERIAL | POSTE DE REFERENCIA METÁLICO DE 1.0 M X 0.45 M. | UND | 499800 | 1
3 | INFRAESTRUCTURA VIAL | 3.09 | SEÑALIZACIÓN Y DEMARCACIÓN | 3.09.09 | SUMINISTRO E INSTALACIÓN DE POSTES DE REFERENCIA METÁLICO | UND | EQUIPO | HERRAMIENTA Y EQUIPO MENOR (%M.O.) | % | 43837.04 | 0.05
3 | INFRAESTRUCTURA VIAL | 3.09 | SEÑALIZACIÓN Y DEMARCACIÓN | 3.09.09 | SUMINISTRO E INSTALACIÓN DE POSTES DE REFERENCIA METÁLICO | UND | MANO DE OBRA | CUADRILLA DE SEÑALIZACIÓN VIAL (PP) | HC | 29224.6919 | 1.5
3 | INFRAESTRUCTURA VIAL | 3.09 | SEÑALIZACIÓN Y DEMARCACIÓN | 3.09.10 | SUMINISTRO E INSTALACIÓN DE SEÑAL DE TRANSITO PREVENTIVA, REGLAMENTARIA O INFORMATIVA DE 60 x 60 CM. | UND | MATERIAL | SEÑAL PREVENTIVA IMFORMATIVA Y REGLAMENTARIA 60 x 60 | UND | 325333.33 | 1
3 | INFRAESTRUCTURA VIAL | 3.09 | SEÑALIZACIÓN Y DEMARCACIÓN | 3.09.10 | SUMINISTRO E INSTALACIÓN DE SEÑAL DE TRANSITO PREVENTIVA, REGLAMENTARIA O INFORMATIVA DE 60 x 60 CM. | UND | MATERIAL | CONCRETO SIMPLE DE 17.5 Mpa. (2500 PSI) | M3 | 503770.05 | 0.04
3 | INFRAESTRUCTURA VIAL | 3.09 | SEÑALIZACIÓN Y DEMARCACIÓN | 3.09.10 | SUMINISTRO E INSTALACIÓN DE SEÑAL DE TRANSITO PREVENTIVA, REGLAMENTARIA O INFORMATIVA DE 60 x 60 CM. | UND | EQUIPO | HERRAMIENTA Y EQUIPO MENOR (%M.O.) | % | 43837.04 | 0.05
3 | INFRAESTRUCTURA VIAL | 3.09 | SEÑALIZACIÓN Y DEMARCACIÓN | 3.09.10 | SUMINISTRO E INSTALACIÓN DE SEÑAL DE TRANSITO PREVENTIVA, REGLAMENTARIA O INFORMATIVA DE 60 x 60 CM. | UND | MANO DE OBRA | CUADRILLA DE SEÑALIZACIÓN VIAL (PP) | HC | 29224.6919 | 1.5
3 | INFRAESTRUCTURA VIAL | 3.09 | SEÑALIZACIÓN Y DEMARCACIÓN | 3.09.11 | SUMINISTRO E INSTALACIÓN DE SEÑAL DE TRANSITO PREVENTIVA, REGLAMENTARIA O INFORMATIVA DE 75 x 75 CM. | UND | MATERIAL | CONCRETO SIMPLE DE 17.5 Mpa. (2500 PSI) | M3 | 503770.05 | 0.04
3 | INFRAESTRUCTURA VIAL | 3.09 | SEÑALIZACIÓN Y DEMARCACIÓN | 3.09.11 | SUMINISTRO E INSTALACIÓN DE SEÑAL DE TRANSITO PREVENTIVA, REGLAMENTARIA O INFORMATIVA DE 75 x 75 CM. | UND | MATERIAL | SEÑAL PREVENTIVA IMFORMATIVA Y REGLAMENTARIA 75 x 75 | UND | 402500 | 1
3 | INFRAESTRUCTURA VIAL | 3.09 | SEÑALIZACIÓN Y DEMARCACIÓN | 3.09.11 | SUMINISTRO E INSTALACIÓN DE SEÑAL DE TRANSITO PREVENTIVA, REGLAMENTARIA O INFORMATIVA DE 75 x 75 CM. | UND | EQUIPO | HERRAMIENTA Y EQUIPO MENOR (%M.O.) | % | 43837.04 | 0.05
3 | INFRAESTRUCTURA VIAL | 3.09 | SEÑALIZACIÓN Y DEMARCACIÓN | 3.09.11 | SUMINISTRO E INSTALACIÓN DE SEÑAL DE TRANSITO PREVENTIVA, REGLAMENTARIA O INFORMATIVA DE 75 x 75 CM. | UND | MANO DE OBRA | CUADRILLA DE SEÑALIZACIÓN VIAL (PP) | HC | 29224.6919 | 1.5
3 | INFRAESTRUCTURA VIAL | 3.09 | SEÑALIZACIÓN Y DEMARCACIÓN | 3.09.12 | SUMINISTRO E INSTALACIÓN DE SEÑAL DE TRANSITO PREVENTIVA, REGLAMENTARIA O INFORMATIVA DE 90 x 90 CM. | UND | MATERIAL | CONCRETO SIMPLE DE 17.5 Mpa. (2500 PSI) | M3 | 503770.05 | 0.04
3 | INFRAESTRUCTURA VIAL | 3.09 | SEÑALIZACIÓN Y DEMARCACIÓN | 3.09.12 | SUMINISTRO E INSTALACIÓN DE SEÑAL DE TRANSITO PREVENTIVA, REGLAMENTARIA O INFORMATIVA DE 90 x 90 CM. | UND | MATERIAL | SEÑAL PREVENTIVA IMFORMATIVA Y REGLAMENTARIA 90 x 90 | UND | 550000 | 1
3 | INFRAESTRUCTURA VIAL | 3.09 | SEÑALIZACIÓN Y DEMARCACIÓN | 3.09.12 | SUMINISTRO E INSTALACIÓN DE SEÑAL DE TRANSITO PREVENTIVA, REGLAMENTARIA O INFORMATIVA DE 90 x 90 CM. | UND | EQUIPO | HERRAMIENTA Y EQUIPO MENOR (%M.O.) | % | 43837.04 | 0.05
3 | INFRAESTRUCTURA VIAL | 3.09 | SEÑALIZACIÓN Y DEMARCACIÓN | 3.09.12 | SUMINISTRO E INSTALACIÓN DE SEÑAL DE TRANSITO PREVENTIVA, REGLAMENTARIA O INFORMATIVA DE 90 x 90 CM. | UND | MANO DE OBRA | CUADRILLA DE SEÑALIZACIÓN VIAL (PP) | HC | 29224.6919 | 1.5
3 | INFRAESTRUCTURA VIAL | 3.09 | SEÑALIZACIÓN Y DEMARCACIÓN | 3.09.13 | SUMINISTRO E INSTALACIÓN DE TACHAS REFLECTIVAS UNIDIRECCIONALES Y BIDIRECCIONALES | UND | MATERIAL | TACHAS REFLECTIVAS | UND | 11500 | 1
3 | INFRAESTRUCTURA VIAL | 3.09 | SEÑALIZACIÓN Y DEMARCACIÓN | 3.09.13 | SUMINISTRO E INSTALACIÓN DE TACHAS REFLECTIVAS UNIDIRECCIONALES Y BIDIRECCIONALES | UND | MATERIAL | RESINA TERMOPLASTICA | KG | 9024.56 | 0.02
3 | INFRAESTRUCTURA VIAL | 3.09 | SEÑALIZACIÓN Y DEMARCACIÓN | 3.09.13 | SUMINISTRO E INSTALACIÓN DE TACHAS REFLECTIVAS UNIDIRECCIONALES Y BIDIRECCIONALES | UND | EQUIPO | HERRAMIENTA Y EQUIPO MENOR (%M.O.) | % | 2922.47 | 0.05
3 | INFRAESTRUCTURA VIAL | 3.09 | SEÑALIZACIÓN Y DEMARCACIÓN | 3.09.13 | SUMINISTRO E INSTALACIÓN DE TACHAS REFLECTIVAS UNIDIRECCIONALES Y BIDIRECCIONALES | UND | EQUIPO | CAMIONETA (CAPACIDAD 1 TON.) | HORA | 56854 | 0.008
3 | INFRAESTRUCTURA VIAL | 3.09 | SEÑALIZACIÓN Y DEMARCACIÓN | 3.09.13 | SUMINISTRO E INSTALACIÓN DE TACHAS REFLECTIVAS UNIDIRECCIONALES Y BIDIRECCIONALES | UND | EQUIPO | MÁQUINA TÉRMICA | HORA | 46304 | 0.008
3 | INFRAESTRUCTURA VIAL | 3.09 | SEÑALIZACIÓN Y DEMARCACIÓN | 3.09.13 | SUMINISTRO E INSTALACIÓN DE TACHAS REFLECTIVAS UNIDIRECCIONALES Y BIDIRECCIONALES | UND | MANO DE OBRA | CUADRILLA DE SEÑALIZACIÓN VIAL (PP) | HC | 29224.6919 | 0.1
3 | INFRAESTRUCTURA VIAL | 3.09 | SEÑALIZACIÓN Y DEMARCACIÓN | 3.09.14 | SUMINISTRO E INSTALACIÓN SEÑAL VIAL INFORMATIVA, TAMAÑO 2.0 M. x 0.50 M. (INCLUYE SOPORTE EN H SEGÚN NORMA INVIAS). | UND | MATERIAL | CONCRETO SIMPLE DE 17.5 Mpa. (2500 PSI) | M3 | 503770.05 | 0.04
3 | INFRAESTRUCTURA VIAL | 3.09 | SEÑALIZACIÓN Y DEMARCACIÓN | 3.09.14 | SUMINISTRO E INSTALACIÓN SEÑAL VIAL INFORMATIVA, TAMAÑO 2.0 M. x 0.50 M. (INCLUYE SOPORTE EN H SEGÚN NORMA INVIAS). | UND | MATERIAL | SEÑAL VIAL 200*50 CM | UND | 937500 | 1
3 | INFRAESTRUCTURA VIAL | 3.09 | SEÑALIZACIÓN Y DEMARCACIÓN | 3.09.14 | SUMINISTRO E INSTALACIÓN SEÑAL VIAL INFORMATIVA, TAMAÑO 2.0 M. x 0.50 M. (INCLUYE SOPORTE EN H SEGÚN NORMA INVIAS). | UND | EQUIPO | HERRAMIENTA Y EQUIPO MENOR (%M.O.) | % | 43837.04 | 0.05
3 | INFRAESTRUCTURA VIAL | 3.09 | SEÑALIZACIÓN Y DEMARCACIÓN | 3.09.14 | SUMINISTRO E INSTALACIÓN SEÑAL VIAL INFORMATIVA, TAMAÑO 2.0 M. x 0.50 M. (INCLUYE SOPORTE EN H SEGÚN NORMA INVIAS). | UND | MANO DE OBRA | CUADRILLA DE SEÑALIZACIÓN VIAL (PP) | HC | 29224.6919 | 1.5
3 | INFRAESTRUCTURA VIAL | 3.09 | SEÑALIZACIÓN Y DEMARCACIÓN | 3.09.15 | SUMINISTRO E INSTALACIÓN SEÑAL VIAL REGLAMENTARIA, DIAMETRO 75 CM. SEGÚN NORMA INVIAS | UND | MATERIAL | CONCRETO SIMPLE DE 17.5 Mpa. (2500 PSI) | M3 | 503770.05 | 0.04
3 | INFRAESTRUCTURA VIAL | 3.09 | SEÑALIZACIÓN Y DEMARCACIÓN | 3.09.15 | SUMINISTRO E INSTALACIÓN SEÑAL VIAL REGLAMENTARIA, DIAMETRO 75 CM. SEGÚN NORMA INVIAS | UND | MATERIAL | SEÑAL REGLAMENTARIA PARA OBRA 75 CM | UND | 348750 | 1
3 | INFRAESTRUCTURA VIAL | 3.09 | SEÑALIZACIÓN Y DEMARCACIÓN | 3.09.15 | SUMINISTRO E INSTALACIÓN SEÑAL VIAL REGLAMENTARIA, DIAMETRO 75 CM. SEGÚN NORMA INVIAS | UND | EQUIPO | HERRAMIENTA Y EQUIPO MENOR (%M.O.) | % | 43837.04 | 0.05
3 | INFRAESTRUCTURA VIAL | 3.09 | SEÑALIZACIÓN Y DEMARCACIÓN | 3.09.15 | SUMINISTRO E INSTALACIÓN SEÑAL VIAL REGLAMENTARIA, DIAMETRO 75 CM. SEGÚN NORMA INVIAS | UND | MANO DE OBRA | CUADRILLA DE SEÑALIZACIÓN VIAL (PP) | HC | 29224.6919 | 1.5
3 | INFRAESTRUCTURA VIAL | 3.09 | SEÑALIZACIÓN Y DEMARCACIÓN | 3.09.16 | SUMINISTRO Y APLICACION DE PINTURA ACRILICA CON MICROESFERAS, LINEAS CONTINUAS Y DISCONTINUAS DE 12 CMS SEGUN NORMA INVIAS | ML | MATERIAL | DISOLVENTE THINER | GL | 30000 | 0.0004
3 | INFRAESTRUCTURA VIAL | 3.09 | SEÑALIZACIÓN Y DEMARCACIÓN | 3.09.16 | SUMINISTRO Y APLICACION DE PINTURA ACRILICA CON MICROESFERAS, LINEAS CONTINUAS Y DISCONTINUAS DE 12 CMS SEGUN NORMA INVIAS | ML | MATERIAL | ESFERAS REFLECTIVAS | KG | 20466.67 | 0.05
3 | INFRAESTRUCTURA VIAL | 3.09 | SEÑALIZACIÓN Y DEMARCACIÓN | 3.09.16 | SUMINISTRO Y APLICACION DE PINTURA ACRILICA CON MICROESFERAS, LINEAS CONTINUAS Y DISCONTINUAS DE 12 CMS SEGUN NORMA INVIAS | ML | MATERIAL | PINTURA ACRILICA BASE AGUA PARA DEMARCACIÓN | GL | 153254 | 0.02
3 | INFRAESTRUCTURA VIAL | 3.09 | SEÑALIZACIÓN Y DEMARCACIÓN | 3.09.16 | SUMINISTRO Y APLICACION DE PINTURA ACRILICA CON MICROESFERAS, LINEAS CONTINUAS Y DISCONTINUAS DE 12 CMS SEGUN NORMA INVIAS | ML | EQUIPO | HERRAMIENTA Y EQUIPO MENOR (%M.O.) | % | 292.25 | 0.05
3 | INFRAESTRUCTURA VIAL | 3.09 | SEÑALIZACIÓN Y DEMARCACIÓN | 3.09.16 | SUMINISTRO Y APLICACION DE PINTURA ACRILICA CON MICROESFERAS, LINEAS CONTINUAS Y DISCONTINUAS DE 12 CMS SEGUN NORMA INVIAS | ML | EQUIPO | CAMIONETA (CAPACIDAD 1 TON.) | HORA | 56854 | 0.0008
3 | INFRAESTRUCTURA VIAL | 3.09 | SEÑALIZACIÓN Y DEMARCACIÓN | 3.09.16 | SUMINISTRO Y APLICACION DE PINTURA ACRILICA CON MICROESFERAS, LINEAS CONTINUAS Y DISCONTINUAS DE 12 CMS SEGUN NORMA INVIAS | ML | EQUIPO | VEHICULO PARA DELINEACIÓN VIAL | HORA | 184497 | 0.0012
3 | INFRAESTRUCTURA VIAL | 3.09 | SEÑALIZACIÓN Y DEMARCACIÓN | 3.09.16 | SUMINISTRO Y APLICACION DE PINTURA ACRILICA CON MICROESFERAS, LINEAS CONTINUAS Y DISCONTINUAS DE 12 CMS SEGUN NORMA INVIAS | ML | MANO DE OBRA | CUADRILLA DE SEÑALIZACIÓN VIAL (PP) | HC | 29224.6919 | 0.01
3 | INFRAESTRUCTURA VIAL | 3.09 | SEÑALIZACIÓN Y DEMARCACIÓN | 3.09.17 | SEÑAL REGLAMENTARIA PARA OBRA DE 60 CM SEGÚN NORMA INVIAS | UND | MATERIAL | SEÑAL REGLAMENTARIA PARA OBRA 60 CM | UND | 280500 | 1
3 | INFRAESTRUCTURA VIAL | 3.09 | SEÑALIZACIÓN Y DEMARCACIÓN | 3.09.18 | SEÑAL REGLAMENTARIA PARA OBRA DE 75 CM SEGÚN NORMA INVIAS | UND | MATERIAL | SEÑAL REGLAMENTARIA PARA OBRA 75 CM | UND | 348750 | 1
3 | INFRAESTRUCTURA VIAL | 3.09 | SEÑALIZACIÓN Y DEMARCACIÓN | 3.09.19 | SEÑAL REGLAMENTARIA PARA OBRA DE 90 CM SEGÚN NORMA INVIAS | UND | MATERIAL | SEÑAL REGLAMENTARIA PARA OBRA 90 CM | UND | 460000 | 1
3 | INFRAESTRUCTURA VIAL | 3.09 | SEÑALIZACIÓN Y DEMARCACIÓN | 3.09.20 | SEÑAL PREVENTIVA EN OBRA DE 60 CM SEGÚN NORMA INVIAS | UND | MATERIAL | SEÑAL PREVENTIVA PARA OBRA 60 CM | UND | 263666.67 | 1
3 | INFRAESTRUCTURA VIAL | 3.09 | SEÑALIZACIÓN Y DEMARCACIÓN | 3.09.21 | SEÑAL PREVENTIVA EN OBRA DE 75 CM SEGÚN NORMA INVIAS | UND | MATERIAL | SEÑAL PREVENTIVA PARA OBRA 75 CM | UND | 335000 | 1
3 | INFRAESTRUCTURA VIAL | 3.09 | SEÑALIZACIÓN Y DEMARCACIÓN | 3.09.22 | SEÑAL PREVENTIVA EN OBRA DE 90 CM SEGÚN NORMA INVIAS | UND | MATERIAL | SEÑAL PREVENTIVA PARA OBRA 90 CM | UND | 445000 | 1
3 | INFRAESTRUCTURA VIAL | 3.09 | SEÑALIZACIÓN Y DEMARCACIÓN | 3.09.23 | SEÑAL INFORMATIVA EN OBRA SEGÚN NORMA INVIAS | UND | MATERIAL | SEÑAL INFORMATIVA PARA OBRA | UND | 257500 | 1
3 | INFRAESTRUCTURA VIAL | 3.09 | SEÑALIZACIÓN Y DEMARCACIÓN | 3.09.24 | DISPOSITIVO DE CANALIZACIÓN EN OBRAS - CONOS 70 CM | UND | MATERIAL | CONOS 70 CM | UND | 62500 | 1
3 | INFRAESTRUCTURA VIAL | 3.09 | SEÑALIZACIÓN Y DEMARCACIÓN | 3.09.25 | DISPOSITIVO DE CANALIZACIÓN EN OBRAS - CONOS 90 CM | UND | MATERIAL | CONOS 90 CM | UND | 92500 | 1
3 | INFRAESTRUCTURA VIAL | 3.09 | SEÑALIZACIÓN Y DEMARCACIÓN | 3.09.26 | DISPOSITIVO DE CANALIZACIÓN EN OBRAS - DELINEADORES TUBULARES | UND | MATERIAL | DELINEADORES TUBULARES | UND | 65000 | 1
3 | INFRAESTRUCTURA VIAL | 3.09 | SEÑALIZACIÓN Y DEMARCACIÓN | 3.09.27 | DISPOSITIVO DE CANALIZACIÓN EN OBRAS- DELINEADOR DE CURVA HORIZONTAL | UND | MATERIAL | DELINEADOR DE CURVA HORIZONTAL | UND | 313333.33 | 1
3 | INFRAESTRUCTURA VIAL | 3.09 | SEÑALIZACIÓN Y DEMARCACIÓN | 3.09.28 | DISPOSITIVO DE CANALIZACIÓN EN OBRAS- BARRICADAS DE LISTONES | UND | MATERIAL | BARRICADAS DE LISTONES | UND | 680000 | 1
3 | INFRAESTRUCTURA VIAL | 3.09 | SEÑALIZACIÓN Y DEMARCACIÓN | 3.09.29 | DISPOSITIVO DE CANALIZACIÓN EN OBRAS- BARRERAS PLÁSTICAS (MALETINES) | UND | MATERIAL | BARRERAS PLÁSTICAS (MALETINES) | UND | 460000 | 1
3 | INFRAESTRUCTURA VIAL | 3.09 | SEÑALIZACIÓN Y DEMARCACIÓN | 3.09.30 | DISPOSITIVO DE CANALIZACIÓN EN OBRAS- CANECAS | UND | MATERIAL | AMORTIGUADOR INERCIAL DE IMPACTO (TIPO CANECA). | UND | 365000 | 1
3 | INFRAESTRUCTURA VIAL | 3.09 | SEÑALIZACIÓN Y DEMARCACIÓN | 3.09.31 | DISPOSITIVO DE CANALIZACIÓN EN OBRAS- FLECHAS LUMINOSAS | UND | MATERIAL | FLECHAS LUMINOSAS | UND | 883333.33 | 1
3 | INFRAESTRUCTURA VIAL | 3.09 | SEÑALIZACIÓN Y DEMARCACIÓN | 3.09.32 | DISPOSITIVO DE CANALIZACIÓN EN OBRAS - CINTA DE SEÑALIZACIÓN | UND | MATERIAL | CINTA DE SEÑALIZACIÓN | UND | 40666.67 | 1
3 | INFRAESTRUCTURA VIAL | 3.09 | SEÑALIZACIÓN Y DEMARCACIÓN | 3.09.33 | SISTEMA DE CONTROL DE TRÁNSITO - PALETAS PARE / SIGA | UND | MATERIAL | PALETAS DE PARE Y SIGA | UND | 33950 | 1
3 | INFRAESTRUCTURA VIAL | 3.09 | SEÑALIZACIÓN Y DEMARCACIÓN | 3.09.34 | PASACALLES INFORMATIVO | UND | MATERIAL | PASACALLES INFORMATIVO | UND | 220000 | 1
3 | INFRAESTRUCTURA VIAL | 3.10 | CONCRETOS Y ESTRUCTURAS PARA PUENTES | 3.10.01 | CONCRETO DE 21 MPa - (3000 P.S.I) PARA BARANDAS, INCLUYE REFUERZO , SEGUN INVIAS | M3 | MATERIAL | ALAMBRE NEGRO NO.18 (RECOCIDO) | KG | 6328 | 2
3 | INFRAESTRUCTURA VIAL | 3.10 | CONCRETOS Y ESTRUCTURAS PARA PUENTES | 3.10.01 | CONCRETO DE 21 MPa - (3000 P.S.I) PARA BARANDAS, INCLUYE REFUERZO , SEGUN INVIAS | M3 | MATERIAL | ACERO DE REFUERZO F`y = 60000 PSI | KG | 4558.67 | 170.04
3 | INFRAESTRUCTURA VIAL | 3.10 | CONCRETOS Y ESTRUCTURAS PARA PUENTES | 3.10.01 | CONCRETO DE 21 MPa - (3000 P.S.I) PARA BARANDAS, INCLUYE REFUERZO , SEGUN INVIAS | M3 | MATERIAL | CONCRETO SIMPLE DE 21 Mpa. (3000 PSI) | M3 | 556652.91 | 1.05
3 | INFRAESTRUCTURA VIAL | 3.10 | CONCRETOS Y ESTRUCTURAS PARA PUENTES | 3.10.01 | CONCRETO DE 21 MPa - (3000 P.S.I) PARA BARANDAS, INCLUYE REFUERZO , SEGUN INVIAS | M3 | MATERIAL | TABLA BURRA ORDINARIO X 3m. | ML | 11503.33 | 33.3
3 | INFRAESTRUCTURA VIAL | 3.10 | CONCRETOS Y ESTRUCTURAS PARA PUENTES | 3.10.01 | CONCRETO DE 21 MPa - (3000 P.S.I) PARA BARANDAS, INCLUYE REFUERZO , SEGUN INVIAS | M3 | MATERIAL | PUNTILLA CON Y SIN CABEZA 2 | LB | 5094.67 | 8
3 | INFRAESTRUCTURA VIAL | 3.10 | CONCRETOS Y ESTRUCTURAS PARA PUENTES | 3.10.01 | CONCRETO DE 21 MPa - (3000 P.S.I) PARA BARANDAS, INCLUYE REFUERZO , SEGUN INVIAS | M3 | MATERIAL | REPISA ORDINARIO 3m. | ML | 5950 | 25
3 | INFRAESTRUCTURA VIAL | 3.10 | CONCRETOS Y ESTRUCTURAS PARA PUENTES | 3.10.01 | CONCRETO DE 21 MPa - (3000 P.S.I) PARA BARANDAS, INCLUYE REFUERZO , SEGUN INVIAS | M3 | EQUIPO | HERRAMIENTA Y EQUIPO MENOR (%M.O.) | % | 355956.75 | 0.05
3 | INFRAESTRUCTURA VIAL | 3.10 | CONCRETOS Y ESTRUCTURAS PARA PUENTES | 3.10.01 | CONCRETO DE 21 MPa - (3000 P.S.I) PARA BARANDAS, INCLUYE REFUERZO , SEGUN INVIAS | M3 | EQUIPO | VIBRADOR PORTÁTIL PARA CONCRETO | DIA | 89075 | 0.04
3 | INFRAESTRUCTURA VIAL | 3.10 | CONCRETOS Y ESTRUCTURAS PARA PUENTES | 3.10.01 | CONCRETO DE 21 MPa - (3000 P.S.I) PARA BARANDAS, INCLUYE REFUERZO , SEGUN INVIAS | M3 | MANO DE OBRA | CUADRILLA DE ALBAÑILERIA (AA1) | HC | 40914.569 | 8.7
3 | INFRAESTRUCTURA VIAL | 3.10 | CONCRETOS Y ESTRUCTURAS PARA PUENTES | 3.10.02 | CONCRETO DE 28 MPa - (4000 PSI) PARA PLACAS Y VIGAS , LONGITUD MAYOR A 14 M. | M3 | MATERIAL | CONCRETO SIMPLE DE 28 Mpa. (4000 PSI) | M3 | 643234.55 | 1.05
3 | INFRAESTRUCTURA VIAL | 3.10 | CONCRETOS Y ESTRUCTURAS PARA PUENTES | 3.10.02 | CONCRETO DE 28 MPa - (4000 PSI) PARA PLACAS Y VIGAS , LONGITUD MAYOR A 14 M. | M3 | EQUIPO | HERRAMIENTA Y EQUIPO MENOR (%M.O.) | % | 429602.97 | 0.05
3 | INFRAESTRUCTURA VIAL | 3.10 | CONCRETOS Y ESTRUCTURAS PARA PUENTES | 3.10.02 | CONCRETO DE 28 MPa - (4000 PSI) PARA PLACAS Y VIGAS , LONGITUD MAYOR A 14 M. | M3 | EQUIPO | VIBRADOR PORTÁTIL PARA CONCRETO | DIA | 89075 | 0.13
3 | INFRAESTRUCTURA VIAL | 3.10 | CONCRETOS Y ESTRUCTURAS PARA PUENTES | 3.10.02 | CONCRETO DE 28 MPa - (4000 PSI) PARA PLACAS Y VIGAS , LONGITUD MAYOR A 14 M. | M3 | EQUIPO | FORMALETA PARA CONSTRUCCIÓN | M2-DÍA | 16007 | 28
3 | INFRAESTRUCTURA VIAL | 3.10 | CONCRETOS Y ESTRUCTURAS PARA PUENTES | 3.10.02 | CONCRETO DE 28 MPa - (4000 PSI) PARA PLACAS Y VIGAS , LONGITUD MAYOR A 14 M. | M3 | MANO DE OBRA | CUADRILLA DE ALBAÑILERIA (AA1) | HC | 40914.569 | 10.5
3 | INFRAESTRUCTURA VIAL | 3.10 | CONCRETOS Y ESTRUCTURAS PARA PUENTES | 3.10.03 | CONCRETO DE 28 MPa - (4000 PSI) PARA PLACAS Y VIGAS , LONGITUD DE 0 A 7.0 M.. | M3 | MATERIAL | CONCRETO SIMPLE DE 28 Mpa. (4000 PSI) | M3 | 643234.55 | 1.05
3 | INFRAESTRUCTURA VIAL | 3.10 | CONCRETOS Y ESTRUCTURAS PARA PUENTES | 3.10.03 | CONCRETO DE 28 MPa - (4000 PSI) PARA PLACAS Y VIGAS , LONGITUD DE 0 A 7.0 M.. | M3 | EQUIPO | HERRAMIENTA Y EQUIPO MENOR (%M.O.) | % | 347773.84 | 0.05
3 | INFRAESTRUCTURA VIAL | 3.10 | CONCRETOS Y ESTRUCTURAS PARA PUENTES | 3.10.03 | CONCRETO DE 28 MPa - (4000 PSI) PARA PLACAS Y VIGAS , LONGITUD DE 0 A 7.0 M.. | M3 | EQUIPO | VIBRADOR PORTÁTIL PARA CONCRETO | DIA | 89075 | 0.13
3 | INFRAESTRUCTURA VIAL | 3.10 | CONCRETOS Y ESTRUCTURAS PARA PUENTES | 3.10.03 | CONCRETO DE 28 MPa - (4000 PSI) PARA PLACAS Y VIGAS , LONGITUD DE 0 A 7.0 M.. | M3 | EQUIPO | FORMALETA PARA CONSTRUCCIÓN | M2-DÍA | 16007 | 28
3 | INFRAESTRUCTURA VIAL | 3.10 | CONCRETOS Y ESTRUCTURAS PARA PUENTES | 3.10.03 | CONCRETO DE 28 MPa - (4000 PSI) PARA PLACAS Y VIGAS , LONGITUD DE 0 A 7.0 M.. | M3 | MANO DE OBRA | CUADRILLA DE ALBAÑILERIA (AA1) | HC | 40914.569 | 8.5
3 | INFRAESTRUCTURA VIAL | 3.10 | CONCRETOS Y ESTRUCTURAS PARA PUENTES | 3.10.04 | CONCRETO DE 28 MPa - (4000 PSI) PARA PLACAS Y VIGAS , LONGITUD DE 7,1 A 14.0 M.. | M3 | MATERIAL | CONCRETO SIMPLE DE 28 Mpa. (4000 PSI) | M3 | 643234.55 | 1.05
3 | INFRAESTRUCTURA VIAL | 3.10 | CONCRETOS Y ESTRUCTURAS PARA PUENTES | 3.10.04 | CONCRETO DE 28 MPa - (4000 PSI) PARA PLACAS Y VIGAS , LONGITUD DE 7,1 A 14.0 M.. | M3 | EQUIPO | HERRAMIENTA Y EQUIPO MENOR (%M.O.) | % | 388688.41 | 0.05
3 | INFRAESTRUCTURA VIAL | 3.10 | CONCRETOS Y ESTRUCTURAS PARA PUENTES | 3.10.04 | CONCRETO DE 28 MPa - (4000 PSI) PARA PLACAS Y VIGAS , LONGITUD DE 7,1 A 14.0 M.. | M3 | EQUIPO | VIBRADOR PORTÁTIL PARA CONCRETO | DIA | 89075 | 0.13
3 | INFRAESTRUCTURA VIAL | 3.10 | CONCRETOS Y ESTRUCTURAS PARA PUENTES | 3.10.04 | CONCRETO DE 28 MPa - (4000 PSI) PARA PLACAS Y VIGAS , LONGITUD DE 7,1 A 14.0 M.. | M3 | EQUIPO | FORMALETA PARA CONSTRUCCIÓN | M2-DÍA | 16007 | 28
3 | INFRAESTRUCTURA VIAL | 3.10 | CONCRETOS Y ESTRUCTURAS PARA PUENTES | 3.10.04 | CONCRETO DE 28 MPa - (4000 PSI) PARA PLACAS Y VIGAS , LONGITUD DE 7,1 A 14.0 M.. | M3 | MANO DE OBRA | CUADRILLA DE ALBAÑILERIA (AA1) | HC | 40914.569 | 9.5
3 | INFRAESTRUCTURA VIAL | 3.10 | CONCRETOS Y ESTRUCTURAS PARA PUENTES | 3.10.05 | GUARDARUEDAS EN CONCRETO 28 MPA (4000 PSI) FUNDIDA EN SITIO, (NO INCLUYE REFUERZO) | M3 | MATERIAL | CONCRETO SIMPLE DE 28 Mpa. (4000 PSI) | M3 | 643234.55 | 1.05
3 | INFRAESTRUCTURA VIAL | 3.10 | CONCRETOS Y ESTRUCTURAS PARA PUENTES | 3.10.05 | GUARDARUEDAS EN CONCRETO 28 MPA (4000 PSI) FUNDIDA EN SITIO, (NO INCLUYE REFUERZO) | M3 | MATERIAL | REPISA ORDINARIO 3m. | ML | 5950 | 1.47
3 | INFRAESTRUCTURA VIAL | 3.10 | CONCRETOS Y ESTRUCTURAS PARA PUENTES | 3.10.05 | GUARDARUEDAS EN CONCRETO 28 MPA (4000 PSI) FUNDIDA EN SITIO, (NO INCLUYE REFUERZO) | M3 | MATERIAL | TABLA BURRA ORDINARIO X 3m. | ML | 11503.33 | 3.23
3 | INFRAESTRUCTURA VIAL | 3.10 | CONCRETOS Y ESTRUCTURAS PARA PUENTES | 3.10.05 | GUARDARUEDAS EN CONCRETO 28 MPA (4000 PSI) FUNDIDA EN SITIO, (NO INCLUYE REFUERZO) | M3 | MATERIAL | MADERA VARA DE CLAVO | ML | 7000 | 1.91
3 | INFRAESTRUCTURA VIAL | 3.10 | CONCRETOS Y ESTRUCTURAS PARA PUENTES | 3.10.05 | GUARDARUEDAS EN CONCRETO 28 MPA (4000 PSI) FUNDIDA EN SITIO, (NO INCLUYE REFUERZO) | M3 | MATERIAL | PUNTILLA CON Y SIN CABEZA 2 | LB | 5094.67 | 1.58
3 | INFRAESTRUCTURA VIAL | 3.10 | CONCRETOS Y ESTRUCTURAS PARA PUENTES | 3.10.05 | GUARDARUEDAS EN CONCRETO 28 MPA (4000 PSI) FUNDIDA EN SITIO, (NO INCLUYE REFUERZO) | M3 | EQUIPO | HERRAMIENTA Y EQUIPO MENOR (%M.O.) | % | 110469.34 | 0.05
3 | INFRAESTRUCTURA VIAL | 3.10 | CONCRETOS Y ESTRUCTURAS PARA PUENTES | 3.10.05 | GUARDARUEDAS EN CONCRETO 28 MPA (4000 PSI) FUNDIDA EN SITIO, (NO INCLUYE REFUERZO) | M3 | MANO DE OBRA | CUADRILLA DE ALBAÑILERIA (AA1) | HC | 40914.569 | 2.7
3 | INFRAESTRUCTURA VIAL | 3.10 | CONCRETOS Y ESTRUCTURAS PARA PUENTES | 3.10.06 | SELLADO DE JUNTAS EN PAVIMENTO DE CONCRETO HIDRAULICO (INCLUYE LIMPIEZA, SUMINISTRO E INSTALACIÓN DE FONDO Y SELLANTE) | ML | MATERIAL | ESPUMA DE POLIETILENO TIPO SIKA-ROD | ML | 1806.06 | 1
3 | INFRAESTRUCTURA VIAL | 3.10 | CONCRETOS Y ESTRUCTURAS PARA PUENTES | 3.10.06 | SELLADO DE JUNTAS EN PAVIMENTO DE CONCRETO HIDRAULICO (INCLUYE LIMPIEZA, SUMINISTRO E INSTALACIÓN DE FONDO Y SELLANTE) | ML | MATERIAL | SELLANTE POLIURETANO TIPO SIKAFLEX PRO 3WF O SIMILAR | UND | 36066.67 | 0.03
3 | INFRAESTRUCTURA VIAL | 3.10 | CONCRETOS Y ESTRUCTURAS PARA PUENTES | 3.10.06 | SELLADO DE JUNTAS EN PAVIMENTO DE CONCRETO HIDRAULICO (INCLUYE LIMPIEZA, SUMINISTRO E INSTALACIÓN DE FONDO Y SELLANTE) | ML | EQUIPO | HERRAMIENTA Y EQUIPO MENOR (%M.O.) | % | 13501.81 | 0.05
3 | INFRAESTRUCTURA VIAL | 3.10 | CONCRETOS Y ESTRUCTURAS PARA PUENTES | 3.10.06 | SELLADO DE JUNTAS EN PAVIMENTO DE CONCRETO HIDRAULICO (INCLUYE LIMPIEZA, SUMINISTRO E INSTALACIÓN DE FONDO Y SELLANTE) | ML | MANO DE OBRA | CUADRILLA DE ALBAÑILERIA (AA1) | HC | 40914.569 | 0.33
3 | INFRAESTRUCTURA VIAL | 3.10 | CONCRETOS Y ESTRUCTURAS PARA PUENTES | 3.10.07 | SUMINISTRO E INSTALACIÓN DE BARANDA METÁLICA. (INCLUYE ANTICORROSIVO PRIMER Y ESMALTE). | KG | MATERIAL | ACERO ESTRUCTURAL. ASTM A-36;A-500; A572. | KG | 8054.52 | 1.05
3 | INFRAESTRUCTURA VIAL | 3.10 | CONCRETOS Y ESTRUCTURAS PARA PUENTES | 3.10.07 | SUMINISTRO E INSTALACIÓN DE BARANDA METÁLICA. (INCLUYE ANTICORROSIVO PRIMER Y ESMALTE). | KG | MATERIAL | SOLDADURA ELECTRICA. | KG | 22149.33 | 0.04
3 | INFRAESTRUCTURA VIAL | 3.10 | CONCRETOS Y ESTRUCTURAS PARA PUENTES | 3.10.07 | SUMINISTRO E INSTALACIÓN DE BARANDA METÁLICA. (INCLUYE ANTICORROSIVO PRIMER Y ESMALTE). | KG | MATERIAL | ANTICORROSIVO PRIMER | GL | 137419.5 | 0.01
3 | INFRAESTRUCTURA VIAL | 3.10 | CONCRETOS Y ESTRUCTURAS PARA PUENTES | 3.10.07 | SUMINISTRO E INSTALACIÓN DE BARANDA METÁLICA. (INCLUYE ANTICORROSIVO PRIMER Y ESMALTE). | KG | MATERIAL | PINTURA ESMALTE SINTETICO TIPO I | GL | 92883.33 | 0.01
3 | INFRAESTRUCTURA VIAL | 3.10 | CONCRETOS Y ESTRUCTURAS PARA PUENTES | 3.10.07 | SUMINISTRO E INSTALACIÓN DE BARANDA METÁLICA. (INCLUYE ANTICORROSIVO PRIMER Y ESMALTE). | KG | EQUIPO | HERRAMIENTA Y EQUIPO MENOR (%M.O.) | % | 6330.32 | 0.05
3 | INFRAESTRUCTURA VIAL | 3.10 | CONCRETOS Y ESTRUCTURAS PARA PUENTES | 3.10.07 | SUMINISTRO E INSTALACIÓN DE BARANDA METÁLICA. (INCLUYE ANTICORROSIVO PRIMER Y ESMALTE). | KG | EQUIPO | COMPRESOR DE AIRE PORTÁTIL CON ACCESORIOS | HORA | 53840 | 0.005
3 | INFRAESTRUCTURA VIAL | 3.10 | CONCRETOS Y ESTRUCTURAS PARA PUENTES | 3.10.07 | SUMINISTRO E INSTALACIÓN DE BARANDA METÁLICA. (INCLUYE ANTICORROSIVO PRIMER Y ESMALTE). | KG | EQUIPO | EQUIPO DE CORTE DE ACERO INCLUYE CONSUMIBLES | DIA | 168299 | 0.015
3 | INFRAESTRUCTURA VIAL | 3.10 | CONCRETOS Y ESTRUCTURAS PARA PUENTES | 3.10.07 | SUMINISTRO E INSTALACIÓN DE BARANDA METÁLICA. (INCLUYE ANTICORROSIVO PRIMER Y ESMALTE). | KG | EQUIPO | EQUIPO DE SOLDADURA DE 400 AMP. | HORA | 34232 | 0.025
3 | INFRAESTRUCTURA VIAL | 3.10 | CONCRETOS Y ESTRUCTURAS PARA PUENTES | 3.10.07 | SUMINISTRO E INSTALACIÓN DE BARANDA METÁLICA. (INCLUYE ANTICORROSIVO PRIMER Y ESMALTE). | KG | MANO DE OBRA | CUADRILLA DE ESTRUCTURA METÁLICA (HH) | HC | 126606.3692 | 0.05
3 | INFRAESTRUCTURA VIAL | 3.10 | CONCRETOS Y ESTRUCTURAS PARA PUENTES | 3.10.07 | SUMINISTRO E INSTALACIÓN DE BARANDA METÁLICA. (INCLUYE ANTICORROSIVO PRIMER Y ESMALTE). | KG | MANO DE OBRA | TRANSPORTE ESTRUCTURA METALICA HASTA 100 KM | KG | 259 | 1.05
3 | INFRAESTRUCTURA VIAL | 3.10 | CONCRETOS Y ESTRUCTURAS PARA PUENTES | 3.10.08 | SUMINISTRO E INSTALACIÓN DE APOYOS DE NEOPRENO. DUREZA 75. E = 1/4" | M2 | MATERIAL | NEOPRENO, DUREZA 75, E= 1/4`` | M2 | 287808.77 | 1.1
3 | INFRAESTRUCTURA VIAL | 3.10 | CONCRETOS Y ESTRUCTURAS PARA PUENTES | 3.10.08 | SUMINISTRO E INSTALACIÓN DE APOYOS DE NEOPRENO. DUREZA 75. E = 1/4" | M2 | EQUIPO | HERRAMIENTA Y EQUIPO MENOR (%M.O.) | % | 29224.69 | 0.05
3 | INFRAESTRUCTURA VIAL | 3.10 | CONCRETOS Y ESTRUCTURAS PARA PUENTES | 3.10.08 | SUMINISTRO E INSTALACIÓN DE APOYOS DE NEOPRENO. DUREZA 75. E = 1/4" | M2 | MANO DE OBRA | CUADRILLA DE ALBAÑILERIA (AA) | HC | 29224.6919 | 1
3 | INFRAESTRUCTURA VIAL | 3.10 | CONCRETOS Y ESTRUCTURAS PARA PUENTES | 3.10.09 | SUMINISTRO E INSTALACIÓN DE DESAGÜES EN TUBERÍA SANITARIA PVC D = 3". | ML | MATERIAL | TUBERÍA SANITARIA DE 3" PVC T.P. | ML | 24839 | 1
3 | INFRAESTRUCTURA VIAL | 3.10 | CONCRETOS Y ESTRUCTURAS PARA PUENTES | 3.10.09 | SUMINISTRO E INSTALACIÓN DE DESAGÜES EN TUBERÍA SANITARIA PVC D = 3". | ML | MATERIAL | REMOVEDOR PVC (LIMPIADOR) | 1/4 GL | 52600 | 0.016
3 | INFRAESTRUCTURA VIAL | 3.10 | CONCRETOS Y ESTRUCTURAS PARA PUENTES | 3.10.09 | SUMINISTRO E INSTALACIÓN DE DESAGÜES EN TUBERÍA SANITARIA PVC D = 3". | ML | MATERIAL | SOLDADURA PVC | 1/4 GL | 64850 | 0.016
3 | INFRAESTRUCTURA VIAL | 3.10 | CONCRETOS Y ESTRUCTURAS PARA PUENTES | 3.10.09 | SUMINISTRO E INSTALACIÓN DE DESAGÜES EN TUBERÍA SANITARIA PVC D = 3". | ML | EQUIPO | HERRAMIENTA Y EQUIPO MENOR (%M.O.) | % | 11689.88 | 0.05
3 | INFRAESTRUCTURA VIAL | 3.10 | CONCRETOS Y ESTRUCTURAS PARA PUENTES | 3.10.09 | SUMINISTRO E INSTALACIÓN DE DESAGÜES EN TUBERÍA SANITARIA PVC D = 3". | ML | MANO DE OBRA | CUADRILLA DE ALBAÑILERIA (AA) | HC | 29224.6919 | 0.4
3 | INFRAESTRUCTURA VIAL | 3.10 | CONCRETOS Y ESTRUCTURAS PARA PUENTES | 3.10.10 | SUMINISTRO E INSTALACIÓN DE JUNTAS DE DILATACIÓN EN ÁNGULO DE 3" X 3" X 3/8". INCLUYE HIERRO DE ANCLAJE. CINTA SIKA O-22 | ML | MATERIAL | ANGULO ESTRUCTURAL DE 3" X 3/8" | ML | 52666.76 | 2
3 | INFRAESTRUCTURA VIAL | 3.10 | CONCRETOS Y ESTRUCTURAS PARA PUENTES | 3.10.10 | SUMINISTRO E INSTALACIÓN DE JUNTAS DE DILATACIÓN EN ÁNGULO DE 3" X 3" X 3/8". INCLUYE HIERRO DE ANCLAJE. CINTA SIKA O-22 | ML | MATERIAL | ACERO DE REFUERZO F`y = 60000 PSI | KG | 4558.67 | 4
3 | INFRAESTRUCTURA VIAL | 3.10 | CONCRETOS Y ESTRUCTURAS PARA PUENTES | 3.10.10 | SUMINISTRO E INSTALACIÓN DE JUNTAS DE DILATACIÓN EN ÁNGULO DE 3" X 3" X 3/8". INCLUYE HIERRO DE ANCLAJE. CINTA SIKA O-22 | ML | MATERIAL | CINTA FLEXIBLE PARA SELLOS DE JUNTAS SIKA O-22 | ML | 79072.4 | 1.05
3 | INFRAESTRUCTURA VIAL | 3.10 | CONCRETOS Y ESTRUCTURAS PARA PUENTES | 3.10.10 | SUMINISTRO E INSTALACIÓN DE JUNTAS DE DILATACIÓN EN ÁNGULO DE 3" X 3" X 3/8". INCLUYE HIERRO DE ANCLAJE. CINTA SIKA O-22 | ML | MATERIAL | PLATINA DE ACERO 2-5/8``X2-5/8``X3/8`` | UND | 34662.5 | 2
3 | INFRAESTRUCTURA VIAL | 3.10 | CONCRETOS Y ESTRUCTURAS PARA PUENTES | 3.10.10 | SUMINISTRO E INSTALACIÓN DE JUNTAS DE DILATACIÓN EN ÁNGULO DE 3" X 3" X 3/8". INCLUYE HIERRO DE ANCLAJE. CINTA SIKA O-22 | ML | EQUIPO | HERRAMIENTA Y EQUIPO MENOR (%M.O.) | % | 284864.33 | 0.05
3 | INFRAESTRUCTURA VIAL | 3.10 | CONCRETOS Y ESTRUCTURAS PARA PUENTES | 3.10.10 | SUMINISTRO E INSTALACIÓN DE JUNTAS DE DILATACIÓN EN ÁNGULO DE 3" X 3" X 3/8". INCLUYE HIERRO DE ANCLAJE. CINTA SIKA O-22 | ML | EQUIPO | EQUIPO DE SOLDADURA | HORA | 14981 | 0.6
3 | INFRAESTRUCTURA VIAL | 3.10 | CONCRETOS Y ESTRUCTURAS PARA PUENTES | 3.10.10 | SUMINISTRO E INSTALACIÓN DE JUNTAS DE DILATACIÓN EN ÁNGULO DE 3" X 3" X 3/8". INCLUYE HIERRO DE ANCLAJE. CINTA SIKA O-22 | ML | MANO DE OBRA | CUADRILLA DE ESTRUCTURA METÁLICA (HH) | HC | 126606.3692 | 2.25
3 | INFRAESTRUCTURA VIAL | 3.10 | CONCRETOS Y ESTRUCTURAS PARA PUENTES | 3.10.11 | SUMINISTRO FIGURADO Y ARMADO DE ACERO DE REFUERZO 37000 PSI 240 MPA | KG | MATERIAL | ALAMBRE NEGRO NO.18 (RECOCIDO) | KG | 6328 | 0.03
3 | INFRAESTRUCTURA VIAL | 3.10 | CONCRETOS Y ESTRUCTURAS PARA PUENTES | 3.10.11 | SUMINISTRO FIGURADO Y ARMADO DE ACERO DE REFUERZO 37000 PSI 240 MPA | KG | MATERIAL | ACERO DE REFUERZO F`y = 37000 PSI | KG | 3766.67 | 1.05
3 | INFRAESTRUCTURA VIAL | 3.10 | CONCRETOS Y ESTRUCTURAS PARA PUENTES | 3.10.11 | SUMINISTRO FIGURADO Y ARMADO DE ACERO DE REFUERZO 37000 PSI 240 MPA | KG | MATERIAL | SEGUETA | UND | 4033.33 | 0.03
3 | INFRAESTRUCTURA VIAL | 3.10 | CONCRETOS Y ESTRUCTURAS PARA PUENTES | 3.10.11 | SUMINISTRO FIGURADO Y ARMADO DE ACERO DE REFUERZO 37000 PSI 240 MPA | KG | EQUIPO | HERRAMIENTA Y EQUIPO MENOR (%M.O.) | % | 2454.87 | 0.05
3 | INFRAESTRUCTURA VIAL | 3.10 | CONCRETOS Y ESTRUCTURAS PARA PUENTES | 3.10.11 | SUMINISTRO FIGURADO Y ARMADO DE ACERO DE REFUERZO 37000 PSI 240 MPA | KG | MANO DE OBRA | CUADRILLA DE ALBAÑILERIA (AA1) | HC | 40914.569 | 0.06
3 | INFRAESTRUCTURA VIAL | 3.10 | CONCRETOS Y ESTRUCTURAS PARA PUENTES | 3.10.12 | SUMINISTRO FIGURADO Y ARMADO DE ACERO DE REFUERZO 60000 PSI 420 MPA | KG | MATERIAL | ALAMBRE NEGRO NO.18 (RECOCIDO) | KG | 6328 | 0.03
3 | INFRAESTRUCTURA VIAL | 3.10 | CONCRETOS Y ESTRUCTURAS PARA PUENTES | 3.10.12 | SUMINISTRO FIGURADO Y ARMADO DE ACERO DE REFUERZO 60000 PSI 420 MPA | KG | MATERIAL | ACERO DE REFUERZO F`y = 60000 PSI | KG | 4558.67 | 1.05
3 | INFRAESTRUCTURA VIAL | 3.10 | CONCRETOS Y ESTRUCTURAS PARA PUENTES | 3.10.12 | SUMINISTRO FIGURADO Y ARMADO DE ACERO DE REFUERZO 60000 PSI 420 MPA | KG | MATERIAL | SEGUETA | UND | 4033.33 | 0.03
3 | INFRAESTRUCTURA VIAL | 3.10 | CONCRETOS Y ESTRUCTURAS PARA PUENTES | 3.10.12 | SUMINISTRO FIGURADO Y ARMADO DE ACERO DE REFUERZO 60000 PSI 420 MPA | KG | EQUIPO | HERRAMIENTA Y EQUIPO MENOR (%M.O.) | % | 2454.87 | 0.05
3 | INFRAESTRUCTURA VIAL | 3.10 | CONCRETOS Y ESTRUCTURAS PARA PUENTES | 3.10.12 | SUMINISTRO FIGURADO Y ARMADO DE ACERO DE REFUERZO 60000 PSI 420 MPA | KG | MANO DE OBRA | CUADRILLA DE ALBAÑILERIA (AA1) | HC | 40914.569 | 0.06
3 | INFRAESTRUCTURA VIAL | 3.10 | CONCRETOS Y ESTRUCTURAS PARA PUENTES | 3.10.13 | CONCRETO DE 21 MPa - (3000 P.S.I) PARA CAISSONS. | M3 | MATERIAL | CONCRETO SIMPLE DE 21 Mpa. (3000 PSI) | M3 | 556652.91 | 1.05
3 | INFRAESTRUCTURA VIAL | 3.10 | CONCRETOS Y ESTRUCTURAS PARA PUENTES | 3.10.13 | CONCRETO DE 21 MPa - (3000 P.S.I) PARA CAISSONS. | M3 | EQUIPO | HERRAMIENTA Y EQUIPO MENOR (%M.O.) | % | 204572.85 | 0.05
3 | INFRAESTRUCTURA VIAL | 3.10 | CONCRETOS Y ESTRUCTURAS PARA PUENTES | 3.10.13 | CONCRETO DE 21 MPa - (3000 P.S.I) PARA CAISSONS. | M3 | EQUIPO | VIBRADOR PORTÁTIL PARA CONCRETO | DIA | 89075 | 0.08
3 | INFRAESTRUCTURA VIAL | 3.10 | CONCRETOS Y ESTRUCTURAS PARA PUENTES | 3.10.13 | CONCRETO DE 21 MPa - (3000 P.S.I) PARA CAISSONS. | M3 | EQUIPO | BOMBA DE INYECCION PARA CONCRETO | M3 | 66194 | 1.05
3 | INFRAESTRUCTURA VIAL | 3.10 | CONCRETOS Y ESTRUCTURAS PARA PUENTES | 3.10.13 | CONCRETO DE 21 MPa - (3000 P.S.I) PARA CAISSONS. | M3 | MANO DE OBRA | CUADRILLA DE ALBAÑILERIA (AA1) | HC | 40914.569 | 5
3 | INFRAESTRUCTURA VIAL | 3.11 | MANTENIMIENTO VIAL | 3.11.01 | CUNETEO Y PERFILADO DE LA BANCA EXISTENTE. | KM | EQUIPO | MOTONIVELADORA POTENCIA MINIMA 120 HP Y MAX 215 HP | HORA | 198419 | 4
3 | INFRAESTRUCTURA VIAL | 3.11 | MANTENIMIENTO VIAL | 3.11.02 | ESCARIFICACION, MEZCLADO, CONFORMACION Y COMPACTACIÓN DE SUBBASE Y/O BASE | KM | EQUIPO | CARROTANQUE DE AGUA (CAPACIDAD 1000 GL) | HORA | 132939 | 18.18
3 | INFRAESTRUCTURA VIAL | 3.11 | MANTENIMIENTO VIAL | 3.11.02 | ESCARIFICACION, MEZCLADO, CONFORMACION Y COMPACTACIÓN DE SUBBASE Y/O BASE | KM | EQUIPO | MOTONIVELADORA POTENCIA MINIMA 120 HP Y MAX 215 HP | HORA | 198419 | 18.18
3 | INFRAESTRUCTURA VIAL | 3.11 | MANTENIMIENTO VIAL | 3.11.02 | ESCARIFICACION, MEZCLADO, CONFORMACION Y COMPACTACIÓN DE SUBBASE Y/O BASE | KM | EQUIPO | VIBROCOMPACTADOR DE RODILLO LISO (CAPACIDAD MÍNIMA DE 15 TON.) | HORA | 169318 | 18.18
3 | INFRAESTRUCTURA VIAL | 3.11 | MANTENIMIENTO VIAL | 3.11.02 | ESCARIFICACION, MEZCLADO, CONFORMACION Y COMPACTACIÓN DE SUBBASE Y/O BASE | KM | MANO DE OBRA | AYUDANTE (AA) | HH | 11689.8772 | 9
3 | INFRAESTRUCTURA VIAL | 3.11 | MANTENIMIENTO VIAL | 3.11.03 | LIMPIEZA DE ALCANTARILLAS CON DIAMETRO MENOR O IGUAL A 36", INCLUYE RECTIFICACION DE DESCOLES CON RETIRO DE SOBRANTES Y OBSTACULOS. (INCLUYE ACARREO LIBRE HASTA 5 KM). | UND | EQUIPO | HERRAMIENTA Y EQUIPO MENOR (%M.O.) | % | 286401.98 | 0.05
3 | INFRAESTRUCTURA VIAL | 3.11 | MANTENIMIENTO VIAL | 3.11.03 | LIMPIEZA DE ALCANTARILLAS CON DIAMETRO MENOR O IGUAL A 36", INCLUYE RECTIFICACION DE DESCOLES CON RETIRO DE SOBRANTES Y OBSTACULOS. (INCLUYE ACARREO LIBRE HASTA 5 KM). | UND | EQUIPO | CAMIONETA (CAPACIDAD 1 TON.) | HORA | 56854 | 0.5
3 | INFRAESTRUCTURA VIAL | 3.11 | MANTENIMIENTO VIAL | 3.11.03 | LIMPIEZA DE ALCANTARILLAS CON DIAMETRO MENOR O IGUAL A 36", INCLUYE RECTIFICACION DE DESCOLES CON RETIRO DE SOBRANTES Y OBSTACULOS. (INCLUYE ACARREO LIBRE HASTA 5 KM). | UND | MANO DE OBRA | CUADRILLA DE ALBAÑILERIA (AA1) | HC | 40914.569 | 7
3 | INFRAESTRUCTURA VIAL | 3.11 | MANTENIMIENTO VIAL | 3.11.04 | LIMPIEZA DE CUNETAS EN TIERRA CON RECTIFICACION DE SALIDAS Y DESCOLES, INCLUYE RETIRO DE SOBRANTES FUERADE LA ZONA DE LA VIA ( INCLUYE ACARREO LIBRE DE 5 KM). | ML | EQUIPO | HERRAMIENTA Y EQUIPO MENOR (%M.O.) | % | 7306.17 | 0.05
3 | INFRAESTRUCTURA VIAL | 3.11 | MANTENIMIENTO VIAL | 3.11.04 | LIMPIEZA DE CUNETAS EN TIERRA CON RECTIFICACION DE SALIDAS Y DESCOLES, INCLUYE RETIRO DE SOBRANTES FUERADE LA ZONA DE LA VIA ( INCLUYE ACARREO LIBRE DE 5 KM). | ML | EQUIPO | CAMIONETA (CAPACIDAD 1 TON.) | HORA | 56854 | 0.03
3 | INFRAESTRUCTURA VIAL | 3.11 | MANTENIMIENTO VIAL | 3.11.04 | LIMPIEZA DE CUNETAS EN TIERRA CON RECTIFICACION DE SALIDAS Y DESCOLES, INCLUYE RETIRO DE SOBRANTES FUERADE LA ZONA DE LA VIA ( INCLUYE ACARREO LIBRE DE 5 KM). | ML | MANO DE OBRA | CUADRILLA DE ALBAÑILERIA (AA) | HC | 29224.6919 | 0.25
3 | INFRAESTRUCTURA VIAL | 3.11 | MANTENIMIENTO VIAL | 3.11.05 | LIMPIEZA DE CUNETAS REVESTIDAS CON RECTIFICACION DE SALIDAS Y DESCOLES,INCLUYE RETIRO DE SOBRANTES FUERA DE LA ZONA DE VIA ( INCLUYE ACARREO LIBRE DE 5 KM). | ML | EQUIPO | HERRAMIENTA Y EQUIPO MENOR (%M.O.) | % | 3799.21 | 0.05
3 | INFRAESTRUCTURA VIAL | 3.11 | MANTENIMIENTO VIAL | 3.11.05 | LIMPIEZA DE CUNETAS REVESTIDAS CON RECTIFICACION DE SALIDAS Y DESCOLES,INCLUYE RETIRO DE SOBRANTES FUERA DE LA ZONA DE VIA ( INCLUYE ACARREO LIBRE DE 5 KM). | ML | EQUIPO | CAMIONETA (CAPACIDAD 1 TON.) | HORA | 56854 | 0.03
3 | INFRAESTRUCTURA VIAL | 3.11 | MANTENIMIENTO VIAL | 3.11.05 | LIMPIEZA DE CUNETAS REVESTIDAS CON RECTIFICACION DE SALIDAS Y DESCOLES,INCLUYE RETIRO DE SOBRANTES FUERA DE LA ZONA DE VIA ( INCLUYE ACARREO LIBRE DE 5 KM). | ML | MANO DE OBRA | CUADRILLA DE ALBAÑILERIA (AA) | HC | 29224.6919 | 0.13
3 | INFRAESTRUCTURA VIAL | 3.11 | MANTENIMIENTO VIAL | 3.11.06 | LIMPIEZA DE PONTONES Y BOX COULVERT, INCLUYE RECTIFICACION DE DESCOLES CON RETIRO DE SOBRANTES Y OBSTACULOS. (INCLUYE ACARREO LIBRE HASTA 5 KM). | UND | EQUIPO | HERRAMIENTA Y EQUIPO MENOR (%M.O.) | % | 350696.3 | 0.05
3 | INFRAESTRUCTURA VIAL | 3.11 | MANTENIMIENTO VIAL | 3.11.06 | LIMPIEZA DE PONTONES Y BOX COULVERT, INCLUYE RECTIFICACION DE DESCOLES CON RETIRO DE SOBRANTES Y OBSTACULOS. (INCLUYE ACARREO LIBRE HASTA 5 KM). | UND | MANO DE OBRA | CUADRILLA DE ALBAÑILERIA (AA) | HC | 29224.6919 | 12
3 | INFRAESTRUCTURA VIAL | 3.11 | MANTENIMIENTO VIAL | 3.11.06 | LIMPIEZA DE PONTONES Y BOX COULVERT, INCLUYE RECTIFICACION DE DESCOLES CON RETIRO DE SOBRANTES Y OBSTACULOS. (INCLUYE ACARREO LIBRE HASTA 5 KM). | UND | MANO DE OBRA | VOLQUETA | M3-5KM | 10464 | 3
3 | INFRAESTRUCTURA VIAL | 3.11 | MANTENIMIENTO VIAL | 3.11.07 | ROCERIA A CADA LA LADO DE LA VIA Y/0 ZONAS NECESARIAS PARA BUENA VISIBILIDAD. (INCLUYE ACARREO LIBRE HASTA 5 KM). | HA | EQUIPO | HERRAMIENTA Y EQUIPO MENOR (%M.O.) | % | 467595.07 | 0.05
3 | INFRAESTRUCTURA VIAL | 3.11 | MANTENIMIENTO VIAL | 3.11.07 | ROCERIA A CADA LA LADO DE LA VIA Y/0 ZONAS NECESARIAS PARA BUENA VISIBILIDAD. (INCLUYE ACARREO LIBRE HASTA 5 KM). | HA | EQUIPO | GUADAÑADORA (Cilindraje 41.5 cm3) | HORA | 6767 | 16
3 | INFRAESTRUCTURA VIAL | 3.11 | MANTENIMIENTO VIAL | 3.11.07 | ROCERIA A CADA LA LADO DE LA VIA Y/0 ZONAS NECESARIAS PARA BUENA VISIBILIDAD. (INCLUYE ACARREO LIBRE HASTA 5 KM). | HA | MANO DE OBRA | CUADRILLA DE ALBAÑILERIA (AA) | HC | 29224.6919 | 16
3 | INFRAESTRUCTURA VIAL | 3.11 | MANTENIMIENTO VIAL | 3.11.07 | ROCERIA A CADA LA LADO DE LA VIA Y/0 ZONAS NECESARIAS PARA BUENA VISIBILIDAD. (INCLUYE ACARREO LIBRE HASTA 5 KM). | HA | MANO DE OBRA | VOLQUETA | M3-5KM | 10464 | 12
3 | INFRAESTRUCTURA VIAL | 3.12 | TRANSPORTE | 3.12.01 | CARGUE Y TRANSPORTE DE MATERIALES SUELTOS, PRODUCTO DE SOBRANTES Y/O DERRUMBES (INCLUYE ACARREO LIBRE HASTA 5 KM.). | M3 | EQUIPO | RETROEXCAVADORA (CAPACIDAD 100 HP) | HORA | 154625 | 0.03
3 | INFRAESTRUCTURA VIAL | 3.12 | TRANSPORTE | 3.12.01 | CARGUE Y TRANSPORTE DE MATERIALES SUELTOS, PRODUCTO DE SOBRANTES Y/O DERRUMBES (INCLUYE ACARREO LIBRE HASTA 5 KM.). | M3 | EQUIPO | VOLQUETA | M3-5KM | 10464 | 1
3 | INFRAESTRUCTURA VIAL | 3.12 | TRANSPORTE | 3.12.02 | TRANSPORTE DE MATERIAL SUELTO. (DESPUPES DE 5 KM). | M3-KM | EQUIPO | TRANSPORTE M3/KM | M3-KM | 2127 | 1
3 | INFRAESTRUCTURA VIAL | 3.12 | TRANSPORTE | 3.12.03 | TRANSPORTE DE MATERIAL DE AFIRMADO Y/O GRANULAR SUELTO (MEDIDO EN BANCO) DESPUÉS DE 5 KM. | M3-KM | EQUIPO | TRANSPORTE M3/KM | M3-KM | 2127 | 1.3
3 | INFRAESTRUCTURA VIAL | 3.12 | TRANSPORTE | 3.12.03 | TRANSPORTE DE MATERIAL DE AFIRMADO Y/O GRANULAR SUELTO (MEDIDO EN BANCO) DESPUÉS DE 5 KM. | M3-KM | EQUIPO | DEBEN SER CONSIDERADOS EN LAS MEMORIAS DE MEDIDA DE CANTIDADES | ________________________________________
3 | INFRAESTRUCTURA VIAL | 3.12 | TRANSPORTE | 3.12.03 | TRANSPORTE DE MATERIAL DE AFIRMADO Y/O GRANULAR SUELTO (MEDIDO EN BANCO) DESPUÉS DE 5 KM. | M3-KM | EQUIPO | SEGÚN ENSAYOS DE LABORATORIO DEL MATERIAL. | Realizó
3 | INFRAESTRUCTURA VIAL | 3.12 | TRANSPORTE | 3.12.04 | TRANSPORTE DE MEZCLA ASFALTICA DESPUES DE 5 KM, (MEDIDA EN BANCO). | M3-KM | EQUIPO | TRANSPORTE DE MATERIAL ASFÁTICO DESPUÉS DE 5 KM. | M3-KM | 2740 | 1.26
3 | INFRAESTRUCTURA VIAL | 3.12 | TRANSPORTE | 3.12.04 | TRANSPORTE DE MEZCLA ASFALTICA DESPUES DE 5 KM, (MEDIDA EN BANCO). | M3-KM | EQUIPO | DEBEN SER CONSIDERADOS EN LAS MEMORIAS DE MEDIDA DE CANTIDADES | ________________________________________
3 | INFRAESTRUCTURA VIAL | 3.12 | TRANSPORTE | 3.12.04 | TRANSPORTE DE MEZCLA ASFALTICA DESPUES DE 5 KM, (MEDIDA EN BANCO). | M3-KM | EQUIPO | SEGÚN ENSAYOS DE LABORATORIO DEL MATERIAL. | Realizó
3 | INFRAESTRUCTURA VIAL | 3.12 | TRANSPORTE | 3.12.05 | TRANSPORTE ESTRUCTURA METALICA HASTA 100 KM | KG | EQUIPO | TRANSPORTE ESTRUCTURA METALICA HASTA 100 KM | KG | 259 | 1
3 | INFRAESTRUCTURA VIAL | 3.12 | TRANSPORTE | 3.12.06 | ALQUILER DE CAMIONETA PARA CARGA DE HASTA 1 TON (ACARREOS, TRANSPORTES). | HR | EQUIPO | CAMIONETA (CAPACIDAD 1 TON.) | HORA | 56854 | 1
3 | INFRAESTRUCTURA VIAL | 3.12 | TRANSPORTE | 3.12.07 | ALQUILER DE CAMION CON CAPACIDAD DE CARGA DE 3.5 TON (ACARREOS, TRANSPORTES). | HR | EQUIPO | CAMION CON CAPACIDAD DE CARGA DE 3.5 TON. | HORA | 55447 | 1
3 | INFRAESTRUCTURA VIAL | 3.12 | TRANSPORTE | 3.12.08 | TRANSPORTE DE CARGA MULAR (100 KG) | CARGA-KM | MANO DE OBRA | AYUDANTE (AA) | HH | 11689.8772 | 0.45
3 | INFRAESTRUCTURA VIAL | 3.12 | TRANSPORTE | 3.12.08 | TRANSPORTE DE CARGA MULAR (100 KG) | CARGA-KM | MANO DE OBRA | ANIMAL DE CARGA (100 KG) | CARGA-KM | 3500 | 1
3 | INFRAESTRUCTURA VIAL | 3.12 | TRANSPORTE | 3.12.09 | TRANSPORTE DE MATERIAL DE DEMOLICIÓN DESPUÉS DE 5KM | M3-KM | MANO DE OBRA | TRANSPORTE M3/KM | M3-KM | 2127 | 1
3 | INFRAESTRUCTURA VIAL | 3.12 | TRANSPORTE | 3.12.09 | TRANSPORTE DE MATERIAL DE DEMOLICIÓN DESPUÉS DE 5KM | M3-KM | MANO DE OBRA | DEBEN SER CONSIDERADOS EN LAS MEMORIAS DE MEDIDA DE CANTIDADES | ________________________________________
3 | INFRAESTRUCTURA VIAL | 3.12 | TRANSPORTE | 3.12.09 | TRANSPORTE DE MATERIAL DE DEMOLICIÓN DESPUÉS DE 5KM | M3-KM | MANO DE OBRA | SEGÚN ENSAYOS DE LABORATORIO DEL MATERIAL. | Realizó
3 | INFRAESTRUCTURA VIAL | 3.13 | VARIOS ( VÍAS ). | 3.13.01 | ANCLAJE EN ROCA DE D = 4" CON 3 TORONES DE 1/2" POSTENSADOS | ML | MATERIAL | ALAMBRE NEGRO NO.18 (RECOCIDO) | KG | 6328 | 0.05
3 | INFRAESTRUCTURA VIAL | 3.13 | VARIOS ( VÍAS ). | 3.13.01 | ANCLAJE EN ROCA DE D = 4" CON 3 TORONES DE 1/2" POSTENSADOS | ML | MATERIAL | TAPÓN SOLDADO PVC DE 1" T.P. | UND | 1645.5 | 0.1
3 | INFRAESTRUCTURA VIAL | 3.13 | VARIOS ( VÍAS ). | 3.13.01 | ANCLAJE EN ROCA DE D = 4" CON 3 TORONES DE 1/2" POSTENSADOS | ML | MATERIAL | TORON DE TENSIONSMIENTO DE 1/2`` O 5/8`` | KG | 12042.5 | 3
3 | INFRAESTRUCTURA VIAL | 3.13 | VARIOS ( VÍAS ). | 3.13.01 | ANCLAJE EN ROCA DE D = 4" CON 3 TORONES DE 1/2" POSTENSADOS | ML | MATERIAL | TUBERÍA PAVCO GAS PE 3`` AMARILLA | ML | 39075.5 | 0.55
3 | INFRAESTRUCTURA VIAL | 3.13 | VARIOS ( VÍAS ). | 3.13.01 | ANCLAJE EN ROCA DE D = 4" CON 3 TORONES DE 1/2" POSTENSADOS | ML | MATERIAL | UNIONES PVC RDE 21 DE 1`` | UND | 1424 | 0.1
3 | INFRAESTRUCTURA VIAL | 3.13 | VARIOS ( VÍAS ). | 3.13.01 | ANCLAJE EN ROCA DE D = 4" CON 3 TORONES DE 1/2" POSTENSADOS | ML | MATERIAL | TUBERÍA PAVCO RDE 21 DE 1" | ML | 30418 | 1
3 | INFRAESTRUCTURA VIAL | 3.13 | VARIOS ( VÍAS ). | 3.13.01 | ANCLAJE EN ROCA DE D = 4" CON 3 TORONES DE 1/2" POSTENSADOS | ML | MATERIAL | CEMENTO GRIS | KG | 670 | 17.8
3 | INFRAESTRUCTURA VIAL | 3.13 | VARIOS ( VÍAS ). | 3.13.01 | ANCLAJE EN ROCA DE D = 4" CON 3 TORONES DE 1/2" POSTENSADOS | ML | MATERIAL | REMOVEDOR PVC (LIMPIADOR) | 1/4 GL | 52600 | 0.01
3 | INFRAESTRUCTURA VIAL | 3.13 | VARIOS ( VÍAS ). | 3.13.01 | ANCLAJE EN ROCA DE D = 4" CON 3 TORONES DE 1/2" POSTENSADOS | ML | MATERIAL | MANGUERA DE POLIETILENO DE 3``*50m | RLL | 726786 | 0.02
3 | INFRAESTRUCTURA VIAL | 3.13 | VARIOS ( VÍAS ). | 3.13.01 | ANCLAJE EN ROCA DE D = 4" CON 3 TORONES DE 1/2" POSTENSADOS | ML | MATERIAL | PINTURA ANTICORROSIVO | GL | 51386.67 | 0.015
3 | INFRAESTRUCTURA VIAL | 3.13 | VARIOS ( VÍAS ). | 3.13.01 | ANCLAJE EN ROCA DE D = 4" CON 3 TORONES DE 1/2" POSTENSADOS | ML | MATERIAL | AGUA | L | 3.65 | 100
3 | INFRAESTRUCTURA VIAL | 3.13 | VARIOS ( VÍAS ). | 3.13.01 | ANCLAJE EN ROCA DE D = 4" CON 3 TORONES DE 1/2" POSTENSADOS | ML | MATERIAL | SOLDADURA PVC | 1/4 GL | 64850 | 0.01
3 | INFRAESTRUCTURA VIAL | 3.13 | VARIOS ( VÍAS ). | 3.13.01 | ANCLAJE EN ROCA DE D = 4" CON 3 TORONES DE 1/2" POSTENSADOS | ML | EQUIPO | HERRAMIENTA Y EQUIPO MENOR (%M.O.) | % | 28640.2 | 0.05
3 | INFRAESTRUCTURA VIAL | 3.13 | VARIOS ( VÍAS ). | 3.13.01 | ANCLAJE EN ROCA DE D = 4" CON 3 TORONES DE 1/2" POSTENSADOS | ML | EQUIPO | BOMBA DE INYECCION PARA CONCRETO | M3 | 66194 | 0.08
3 | INFRAESTRUCTURA VIAL | 3.13 | VARIOS ( VÍAS ). | 3.13.01 | ANCLAJE EN ROCA DE D = 4" CON 3 TORONES DE 1/2" POSTENSADOS | ML | EQUIPO | BOMBA HIDRÁULICA PARA TENSIONAMIENTO | HORA | 75780 | 0.08
3 | INFRAESTRUCTURA VIAL | 3.13 | VARIOS ( VÍAS ). | 3.13.01 | ANCLAJE EN ROCA DE D = 4" CON 3 TORONES DE 1/2" POSTENSADOS | ML | EQUIPO | COMPRESOR DE 250 CFM CON MARTILLO NEUMÁTICO | HORA | 148383 | 1.25
3 | INFRAESTRUCTURA VIAL | 3.13 | VARIOS ( VÍAS ). | 3.13.01 | ANCLAJE EN ROCA DE D = 4" CON 3 TORONES DE 1/2" POSTENSADOS | ML | EQUIPO | EQUIPO DE PERFORACIÓN TIPO TRACKDRILL | HORA | 237362 | 1.25
3 | INFRAESTRUCTURA VIAL | 3.13 | VARIOS ( VÍAS ). | 3.13.01 | ANCLAJE EN ROCA DE D = 4" CON 3 TORONES DE 1/2" POSTENSADOS | ML | EQUIPO | GATO PARA TENSIONAMIENTO | HORA | 214017 | 0.4
3 | INFRAESTRUCTURA VIAL | 3.13 | VARIOS ( VÍAS ). | 3.13.01 | ANCLAJE EN ROCA DE D = 4" CON 3 TORONES DE 1/2" POSTENSADOS | ML | MANO DE OBRA | CUADRILLA DE ALBAÑILERIA (AA1) | HC | 40914.569 | 0.7
3 | INFRAESTRUCTURA VIAL | 3.13 | VARIOS ( VÍAS ). | 3.13.02 | BASE ACAMPANADA | M3 | MATERIAL | CONCRETO SIMPLE DE 28 Mpa. (4000 PSI) | M3 | 643234.55 | 1.05
3 | INFRAESTRUCTURA VIAL | 3.13 | VARIOS ( VÍAS ). | 3.13.02 | BASE ACAMPANADA | M3 | MATERIAL | FULMINANTE | UND | 1500 | 1
3 | INFRAESTRUCTURA VIAL | 3.13 | VARIOS ( VÍAS ). | 3.13.02 | BASE ACAMPANADA | M3 | MATERIAL | INDUGEL PLUS TIPO B32X250 | KG | 28855 | 0.1
3 | INFRAESTRUCTURA VIAL | 3.13 | VARIOS ( VÍAS ). | 3.13.02 | BASE ACAMPANADA | M3 | MATERIAL | MECHA LENTA | ML | 2113 | 0.5
3 | INFRAESTRUCTURA VIAL | 3.13 | VARIOS ( VÍAS ). | 3.13.02 | BASE ACAMPANADA | M3 | EQUIPO | HERRAMIENTA Y EQUIPO MENOR (%M.O.) | % | 490974.83 | 0.05
3 | INFRAESTRUCTURA VIAL | 3.13 | VARIOS ( VÍAS ). | 3.13.02 | BASE ACAMPANADA | M3 | EQUIPO | COMPRESOR DE 250 CFM CON MARTILLO NEUMÁTICO | HORA | 148383 | 6.25
3 | INFRAESTRUCTURA VIAL | 3.13 | VARIOS ( VÍAS ). | 3.13.02 | BASE ACAMPANADA | M3 | EQUIPO | MOTOBOMBA | HORA | 11949 | 6.25
3 | INFRAESTRUCTURA VIAL | 3.13 | VARIOS ( VÍAS ). | 3.13.02 | BASE ACAMPANADA | M3 | MANO DE OBRA | CUADRILLA DE ALBAÑILERIA (AA1) | HC | 40914.569 | 12
3 | INFRAESTRUCTURA VIAL | 3.13 | VARIOS ( VÍAS ). | 3.13.03 | SUMINISTRO E INSTALACIÓN DE BOLSACRETO. | M3 | MATERIAL | CONCRETO SIMPLE DE 17.5 Mpa. (2500 PSI) | M3 | 503770.05 | 1.05
3 | INFRAESTRUCTURA VIAL | 3.13 | VARIOS ( VÍAS ). | 3.13.03 | SUMINISTRO E INSTALACIÓN DE BOLSACRETO. | M3 | MATERIAL | BOLSACRETO DE 1M3 1401 | UND | 40665.47 | 1
3 | INFRAESTRUCTURA VIAL | 3.13 | VARIOS ( VÍAS ). | 3.13.03 | SUMINISTRO E INSTALACIÓN DE BOLSACRETO. | M3 | MANO DE OBRA | CUADRILLA DE ALBAÑILERIA (AA1) | HC | 40914.569 | 1.6
3 | INFRAESTRUCTURA VIAL | 3.13 | VARIOS ( VÍAS ). | 3.13.04 | CAMISA PERMANENTE DE DIAMETRO INTERIOR 1 M EN CONCRETO CLASE D 21 MPA (3000 PSI) ESPESOR 0.20 m | ML | MATERIAL | CONCRETO SIMPLE DE 21 Mpa. (3000 PSI) | M3 | 556652.91 | 0.36
3 | INFRAESTRUCTURA VIAL | 3.13 | VARIOS ( VÍAS ). | 3.13.04 | CAMISA PERMANENTE DE DIAMETRO INTERIOR 1 M EN CONCRETO CLASE D 21 MPA (3000 PSI) ESPESOR 0.20 m | ML | EQUIPO | HERRAMIENTA Y EQUIPO MENOR (%M.O.) | % | 61371.85 | 0.05
3 | INFRAESTRUCTURA VIAL | 3.13 | VARIOS ( VÍAS ). | 3.13.04 | CAMISA PERMANENTE DE DIAMETRO INTERIOR 1 M EN CONCRETO CLASE D 21 MPA (3000 PSI) ESPESOR 0.20 m | ML | EQUIPO | FORMALETA PARA CAMISA DE PILOTE | HORA | 6398 | 1
3 | INFRAESTRUCTURA VIAL | 3.13 | VARIOS ( VÍAS ). | 3.13.04 | CAMISA PERMANENTE DE DIAMETRO INTERIOR 1 M EN CONCRETO CLASE D 21 MPA (3000 PSI) ESPESOR 0.20 m | ML | MANO DE OBRA | CUADRILLA DE ALBAÑILERIA (AA1) | HC | 40914.569 | 1.5
3 | INFRAESTRUCTURA VIAL | 3.13 | VARIOS ( VÍAS ). | 3.13.05 | CERCA DE ALAMBRE DE PUAS CON POSTES DE CONCRETO PREFABRICADO 10 X 10 CM X 1.80 M 210 KG/CM2 5 LINEAS. DISTANCIA ENTRE POSTES 2 M | ML | MATERIAL | ALAMBRE NEGRO NO.18 (RECOCIDO) | KG | 6328 | 0.09
3 | INFRAESTRUCTURA VIAL | 3.13 | VARIOS ( VÍAS ). | 3.13.05 | CERCA DE ALAMBRE DE PUAS CON POSTES DE CONCRETO PREFABRICADO 10 X 10 CM X 1.80 M 210 KG/CM2 5 LINEAS. DISTANCIA ENTRE POSTES 2 M | ML | MATERIAL | GRAPA PARA CERCO DE 1" X 1-1/4" | KG | 11770 | 0.15
3 | INFRAESTRUCTURA VIAL | 3.13 | VARIOS ( VÍAS ). | 3.13.05 | CERCA DE ALAMBRE DE PUAS CON POSTES DE CONCRETO PREFABRICADO 10 X 10 CM X 1.80 M 210 KG/CM2 5 LINEAS. DISTANCIA ENTRE POSTES 2 M | ML | MATERIAL | POSTE EN CONCRETO PREFABRICADO 10 X 10 CM X 1.80 M 210 KG/CM2 | UND | 42283.33 | 0.5
3 | INFRAESTRUCTURA VIAL | 3.13 | VARIOS ( VÍAS ). | 3.13.05 | CERCA DE ALAMBRE DE PUAS CON POSTES DE CONCRETO PREFABRICADO 10 X 10 CM X 1.80 M 210 KG/CM2 5 LINEAS. DISTANCIA ENTRE POSTES 2 M | ML | MATERIAL | ALAMBRE DE PUAS CAL. 12 X 1/2" | ML | 1099.58 | 5
3 | INFRAESTRUCTURA VIAL | 3.13 | VARIOS ( VÍAS ). | 3.13.05 | CERCA DE ALAMBRE DE PUAS CON POSTES DE CONCRETO PREFABRICADO 10 X 10 CM X 1.80 M 210 KG/CM2 5 LINEAS. DISTANCIA ENTRE POSTES 2 M | ML | EQUIPO | HERRAMIENTA Y EQUIPO MENOR (%M.O.) | % | 24840.99 | 0.05
3 | INFRAESTRUCTURA VIAL | 3.13 | VARIOS ( VÍAS ). | 3.13.05 | CERCA DE ALAMBRE DE PUAS CON POSTES DE CONCRETO PREFABRICADO 10 X 10 CM X 1.80 M 210 KG/CM2 5 LINEAS. DISTANCIA ENTRE POSTES 2 M | ML | MANO DE OBRA | CUADRILLA DE ALBAÑILERIA (AA) | HC | 29224.6919 | 0.85
3 | INFRAESTRUCTURA VIAL | 3.13 | VARIOS ( VÍAS ). | 3.13.06 | CERCA DE ALAMBRE DE PUAS CON POSTES DE MADERA INMUNIZADA D= 9 - 10 CM H=1.50 M 5 LINEAS. DISTANCIA ENTRE POSTES 2 M | ML | MATERIAL | GRAPA PARA CERCO DE 1" X 1-1/4" | KG | 11770 | 0.05
3 | INFRAESTRUCTURA VIAL | 3.13 | VARIOS ( VÍAS ). | 3.13.06 | CERCA DE ALAMBRE DE PUAS CON POSTES DE MADERA INMUNIZADA D= 9 - 10 CM H=1.50 M 5 LINEAS. DISTANCIA ENTRE POSTES 2 M | ML | MATERIAL | POSTE PINO PATULA X 2.2 m. (Diám 9 - 10 cm) | UND | 35000 | 0.5
3 | INFRAESTRUCTURA VIAL | 3.13 | VARIOS ( VÍAS ). | 3.13.06 | CERCA DE ALAMBRE DE PUAS CON POSTES DE MADERA INMUNIZADA D= 9 - 10 CM H=1.50 M 5 LINEAS. DISTANCIA ENTRE POSTES 2 M | ML | MATERIAL | ALAMBRE DE PUAS CAL. 12 X 1/2" | ML | 1099.58 | 5
3 | INFRAESTRUCTURA VIAL | 3.13 | VARIOS ( VÍAS ). | 3.13.06 | CERCA DE ALAMBRE DE PUAS CON POSTES DE MADERA INMUNIZADA D= 9 - 10 CM H=1.50 M 5 LINEAS. DISTANCIA ENTRE POSTES 2 M | ML | EQUIPO | HERRAMIENTA Y EQUIPO MENOR (%M.O.) | % | 23379.75 | 0.05
3 | INFRAESTRUCTURA VIAL | 3.13 | VARIOS ( VÍAS ). | 3.13.06 | CERCA DE ALAMBRE DE PUAS CON POSTES DE MADERA INMUNIZADA D= 9 - 10 CM H=1.50 M 5 LINEAS. DISTANCIA ENTRE POSTES 2 M | ML | MANO DE OBRA | CUADRILLA DE ALBAÑILERIA (AA) | HC | 29224.6919 | 0.8
3 | INFRAESTRUCTURA VIAL | 3.13 | VARIOS ( VÍAS ). | 3.13.07 | CERCA DE MALLA ESLABONADA H = 1.80 M CALIBRE 10.5, CON POSTES DE CONCRETO PREFABRICADO 10 X 10 CM X 1.80 M 210 KG/CM2 (3000 PSI) | ML | MATERIAL | ALAMBRE NEGRO NO.18 (RECOCIDO) | KG | 6328 | 0.18
3 | INFRAESTRUCTURA VIAL | 3.13 | VARIOS ( VÍAS ). | 3.13.07 | CERCA DE MALLA ESLABONADA H = 1.80 M CALIBRE 10.5, CON POSTES DE CONCRETO PREFABRICADO 10 X 10 CM X 1.80 M 210 KG/CM2 (3000 PSI) | ML | MATERIAL | MALLA ESLABONADA CAL. 10 DE 2" X 2" | M2 | 32154.3 | 1.8
3 | INFRAESTRUCTURA VIAL | 3.13 | VARIOS ( VÍAS ). | 3.13.07 | CERCA DE MALLA ESLABONADA H = 1.80 M CALIBRE 10.5, CON POSTES DE CONCRETO PREFABRICADO 10 X 10 CM X 1.80 M 210 KG/CM2 (3000 PSI) | ML | MATERIAL | POSTE EN CONCRETO PREFABRICADO 10 X 10 CM X 1.80 M 210 KG/CM2 | UND | 42283.33 | 0.5
3 | INFRAESTRUCTURA VIAL | 3.13 | VARIOS ( VÍAS ). | 3.13.07 | CERCA DE MALLA ESLABONADA H = 1.80 M CALIBRE 10.5, CON POSTES DE CONCRETO PREFABRICADO 10 X 10 CM X 1.80 M 210 KG/CM2 (3000 PSI) | ML | EQUIPO | HERRAMIENTA Y EQUIPO MENOR (%M.O.) | % | 26302.22 | 0.05
3 | INFRAESTRUCTURA VIAL | 3.13 | VARIOS ( VÍAS ). | 3.13.07 | CERCA DE MALLA ESLABONADA H = 1.80 M CALIBRE 10.5, CON POSTES DE CONCRETO PREFABRICADO 10 X 10 CM X 1.80 M 210 KG/CM2 (3000 PSI) | ML | MANO DE OBRA | CUADRILLA DE ALBAÑILERIA (AA) | HC | 29224.6919 | 0.9
3 | INFRAESTRUCTURA VIAL | 3.13 | VARIOS ( VÍAS ). | 3.13.08 | CERRAMIENTO EN VARA ROLLIZA Y LONA H = 1.50 M . DISTANCIA ENTRE POSTES 2 M | ML | MATERIAL | TELA CERRAMIENTO OBRA (VERDE) | ML | 1825.5 | 1
3 | INFRAESTRUCTURA VIAL | 3.13 | VARIOS ( VÍAS ). | 3.13.08 | CERRAMIENTO EN VARA ROLLIZA Y LONA H = 1.50 M . DISTANCIA ENTRE POSTES 2 M | ML | MATERIAL | MADERA VARA DE CLAVO | ML | 7000 | 2.5
3 | INFRAESTRUCTURA VIAL | 3.13 | VARIOS ( VÍAS ). | 3.13.08 | CERRAMIENTO EN VARA ROLLIZA Y LONA H = 1.50 M . DISTANCIA ENTRE POSTES 2 M | ML | MATERIAL | REPISA ORDINARIO 3m. | ML | 5950 | 1.5
3 | INFRAESTRUCTURA VIAL | 3.13 | VARIOS ( VÍAS ). | 3.13.08 | CERRAMIENTO EN VARA ROLLIZA Y LONA H = 1.50 M . DISTANCIA ENTRE POSTES 2 M | ML | MATERIAL | PUNTILLA CON Y SIN CABEZA 2 | LB | 5094.67 | 0.03
3 | INFRAESTRUCTURA VIAL | 3.13 | VARIOS ( VÍAS ). | 3.13.08 | CERRAMIENTO EN VARA ROLLIZA Y LONA H = 1.50 M . DISTANCIA ENTRE POSTES 2 M | ML | EQUIPO | HERRAMIENTA Y EQUIPO MENOR (%M.O.) | % | 17534.82 | 0.05
3 | INFRAESTRUCTURA VIAL | 3.13 | VARIOS ( VÍAS ). | 3.13.08 | CERRAMIENTO EN VARA ROLLIZA Y LONA H = 1.50 M . DISTANCIA ENTRE POSTES 2 M | ML | MANO DE OBRA | CUADRILLA DE ALBAÑILERIA (AA) | HC | 29224.6919 | 0.6
3 | INFRAESTRUCTURA VIAL | 3.13 | VARIOS ( VÍAS ). | 3.13.09 | SUMINISTRO E INSTALACIÓN DE CINTA SIKA PVC. V = 0.10 | ML | MATERIAL | CINTA PVC PARA SELLAR E IMPERMEABILIZAR JUNTAS TIPO SIKA WATERBAR V - 0.10 O SIMILAR | ML | 27800.67 | 1
3 | INFRAESTRUCTURA VIAL | 3.13 | VARIOS ( VÍAS ). | 3.13.09 | SUMINISTRO E INSTALACIÓN DE CINTA SIKA PVC. V = 0.10 | ML | EQUIPO | HERRAMIENTA Y EQUIPO MENOR (%M.O.) | % | 1461.23 | 0.05
3 | INFRAESTRUCTURA VIAL | 3.13 | VARIOS ( VÍAS ). | 3.13.09 | SUMINISTRO E INSTALACIÓN DE CINTA SIKA PVC. V = 0.10 | ML | MANO DE OBRA | CUADRILLA DE ALBAÑILERIA (AA) | HC | 29224.6919 | 0.05
3 | INFRAESTRUCTURA VIAL | 3.13 | VARIOS ( VÍAS ). | 3.13.10 | SUMINISTRO E INSTALACIÓN DE CINTA SIKA PVC. V = 0.15 | ML | MATERIAL | CINTA PVC PARA SELLAR E IMPERMEABILIZAR JUNTAS TIPO SIKA WATERBAR V - 0.15 O SIMILAR | ML | 42075.22 | 1
3 | INFRAESTRUCTURA VIAL | 3.13 | VARIOS ( VÍAS ). | 3.13.10 | SUMINISTRO E INSTALACIÓN DE CINTA SIKA PVC. V = 0.15 | ML | EQUIPO | HERRAMIENTA Y EQUIPO MENOR (%M.O.) | % | 1753.48 | 0.05
3 | INFRAESTRUCTURA VIAL | 3.13 | VARIOS ( VÍAS ). | 3.13.10 | SUMINISTRO E INSTALACIÓN DE CINTA SIKA PVC. V = 0.15 | ML | MANO DE OBRA | CUADRILLA DE ALBAÑILERIA (AA) | HC | 29224.6919 | 0.06
3 | INFRAESTRUCTURA VIAL | 3.13 | VARIOS ( VÍAS ). | 3.13.11 | SUMINISTRO E INSTALACIÓN DE CINTA SIKA PVC. V = 0.22 | ML | MATERIAL | CINTA PVC PARA SELLAR E IMPERMEABILIZAR JUNTAS TIPO SIKA WATERBAR V - 0.22 O SIMILAR | ML | 91253.33 | 1
3 | INFRAESTRUCTURA VIAL | 3.13 | VARIOS ( VÍAS ). | 3.13.11 | SUMINISTRO E INSTALACIÓN DE CINTA SIKA PVC. V = 0.22 | ML | EQUIPO | HERRAMIENTA Y EQUIPO MENOR (%M.O.) | % | 2045.73 | 0.05
3 | INFRAESTRUCTURA VIAL | 3.13 | VARIOS ( VÍAS ). | 3.13.11 | SUMINISTRO E INSTALACIÓN DE CINTA SIKA PVC. V = 0.22 | ML | MANO DE OBRA | CUADRILLA DE ALBAÑILERIA (AA) | HC | 29224.6919 | 0.07
3 | INFRAESTRUCTURA VIAL | 3.13 | VARIOS ( VÍAS ). | 3.13.12 | CONSTRUCCION JUNTAS ELASTOMERICAS DE 30 CMS DE ANCHO SEGUN INVIAS PRUEBA NORMA ASTM D-4014 | ML | MATERIAL | JUNTA ELASTOMÉRICA DE 30 CM DE ANCHO. (NORMA INVIAS). | KG | 6244.77 | 40
3 | INFRAESTRUCTURA VIAL | 3.13 | VARIOS ( VÍAS ). | 3.13.12 | CONSTRUCCION JUNTAS ELASTOMERICAS DE 30 CMS DE ANCHO SEGUN INVIAS PRUEBA NORMA ASTM D-4014 | ML | MATERIAL | GRAVILLA ¾, ½ | M3 | 103133.33 | 0.15
3 | INFRAESTRUCTURA VIAL | 3.13 | VARIOS ( VÍAS ). | 3.13.12 | CONSTRUCCION JUNTAS ELASTOMERICAS DE 30 CMS DE ANCHO SEGUN INVIAS PRUEBA NORMA ASTM D-4014 | ML | MATERIAL | JUNTA SELLANTE GOMAESPUMA | ML | 43313.5 | 1
3 | INFRAESTRUCTURA VIAL | 3.13 | VARIOS ( VÍAS ). | 3.13.12 | CONSTRUCCION JUNTAS ELASTOMERICAS DE 30 CMS DE ANCHO SEGUN INVIAS PRUEBA NORMA ASTM D-4014 | ML | MATERIAL | PLACA DE ACERO | KG | 4914.5 | 0.09
3 | INFRAESTRUCTURA VIAL | 3.13 | VARIOS ( VÍAS ). | 3.13.12 | CONSTRUCCION JUNTAS ELASTOMERICAS DE 30 CMS DE ANCHO SEGUN INVIAS PRUEBA NORMA ASTM D-4014 | ML | EQUIPO | HERRAMIENTA Y EQUIPO MENOR (%M.O.) | % | 327316.55 | 0.05
3 | INFRAESTRUCTURA VIAL | 3.13 | VARIOS ( VÍAS ). | 3.13.12 | CONSTRUCCION JUNTAS ELASTOMERICAS DE 30 CMS DE ANCHO SEGUN INVIAS PRUEBA NORMA ASTM D-4014 | ML | EQUIPO | FUNDIDORA | HORA | 283759 | 0.5
3 | INFRAESTRUCTURA VIAL | 3.13 | VARIOS ( VÍAS ). | 3.13.12 | CONSTRUCCION JUNTAS ELASTOMERICAS DE 30 CMS DE ANCHO SEGUN INVIAS PRUEBA NORMA ASTM D-4014 | ML | EQUIPO | PLANTA ELECTRICA | HORA | 12441 | 2.8
3 | INFRAESTRUCTURA VIAL | 3.13 | VARIOS ( VÍAS ). | 3.13.12 | CONSTRUCCION JUNTAS ELASTOMERICAS DE 30 CMS DE ANCHO SEGUN INVIAS PRUEBA NORMA ASTM D-4014 | ML | EQUIPO | PLAQUETA VIBRATORIA | HORA | 76266 | 0.5
3 | INFRAESTRUCTURA VIAL | 3.13 | VARIOS ( VÍAS ). | 3.13.12 | CONSTRUCCION JUNTAS ELASTOMERICAS DE 30 CMS DE ANCHO SEGUN INVIAS PRUEBA NORMA ASTM D-4014 | ML | EQUIPO | VIBROCOMPACTADOR RANA (HR) | HORA | 12500 | 0.5
3 | INFRAESTRUCTURA VIAL | 3.13 | VARIOS ( VÍAS ). | 3.13.12 | CONSTRUCCION JUNTAS ELASTOMERICAS DE 30 CMS DE ANCHO SEGUN INVIAS PRUEBA NORMA ASTM D-4014 | ML | EQUIPO | PLANTA DE MEZCLA Y SECADO | HORA | 298137 | 0.5
3 | INFRAESTRUCTURA VIAL | 3.13 | VARIOS ( VÍAS ). | 3.13.12 | CONSTRUCCION JUNTAS ELASTOMERICAS DE 30 CMS DE ANCHO SEGUN INVIAS PRUEBA NORMA ASTM D-4014 | ML | MANO DE OBRA | CUADRILLA DE ALBAÑILERIA (AA1) | HC | 40914.569 | 8
3 | INFRAESTRUCTURA VIAL | 3.13 | VARIOS ( VÍAS ). | 3.13.13 | CORTE DE PAVIMENTO ASFÁLTICO | ML | MATERIAL | DISCO DIAMANTADO ASFALTO-CONCRETO 350mm | UND | 518900 | 0.01
3 | INFRAESTRUCTURA VIAL | 3.13 | VARIOS ( VÍAS ). | 3.13.13 | CORTE DE PAVIMENTO ASFÁLTICO | ML | MATERIAL | AGUA | L | 3.65 | 5
3 | INFRAESTRUCTURA VIAL | 3.13 | VARIOS ( VÍAS ). | 3.13.13 | CORTE DE PAVIMENTO ASFÁLTICO | ML | EQUIPO | CORTADORA DE PAVIMENTO | HORA | 18416 | 0.08
3 | INFRAESTRUCTURA VIAL | 3.13 | VARIOS ( VÍAS ). | 3.13.13 | CORTE DE PAVIMENTO ASFÁLTICO | ML | MANO DE OBRA | CUADRILLA DE ALBAÑILERIA (AA) | HC | 29224.6919 | 0.08
3 | INFRAESTRUCTURA VIAL | 3.13 | VARIOS ( VÍAS ). | 3.13.14 | DEMOLICIÓN OBRAS EN CONCRETO REFORZADO, INCLUYE CARGUE Y RETIRO DE SOBRANTES CON ACARREO LIBRE HASTA 5 KM.). | M3 | EQUIPO | HERRAMIENTA Y EQUIPO MENOR (%M.O.) | % | 116898.77 | 0.05
3 | INFRAESTRUCTURA VIAL | 3.13 | VARIOS ( VÍAS ). | 3.13.14 | DEMOLICIÓN OBRAS EN CONCRETO REFORZADO, INCLUYE CARGUE Y RETIRO DE SOBRANTES CON ACARREO LIBRE HASTA 5 KM.). | M3 | EQUIPO | COMPRESOR DE 250 CFM CON MARTILLO NEUMÁTICO | HORA | 148383 | 1.2
3 | INFRAESTRUCTURA VIAL | 3.13 | VARIOS ( VÍAS ). | 3.13.14 | DEMOLICIÓN OBRAS EN CONCRETO REFORZADO, INCLUYE CARGUE Y RETIRO DE SOBRANTES CON ACARREO LIBRE HASTA 5 KM.). | M3 | EQUIPO | PULIDORA | DIA | 43083 | 0.05
3 | INFRAESTRUCTURA VIAL | 3.13 | VARIOS ( VÍAS ). | 3.13.14 | DEMOLICIÓN OBRAS EN CONCRETO REFORZADO, INCLUYE CARGUE Y RETIRO DE SOBRANTES CON ACARREO LIBRE HASTA 5 KM.). | M3 | EQUIPO | RETROEXCAVADORA (CAPACIDAD 100 HP) | HORA | 154625 | 0.05
3 | INFRAESTRUCTURA VIAL | 3.13 | VARIOS ( VÍAS ). | 3.13.14 | DEMOLICIÓN OBRAS EN CONCRETO REFORZADO, INCLUYE CARGUE Y RETIRO DE SOBRANTES CON ACARREO LIBRE HASTA 5 KM.). | M3 | MANO DE OBRA | CUADRILLA DE ALBAÑILERIA (AA) | HC | 29224.6919 | 4
3 | INFRAESTRUCTURA VIAL | 3.13 | VARIOS ( VÍAS ). | 3.13.14 | DEMOLICIÓN OBRAS EN CONCRETO REFORZADO, INCLUYE CARGUE Y RETIRO DE SOBRANTES CON ACARREO LIBRE HASTA 5 KM.). | M3 | MANO DE OBRA | VOLQUETA | M3-5KM | 10464 | 1.3
3 | INFRAESTRUCTURA VIAL | 3.13 | VARIOS ( VÍAS ). | 3.13.15 | DEMOLICIÓN OBRAS EN CONCRETO SIMPLE, INCLUYE CARGUE Y RETIRO DE SOBRANTES CON ACARREO LIBRE HASTA 5 KM.). | M3 | EQUIPO | HERRAMIENTA Y EQUIPO MENOR (%M.O.) | % | 116898.77 | 0.05
3 | INFRAESTRUCTURA VIAL | 3.13 | VARIOS ( VÍAS ). | 3.13.15 | DEMOLICIÓN OBRAS EN CONCRETO SIMPLE, INCLUYE CARGUE Y RETIRO DE SOBRANTES CON ACARREO LIBRE HASTA 5 KM.). | M3 | EQUIPO | COMPRESOR DE 250 CFM CON MARTILLO NEUMÁTICO | HORA | 148383 | 0.66
3 | INFRAESTRUCTURA VIAL | 3.13 | VARIOS ( VÍAS ). | 3.13.15 | DEMOLICIÓN OBRAS EN CONCRETO SIMPLE, INCLUYE CARGUE Y RETIRO DE SOBRANTES CON ACARREO LIBRE HASTA 5 KM.). | M3 | EQUIPO | RETROEXCAVADORA CON MARTILLO NEUMATICO (CAPACIDAD MÍNIMA 200 HP) | HORA | 350000 | 0.03
3 | INFRAESTRUCTURA VIAL | 3.13 | VARIOS ( VÍAS ). | 3.13.15 | DEMOLICIÓN OBRAS EN CONCRETO SIMPLE, INCLUYE CARGUE Y RETIRO DE SOBRANTES CON ACARREO LIBRE HASTA 5 KM.). | M3 | MANO DE OBRA | CUADRILLA DE ALBAÑILERIA (AA) | HC | 29224.6919 | 4
3 | INFRAESTRUCTURA VIAL | 3.13 | VARIOS ( VÍAS ). | 3.13.15 | DEMOLICIÓN OBRAS EN CONCRETO SIMPLE, INCLUYE CARGUE Y RETIRO DE SOBRANTES CON ACARREO LIBRE HASTA 5 KM.). | M3 | MANO DE OBRA | VOLQUETA | M3-5KM | 10464 | 1.3
3 | INFRAESTRUCTURA VIAL | 3.13 | VARIOS ( VÍAS ). | 3.13.16 | DEMOLICIÓN DE PAVIMENTO ASFALTICO DE E = 10 CM. (INCLUYE CARGUE Y RETIRO DE SOBRANTES CON ACARREO LIBRE HASTA 5 KM.) | M2 | EQUIPO | HERRAMIENTA Y EQUIPO MENOR (%M.O.) | % | 2922.47 | 0.05
3 | INFRAESTRUCTURA VIAL | 3.13 | VARIOS ( VÍAS ). | 3.13.16 | DEMOLICIÓN DE PAVIMENTO ASFALTICO DE E = 10 CM. (INCLUYE CARGUE Y RETIRO DE SOBRANTES CON ACARREO LIBRE HASTA 5 KM.) | M2 | EQUIPO | COMPRESOR DE CAPACIDAD PARA DOS MARTILLOS NEUMÁTICOS (INCLUYE MERTILLOS) | HORA | 115181 | 0.12
3 | INFRAESTRUCTURA VIAL | 3.13 | VARIOS ( VÍAS ). | 3.13.16 | DEMOLICIÓN DE PAVIMENTO ASFALTICO DE E = 10 CM. (INCLUYE CARGUE Y RETIRO DE SOBRANTES CON ACARREO LIBRE HASTA 5 KM.) | M2 | EQUIPO | RETROEXCAVADORA (CAPACIDAD 100 HP) | HORA | 154625 | 0.03
3 | INFRAESTRUCTURA VIAL | 3.13 | VARIOS ( VÍAS ). | 3.13.16 | DEMOLICIÓN DE PAVIMENTO ASFALTICO DE E = 10 CM. (INCLUYE CARGUE Y RETIRO DE SOBRANTES CON ACARREO LIBRE HASTA 5 KM.) | M2 | MANO DE OBRA | CUADRILLA DE ALBAÑILERIA (AA) | HC | 29224.6919 | 0.1
3 | INFRAESTRUCTURA VIAL | 3.13 | VARIOS ( VÍAS ). | 3.13.16 | DEMOLICIÓN DE PAVIMENTO ASFALTICO DE E = 10 CM. (INCLUYE CARGUE Y RETIRO DE SOBRANTES CON ACARREO LIBRE HASTA 5 KM.) | M2 | MANO DE OBRA | VOLQUETA | M3-5KM | 10464 | 0.1
3 | INFRAESTRUCTURA VIAL | 3.13 | VARIOS ( VÍAS ). | 3.13.17 | DEMOLICIÓN DE PISOS Y/O ANDENES EN CONCRETO HASTA E = 12 CM.( INCLUYE CARGUE Y RETIRO CON ACARREO LIBRE HASTA 5KM.) | M2 | EQUIPO | HERRAMIENTA Y EQUIPO MENOR (%M.O.) | % | 1461.23 | 0.05
3 | INFRAESTRUCTURA VIAL | 3.13 | VARIOS ( VÍAS ). | 3.13.17 | DEMOLICIÓN DE PISOS Y/O ANDENES EN CONCRETO HASTA E = 12 CM.( INCLUYE CARGUE Y RETIRO CON ACARREO LIBRE HASTA 5KM.) | M2 | EQUIPO | COMPRESOR DE CAPACIDAD PARA DOS MARTILLOS NEUMÁTICOS (INCLUYE MERTILLOS) | HORA | 115181 | 0.06
3 | INFRAESTRUCTURA VIAL | 3.13 | VARIOS ( VÍAS ). | 3.13.17 | DEMOLICIÓN DE PISOS Y/O ANDENES EN CONCRETO HASTA E = 12 CM.( INCLUYE CARGUE Y RETIRO CON ACARREO LIBRE HASTA 5KM.) | M2 | MANO DE OBRA | CUADRILLA DE ALBAÑILERIA (AA) | HC | 29224.6919 | 0.05
3 | INFRAESTRUCTURA VIAL | 3.13 | VARIOS ( VÍAS ). | 3.13.17 | DEMOLICIÓN DE PISOS Y/O ANDENES EN CONCRETO HASTA E = 12 CM.( INCLUYE CARGUE Y RETIRO CON ACARREO LIBRE HASTA 5KM.) | M2 | MANO DE OBRA | VOLQUETA | M3-5KM | 10464 | 0.12
3 | INFRAESTRUCTURA VIAL | 3.13 | VARIOS ( VÍAS ). | 3.13.18 | DESMONTE Y REINSTALACIÓN DE SEÑALES VIALES (INCLUYE DADO DE ANCLAJE) | UND | MATERIAL | CONCRETO SIMPLE DE 17.5 Mpa. (2500 PSI) | M3 | 503770.05 | 0.01
3 | INFRAESTRUCTURA VIAL | 3.13 | VARIOS ( VÍAS ). | 3.13.18 | DESMONTE Y REINSTALACIÓN DE SEÑALES VIALES (INCLUYE DADO DE ANCLAJE) | UND | EQUIPO | HERRAMIENTA Y EQUIPO MENOR (%M.O.) | % | 58449.38 | 0.05
3 | INFRAESTRUCTURA VIAL | 3.13 | VARIOS ( VÍAS ). | 3.13.18 | DESMONTE Y REINSTALACIÓN DE SEÑALES VIALES (INCLUYE DADO DE ANCLAJE) | UND | MANO DE OBRA | CUADRILLA DE ALBAÑILERIA (AA) | HC | 29224.6919 | 2
3 | INFRAESTRUCTURA VIAL | 3.13 | VARIOS ( VÍAS ). | 3.13.19 | EMPRADIZACION DE TALUDES CON BLOQUES DE CESPED SEGUN NORMA INVIAS. (INCLUYE ACARREO LIBRE HASTA 5 KM.). | M2 | MATERIAL | TIERRA ABONADA | M3 | 120000 | 0.2
3 | INFRAESTRUCTURA VIAL | 3.13 | VARIOS ( VÍAS ). | 3.13.19 | EMPRADIZACION DE TALUDES CON BLOQUES DE CESPED SEGUN NORMA INVIAS. (INCLUYE ACARREO LIBRE HASTA 5 KM.). | M2 | MATERIAL | CESPED | M2 | 19500 | 1.03
3 | INFRAESTRUCTURA VIAL | 3.13 | VARIOS ( VÍAS ). | 3.13.19 | EMPRADIZACION DE TALUDES CON BLOQUES DE CESPED SEGUN NORMA INVIAS. (INCLUYE ACARREO LIBRE HASTA 5 KM.). | M2 | MATERIAL | MADERA VARA DE CLAVO | ML | 7000 | 0.81
3 | INFRAESTRUCTURA VIAL | 3.13 | VARIOS ( VÍAS ). | 3.13.19 | EMPRADIZACION DE TALUDES CON BLOQUES DE CESPED SEGUN NORMA INVIAS. (INCLUYE ACARREO LIBRE HASTA 5 KM.). | M2 | MATERIAL | AGUA | L | 3.65 | 25
3 | INFRAESTRUCTURA VIAL | 3.13 | VARIOS ( VÍAS ). | 3.13.19 | EMPRADIZACION DE TALUDES CON BLOQUES DE CESPED SEGUN NORMA INVIAS. (INCLUYE ACARREO LIBRE HASTA 5 KM.). | M2 | EQUIPO | HERRAMIENTA Y EQUIPO MENOR (%M.O.) | % | 5564.38 | 0.05
3 | INFRAESTRUCTURA VIAL | 3.13 | VARIOS ( VÍAS ). | 3.13.19 | EMPRADIZACION DE TALUDES CON BLOQUES DE CESPED SEGUN NORMA INVIAS. (INCLUYE ACARREO LIBRE HASTA 5 KM.). | M2 | MANO DE OBRA | CUADRILLA DE JARDINERÍA (NN) | HC | 32731.6548 | 0.17
3 | INFRAESTRUCTURA VIAL | 3.13 | VARIOS ( VÍAS ). | 3.13.19 | EMPRADIZACION DE TALUDES CON BLOQUES DE CESPED SEGUN NORMA INVIAS. (INCLUYE ACARREO LIBRE HASTA 5 KM.). | M2 | MANO DE OBRA | VOLQUETA | M3-5KM | 10464 | 1
3 | INFRAESTRUCTURA VIAL | 3.13 | VARIOS ( VÍAS ). | 3.13.20 | EMPRADIZACION DE TALUDES CON TIERRA ORGANICA Y SEMILLAS. (INCLUYE ACARREO LIBRE HASTA 5 KM.). | M2 | MATERIAL | TIERRA ABONADA | M3 | 120000 | 0.2
3 | INFRAESTRUCTURA VIAL | 3.13 | VARIOS ( VÍAS ). | 3.13.20 | EMPRADIZACION DE TALUDES CON TIERRA ORGANICA Y SEMILLAS. (INCLUYE ACARREO LIBRE HASTA 5 KM.). | M2 | MATERIAL | SEMILLAS | UND | 5800 | 2
3 | INFRAESTRUCTURA VIAL | 3.13 | VARIOS ( VÍAS ). | 3.13.20 | EMPRADIZACION DE TALUDES CON TIERRA ORGANICA Y SEMILLAS. (INCLUYE ACARREO LIBRE HASTA 5 KM.). | M2 | MATERIAL | AGUA | L | 3.65 | 25
3 | INFRAESTRUCTURA VIAL | 3.13 | VARIOS ( VÍAS ). | 3.13.20 | EMPRADIZACION DE TALUDES CON TIERRA ORGANICA Y SEMILLAS. (INCLUYE ACARREO LIBRE HASTA 5 KM.). | M2 | EQUIPO | HERRAMIENTA Y EQUIPO MENOR (%M.O.) | % | 26185.32 | 0.05
3 | INFRAESTRUCTURA VIAL | 3.13 | VARIOS ( VÍAS ). | 3.13.20 | EMPRADIZACION DE TALUDES CON TIERRA ORGANICA Y SEMILLAS. (INCLUYE ACARREO LIBRE HASTA 5 KM.). | M2 | MANO DE OBRA | CUADRILLA DE JARDINERÍA (NN) | HC | 32731.6548 | 0.8
3 | INFRAESTRUCTURA VIAL | 3.13 | VARIOS ( VÍAS ). | 3.13.20 | EMPRADIZACION DE TALUDES CON TIERRA ORGANICA Y SEMILLAS. (INCLUYE ACARREO LIBRE HASTA 5 KM.). | M2 | MANO DE OBRA | VOLQUETA | M3-5KM | 10464 | 1
3 | INFRAESTRUCTURA VIAL | 3.13 | VARIOS ( VÍAS ). | 3.13.21 | SUMINISTRO, TRANSPORTE, FABRICACIÓN, FIGURADA Y/O ROLADO, ENSAMBLAJE Y MONTAJE MANUAL DE ESTRUCTURA METALICA | KG | MATERIAL | ACERO ESTRUCTURAL. ASTM A-36;A-500; A572. | KG | 8054.52 | 1.05
3 | INFRAESTRUCTURA VIAL | 3.13 | VARIOS ( VÍAS ). | 3.13.21 | SUMINISTRO, TRANSPORTE, FABRICACIÓN, FIGURADA Y/O ROLADO, ENSAMBLAJE Y MONTAJE MANUAL DE ESTRUCTURA METALICA | KG | MATERIAL | SOLDADURA ELECTRICA. | KG | 22149.33 | 0.04
3 | INFRAESTRUCTURA VIAL | 3.13 | VARIOS ( VÍAS ). | 3.13.21 | SUMINISTRO, TRANSPORTE, FABRICACIÓN, FIGURADA Y/O ROLADO, ENSAMBLAJE Y MONTAJE MANUAL DE ESTRUCTURA METALICA | KG | EQUIPO | HERRAMIENTA Y EQUIPO MENOR (%M.O.) | % | 8862.45 | 0.05
3 | INFRAESTRUCTURA VIAL | 3.13 | VARIOS ( VÍAS ). | 3.13.21 | SUMINISTRO, TRANSPORTE, FABRICACIÓN, FIGURADA Y/O ROLADO, ENSAMBLAJE Y MONTAJE MANUAL DE ESTRUCTURA METALICA | KG | EQUIPO | ANDAMIO TUBULAR NORMALIZADO, TIPO MULTIDIRECCIONAL, DE ACERO GALVANIZADO EN CALIENTE, SEGÚN ISO 9001 | DIA | 27700 | 0.061
3 | INFRAESTRUCTURA VIAL | 3.13 | VARIOS ( VÍAS ). | 3.13.21 | SUMINISTRO, TRANSPORTE, FABRICACIÓN, FIGURADA Y/O ROLADO, ENSAMBLAJE Y MONTAJE MANUAL DE ESTRUCTURA METALICA | KG | EQUIPO | DIFERENCIAL CAPAC. 3 TON. | HORA | 3055 | 0.025
3 | INFRAESTRUCTURA VIAL | 3.13 | VARIOS ( VÍAS ). | 3.13.21 | SUMINISTRO, TRANSPORTE, FABRICACIÓN, FIGURADA Y/O ROLADO, ENSAMBLAJE Y MONTAJE MANUAL DE ESTRUCTURA METALICA | KG | EQUIPO | EQUIPO DE CORTE DE ACERO INCLUYE CONSUMIBLES | DIA | 168299 | 0.015
3 | INFRAESTRUCTURA VIAL | 3.13 | VARIOS ( VÍAS ). | 3.13.21 | SUMINISTRO, TRANSPORTE, FABRICACIÓN, FIGURADA Y/O ROLADO, ENSAMBLAJE Y MONTAJE MANUAL DE ESTRUCTURA METALICA | KG | EQUIPO | EQUIPO DE SOLDADURA DE 400 AMP. | HORA | 34232 | 0.025
3 | INFRAESTRUCTURA VIAL | 3.13 | VARIOS ( VÍAS ). | 3.13.21 | SUMINISTRO, TRANSPORTE, FABRICACIÓN, FIGURADA Y/O ROLADO, ENSAMBLAJE Y MONTAJE MANUAL DE ESTRUCTURA METALICA | KG | MANO DE OBRA | CUADRILLA DE ESTRUCTURA METÁLICA (HH) | HC | 126606.3692 | 0.07
3 | INFRAESTRUCTURA VIAL | 3.13 | VARIOS ( VÍAS ). | 3.13.21 | SUMINISTRO, TRANSPORTE, FABRICACIÓN, FIGURADA Y/O ROLADO, ENSAMBLAJE Y MONTAJE MANUAL DE ESTRUCTURA METALICA | KG | MANO DE OBRA | TRANSPORTE ESTRUCTURA METALICA HASTA 100 KM | KG | 259 | 1.05
3 | INFRAESTRUCTURA VIAL | 3.13 | VARIOS ( VÍAS ). | 3.13.22 | SUMINISTRO, TRANSPORTE, FABRICACIÓN, FIGURADA Y/O ROLADO, ENSAMBLAJE Y MONTAJE CON GRUA DE ESTRUCTURA METALICA | KG | MATERIAL | ACERO ESTRUCTURAL. ASTM A-36;A-500; A572. | KG | 8054.52 | 1.05
3 | INFRAESTRUCTURA VIAL | 3.13 | VARIOS ( VÍAS ). | 3.13.22 | SUMINISTRO, TRANSPORTE, FABRICACIÓN, FIGURADA Y/O ROLADO, ENSAMBLAJE Y MONTAJE CON GRUA DE ESTRUCTURA METALICA | KG | MATERIAL | SOLDADURA ELECTRICA. | KG | 22149.33 | 0.04
3 | INFRAESTRUCTURA VIAL | 3.13 | VARIOS ( VÍAS ). | 3.13.22 | SUMINISTRO, TRANSPORTE, FABRICACIÓN, FIGURADA Y/O ROLADO, ENSAMBLAJE Y MONTAJE CON GRUA DE ESTRUCTURA METALICA | KG | EQUIPO | HERRAMIENTA Y EQUIPO MENOR (%M.O.) | % | 8862.45 | 0.05
3 | INFRAESTRUCTURA VIAL | 3.13 | VARIOS ( VÍAS ). | 3.13.22 | SUMINISTRO, TRANSPORTE, FABRICACIÓN, FIGURADA Y/O ROLADO, ENSAMBLAJE Y MONTAJE CON GRUA DE ESTRUCTURA METALICA | KG | EQUIPO | ANDAMIO TUBULAR NORMALIZADO, TIPO MULTIDIRECCIONAL, DE ACERO GALVANIZADO EN CALIENTE, SEGÚN ISO 9001 | DIA | 27700 | 0.05
3 | INFRAESTRUCTURA VIAL | 3.13 | VARIOS ( VÍAS ). | 3.13.22 | SUMINISTRO, TRANSPORTE, FABRICACIÓN, FIGURADA Y/O ROLADO, ENSAMBLAJE Y MONTAJE CON GRUA DE ESTRUCTURA METALICA | KG | EQUIPO | GRÚA DE BRAZO ARTICULADO | HORA | 250000 | 0.006
3 | INFRAESTRUCTURA VIAL | 3.13 | VARIOS ( VÍAS ). | 3.13.22 | SUMINISTRO, TRANSPORTE, FABRICACIÓN, FIGURADA Y/O ROLADO, ENSAMBLAJE Y MONTAJE CON GRUA DE ESTRUCTURA METALICA | KG | EQUIPO | EQUIPO DE CORTE DE ACERO INCLUYE CONSUMIBLES | DIA | 168299 | 0.01
3 | INFRAESTRUCTURA VIAL | 3.13 | VARIOS ( VÍAS ). | 3.13.22 | SUMINISTRO, TRANSPORTE, FABRICACIÓN, FIGURADA Y/O ROLADO, ENSAMBLAJE Y MONTAJE CON GRUA DE ESTRUCTURA METALICA | KG | EQUIPO | EQUIPO DE SOLDADURA DE 400 AMP. | HORA | 34232 | 0.025
3 | INFRAESTRUCTURA VIAL | 3.13 | VARIOS ( VÍAS ). | 3.13.22 | SUMINISTRO, TRANSPORTE, FABRICACIÓN, FIGURADA Y/O ROLADO, ENSAMBLAJE Y MONTAJE CON GRUA DE ESTRUCTURA METALICA | KG | MANO DE OBRA | CUADRILLA DE ESTRUCTURA METÁLICA (HH) | HC | 126606.3692 | 0.07
3 | INFRAESTRUCTURA VIAL | 3.13 | VARIOS ( VÍAS ). | 3.13.22 | SUMINISTRO, TRANSPORTE, FABRICACIÓN, FIGURADA Y/O ROLADO, ENSAMBLAJE Y MONTAJE CON GRUA DE ESTRUCTURA METALICA | KG | MANO DE OBRA | TRANSPORTE ESTRUCTURA METALICA HASTA 100 KM | KG | 259 | 1.05
3 | INFRAESTRUCTURA VIAL | 3.13 | VARIOS ( VÍAS ). | 3.13.23 | SUMINISTRO E INSTALACIÓN DE ADHERENTE EPOXICO PARA CONCRETOS. TIPO SIKADUR 32 O SIMILAR | M2 | MATERIAL | ADHERENTE EPOXICO PARA CONCRETOS TIPO SIKADUR 32 O SIMILAR | KG | 178450 | 0.5
3 | INFRAESTRUCTURA VIAL | 3.13 | VARIOS ( VÍAS ). | 3.13.23 | SUMINISTRO E INSTALACIÓN DE ADHERENTE EPOXICO PARA CONCRETOS. TIPO SIKADUR 32 O SIMILAR | M2 | EQUIPO | HERRAMIENTA Y EQUIPO MENOR (%M.O.) | % | 10228.64 | 0.05
3 | INFRAESTRUCTURA VIAL | 3.13 | VARIOS ( VÍAS ). | 3.13.23 | SUMINISTRO E INSTALACIÓN DE ADHERENTE EPOXICO PARA CONCRETOS. TIPO SIKADUR 32 O SIMILAR | M2 | MANO DE OBRA | CUADRILLA DE ALBAÑILERIA (AA) | HC | 29224.6919 | 0.35
3 | INFRAESTRUCTURA VIAL | 3.13 | VARIOS ( VÍAS ). | 3.13.24 | SUMINISTRO E INSTALACIÓN DE MALLA ELECTROSOLDADA | KG | MATERIAL | ALAMBRE NEGRO NO.18 (RECOCIDO) | KG | 6328 | 0.05
3 | INFRAESTRUCTURA VIAL | 3.13 | VARIOS ( VÍAS ). | 3.13.24 | SUMINISTRO E INSTALACIÓN DE MALLA ELECTROSOLDADA | KG | MATERIAL | MALLA ELECTROSOLDADA (Kg) | KG | 5541.53 | 1.05
3 | INFRAESTRUCTURA VIAL | 3.13 | VARIOS ( VÍAS ). | 3.13.24 | SUMINISTRO E INSTALACIÓN DE MALLA ELECTROSOLDADA | KG | EQUIPO | HERRAMIENTA Y EQUIPO MENOR (%M.O.) | % | 1227.44 | 0.05
3 | INFRAESTRUCTURA VIAL | 3.13 | VARIOS ( VÍAS ). | 3.13.24 | SUMINISTRO E INSTALACIÓN DE MALLA ELECTROSOLDADA | KG | MANO DE OBRA | CUADRILLA DE ALBAÑILERIA (AA) | HC | 29224.6919 | 0.042
3 | INFRAESTRUCTURA VIAL | 3.13 | VARIOS ( VÍAS ). | 3.13.25 | PILOTE D = 40 CM. CONCRETO 21MPa - (3000 PSI). NO INCLUYE ACERO DE REFUERZO (INCUYE. EXCAVACIÓN, CARGUE Y RETIRO DE SOBRANTES HASTA 5 KM., INCLUYE MOVILIZACIÓN, MONTAJE Y DESMONTAJE EQUIPO). | ML | MATERIAL | CONCRETO SIMPLE DE 21 Mpa. (3000 PSI) | M3 | 556652.91 | 0.14
3 | INFRAESTRUCTURA VIAL | 3.13 | VARIOS ( VÍAS ). | 3.13.25 | PILOTE D = 40 CM. CONCRETO 21MPa - (3000 PSI). NO INCLUYE ACERO DE REFUERZO (INCUYE. EXCAVACIÓN, CARGUE Y RETIRO DE SOBRANTES HASTA 5 KM., INCLUYE MOVILIZACIÓN, MONTAJE Y DESMONTAJE EQUIPO). | ML | EQUIPO | HERRAMIENTA Y EQUIPO MENOR (%M.O.) | % | 122743.71 | 0.05
3 | INFRAESTRUCTURA VIAL | 3.13 | VARIOS ( VÍAS ). | 3.13.25 | PILOTE D = 40 CM. CONCRETO 21MPa - (3000 PSI). NO INCLUYE ACERO DE REFUERZO (INCUYE. EXCAVACIÓN, CARGUE Y RETIRO DE SOBRANTES HASTA 5 KM., INCLUYE MOVILIZACIÓN, MONTAJE Y DESMONTAJE EQUIPO). | ML | EQUIPO | PILOTEADORA | HORA | 785860 | 0.4
3 | INFRAESTRUCTURA VIAL | 3.13 | VARIOS ( VÍAS ). | 3.13.25 | PILOTE D = 40 CM. CONCRETO 21MPa - (3000 PSI). NO INCLUYE ACERO DE REFUERZO (INCUYE. EXCAVACIÓN, CARGUE Y RETIRO DE SOBRANTES HASTA 5 KM., INCLUYE MOVILIZACIÓN, MONTAJE Y DESMONTAJE EQUIPO). | ML | MANO DE OBRA | CUADRILLA DE ALBAÑILERIA (AA1) | HC | 40914.569 | 3
3 | INFRAESTRUCTURA VIAL | 3.13 | VARIOS ( VÍAS ). | 3.13.25 | PILOTE D = 40 CM. CONCRETO 21MPa - (3000 PSI). NO INCLUYE ACERO DE REFUERZO (INCUYE. EXCAVACIÓN, CARGUE Y RETIRO DE SOBRANTES HASTA 5 KM., INCLUYE MOVILIZACIÓN, MONTAJE Y DESMONTAJE EQUIPO). | ML | MANO DE OBRA | MOVILIZACIÓN, MONTAJE Y DESMONTAJE PILOTEADORA | UND | 7000000 | 0.005
3 | INFRAESTRUCTURA VIAL | 3.13 | VARIOS ( VÍAS ). | 3.13.25 | PILOTE D = 40 CM. CONCRETO 21MPa - (3000 PSI). NO INCLUYE ACERO DE REFUERZO (INCUYE. EXCAVACIÓN, CARGUE Y RETIRO DE SOBRANTES HASTA 5 KM., INCLUYE MOVILIZACIÓN, MONTAJE Y DESMONTAJE EQUIPO). | ML | MANO DE OBRA | VOLQUETA | M3-5KM | 10464 | 0.12566
3 | INFRAESTRUCTURA VIAL | 3.13 | VARIOS ( VÍAS ). | 3.13.26 | PILOTE D = 50 CM. CONCRETO 21MPa - (3000 PSI). NO INCLUYE ACERO DE REFUERZO (INCUYE. EXCAVACIÓN, CARGUE Y RETIRO DE SOBRANTES HASTA 5 KM., INCLUYE MOVILIZACIÓN, MONTAJE Y DESMONTAJE EQUIPO). | ML | MATERIAL | CONCRETO SIMPLE DE 21 Mpa. (3000 PSI) | M3 | 556652.91 | 0.21
3 | INFRAESTRUCTURA VIAL | 3.13 | VARIOS ( VÍAS ). | 3.13.26 | PILOTE D = 50 CM. CONCRETO 21MPa - (3000 PSI). NO INCLUYE ACERO DE REFUERZO (INCUYE. EXCAVACIÓN, CARGUE Y RETIRO DE SOBRANTES HASTA 5 KM., INCLUYE MOVILIZACIÓN, MONTAJE Y DESMONTAJE EQUIPO). | ML | EQUIPO | HERRAMIENTA Y EQUIPO MENOR (%M.O.) | % | 143200.99 | 0.05
3 | INFRAESTRUCTURA VIAL | 3.13 | VARIOS ( VÍAS ). | 3.13.26 | PILOTE D = 50 CM. CONCRETO 21MPa - (3000 PSI). NO INCLUYE ACERO DE REFUERZO (INCUYE. EXCAVACIÓN, CARGUE Y RETIRO DE SOBRANTES HASTA 5 KM., INCLUYE MOVILIZACIÓN, MONTAJE Y DESMONTAJE EQUIPO). | ML | EQUIPO | PILOTEADORA | HORA | 785860 | 0.4444
3 | INFRAESTRUCTURA VIAL | 3.13 | VARIOS ( VÍAS ). | 3.13.26 | PILOTE D = 50 CM. CONCRETO 21MPa - (3000 PSI). NO INCLUYE ACERO DE REFUERZO (INCUYE. EXCAVACIÓN, CARGUE Y RETIRO DE SOBRANTES HASTA 5 KM., INCLUYE MOVILIZACIÓN, MONTAJE Y DESMONTAJE EQUIPO). | ML | MANO DE OBRA | CUADRILLA DE ALBAÑILERIA (AA1) | HC | 40914.569 | 3.5
3 | INFRAESTRUCTURA VIAL | 3.13 | VARIOS ( VÍAS ). | 3.13.26 | PILOTE D = 50 CM. CONCRETO 21MPa - (3000 PSI). NO INCLUYE ACERO DE REFUERZO (INCUYE. EXCAVACIÓN, CARGUE Y RETIRO DE SOBRANTES HASTA 5 KM., INCLUYE MOVILIZACIÓN, MONTAJE Y DESMONTAJE EQUIPO). | ML | MANO DE OBRA | MOVILIZACIÓN, MONTAJE Y DESMONTAJE PILOTEADORA | UND | 7000000 | 0.005
3 | INFRAESTRUCTURA VIAL | 3.13 | VARIOS ( VÍAS ). | 3.13.26 | PILOTE D = 50 CM. CONCRETO 21MPa - (3000 PSI). NO INCLUYE ACERO DE REFUERZO (INCUYE. EXCAVACIÓN, CARGUE Y RETIRO DE SOBRANTES HASTA 5 KM., INCLUYE MOVILIZACIÓN, MONTAJE Y DESMONTAJE EQUIPO). | ML | MANO DE OBRA | VOLQUETA | M3-5KM | 10464 | 0.19635
3 | INFRAESTRUCTURA VIAL | 3.13 | VARIOS ( VÍAS ). | 3.13.27 | PILOTE D = 60 CM. CONCRETO 21MPa - (3000 PSI). NO INCLUYE ACERO DE REFUERZO (INCUYE. EXCAVACIÓN, CARGUE Y RETIRO DE SOBRANTES HASTA 5 KM., INCLUYE MOVILIZACIÓN, MONTAJE Y DESMONTAJE EQUIPO). | ML | MATERIAL | CONCRETO SIMPLE DE 21 Mpa. (3000 PSI) | M3 | 556652.91 | 0.3
3 | INFRAESTRUCTURA VIAL | 3.13 | VARIOS ( VÍAS ). | 3.13.27 | PILOTE D = 60 CM. CONCRETO 21MPa - (3000 PSI). NO INCLUYE ACERO DE REFUERZO (INCUYE. EXCAVACIÓN, CARGUE Y RETIRO DE SOBRANTES HASTA 5 KM., INCLUYE MOVILIZACIÓN, MONTAJE Y DESMONTAJE EQUIPO). | ML | EQUIPO | HERRAMIENTA Y EQUIPO MENOR (%M.O.) | % | 163658.28 | 0.05
3 | INFRAESTRUCTURA VIAL | 3.13 | VARIOS ( VÍAS ). | 3.13.27 | PILOTE D = 60 CM. CONCRETO 21MPa - (3000 PSI). NO INCLUYE ACERO DE REFUERZO (INCUYE. EXCAVACIÓN, CARGUE Y RETIRO DE SOBRANTES HASTA 5 KM., INCLUYE MOVILIZACIÓN, MONTAJE Y DESMONTAJE EQUIPO). | ML | EQUIPO | PILOTEADORA | HORA | 785860 | 0.5
3 | INFRAESTRUCTURA VIAL | 3.13 | VARIOS ( VÍAS ). | 3.13.27 | PILOTE D = 60 CM. CONCRETO 21MPa - (3000 PSI). NO INCLUYE ACERO DE REFUERZO (INCUYE. EXCAVACIÓN, CARGUE Y RETIRO DE SOBRANTES HASTA 5 KM., INCLUYE MOVILIZACIÓN, MONTAJE Y DESMONTAJE EQUIPO). | ML | MANO DE OBRA | CUADRILLA DE ALBAÑILERIA (AA1) | HC | 40914.569 | 4
3 | INFRAESTRUCTURA VIAL | 3.13 | VARIOS ( VÍAS ). | 3.13.27 | PILOTE D = 60 CM. CONCRETO 21MPa - (3000 PSI). NO INCLUYE ACERO DE REFUERZO (INCUYE. EXCAVACIÓN, CARGUE Y RETIRO DE SOBRANTES HASTA 5 KM., INCLUYE MOVILIZACIÓN, MONTAJE Y DESMONTAJE EQUIPO). | ML | MANO DE OBRA | MOVILIZACIÓN, MONTAJE Y DESMONTAJE PILOTEADORA | UND | 7000000 | 0.005
3 | INFRAESTRUCTURA VIAL | 3.13 | VARIOS ( VÍAS ). | 3.13.27 | PILOTE D = 60 CM. CONCRETO 21MPa - (3000 PSI). NO INCLUYE ACERO DE REFUERZO (INCUYE. EXCAVACIÓN, CARGUE Y RETIRO DE SOBRANTES HASTA 5 KM., INCLUYE MOVILIZACIÓN, MONTAJE Y DESMONTAJE EQUIPO). | ML | MANO DE OBRA | VOLQUETA | M3-5KM | 10464 | 0.28274
3 | INFRAESTRUCTURA VIAL | 3.13 | VARIOS ( VÍAS ). | 3.13.28 | SUMINISTRO E INSTALACIÓN DE ESMALTE SINTÉTICO PARA ESTRUCTURA METALICA. (INCLUYE BASE EN ANTICORROSIVO). | KG | MATERIAL | ANTICORROSIVO PRIMER | GL | 137419.5 | 0.003
3 | INFRAESTRUCTURA VIAL | 3.13 | VARIOS ( VÍAS ). | 3.13.28 | SUMINISTRO E INSTALACIÓN DE ESMALTE SINTÉTICO PARA ESTRUCTURA METALICA. (INCLUYE BASE EN ANTICORROSIVO). | KG | MATERIAL | PINTURA ESMALTE SINTETICO TIPO I | GL | 92883.33 | 0.005
3 | INFRAESTRUCTURA VIAL | 3.13 | VARIOS ( VÍAS ). | 3.13.28 | SUMINISTRO E INSTALACIÓN DE ESMALTE SINTÉTICO PARA ESTRUCTURA METALICA. (INCLUYE BASE EN ANTICORROSIVO). | KG | EQUIPO | HERRAMIENTA Y EQUIPO MENOR (%M.O.) | % | 981.95 | 0.05
3 | INFRAESTRUCTURA VIAL | 3.13 | VARIOS ( VÍAS ). | 3.13.28 | SUMINISTRO E INSTALACIÓN DE ESMALTE SINTÉTICO PARA ESTRUCTURA METALICA. (INCLUYE BASE EN ANTICORROSIVO). | KG | EQUIPO | COMPRESOR DE AIRE PORTÁTIL CON ACCESORIOS | HORA | 53840 | 0.00099998
3 | INFRAESTRUCTURA VIAL | 3.13 | VARIOS ( VÍAS ). | 3.13.28 | SUMINISTRO E INSTALACIÓN DE ESMALTE SINTÉTICO PARA ESTRUCTURA METALICA. (INCLUYE BASE EN ANTICORROSIVO). | KG | EQUIPO | ANDAMIO TUBULAR NORMALIZADO, TIPO MULTIDIRECCIONAL, DE ACERO GALVANIZADO EN CALIENTE, SEGÚN ISO 9001 | DIA | 27700 | 0.08
3 | INFRAESTRUCTURA VIAL | 3.13 | VARIOS ( VÍAS ). | 3.13.28 | SUMINISTRO E INSTALACIÓN DE ESMALTE SINTÉTICO PARA ESTRUCTURA METALICA. (INCLUYE BASE EN ANTICORROSIVO). | KG | MANO DE OBRA | CUADRILLA DE PINTURAS Y ESTUCOS (CC) | HC | 49097.4811 | 0.02
3 | INFRAESTRUCTURA VIAL | 3.13 | VARIOS ( VÍAS ). | 3.13.29 | PLANTACIÓN DE ARBOLES PAISAJISTICOS ALTURA MINIMA 1.20 M. | UND | MATERIAL | ABONO PARA FRUTALES | KG | 1500 | 0.4304
3 | INFRAESTRUCTURA VIAL | 3.13 | VARIOS ( VÍAS ). | 3.13.29 | PLANTACIÓN DE ARBOLES PAISAJISTICOS ALTURA MINIMA 1.20 M. | UND | MATERIAL | TIERRA NEGRA | M3 | 65833 | 0.1
3 | INFRAESTRUCTURA VIAL | 3.13 | VARIOS ( VÍAS ). | 3.13.29 | PLANTACIÓN DE ARBOLES PAISAJISTICOS ALTURA MINIMA 1.20 M. | UND | MATERIAL | ARBOL PAISAJISTICO H= 1.20 MTS | UND | 55000 | 1
3 | INFRAESTRUCTURA VIAL | 3.13 | VARIOS ( VÍAS ). | 3.13.29 | PLANTACIÓN DE ARBOLES PAISAJISTICOS ALTURA MINIMA 1.20 M. | UND | MATERIAL | AGUA | L | 3.65 | 100
3 | INFRAESTRUCTURA VIAL | 3.13 | VARIOS ( VÍAS ). | 3.13.29 | PLANTACIÓN DE ARBOLES PAISAJISTICOS ALTURA MINIMA 1.20 M. | UND | EQUIPO | HERRAMIENTA Y EQUIPO MENOR (%M.O.) | % | 18264.38 | 0.05
3 | INFRAESTRUCTURA VIAL | 3.13 | VARIOS ( VÍAS ). | 3.13.29 | PLANTACIÓN DE ARBOLES PAISAJISTICOS ALTURA MINIMA 1.20 M. | UND | MANO DE OBRA | JARDINERO (NN) | HH | 12176.25 | 1.5
3 | INFRAESTRUCTURA VIAL | 3.13 | VARIOS ( VÍAS ). | 3.13.30 | LIMPIEZA ABRASIVA PARA ESTRUCTURA METÁLICA CON CHORRO DE ARENA (SAND BLASTING). (INCLUYE ARENA) | KG | MATERIAL | ARENA FINA | M3 | 60800 | 0.014
3 | INFRAESTRUCTURA VIAL | 3.13 | VARIOS ( VÍAS ). | 3.13.30 | LIMPIEZA ABRASIVA PARA ESTRUCTURA METÁLICA CON CHORRO DE ARENA (SAND BLASTING). (INCLUYE ARENA) | KG | EQUIPO | COMPRESOR DE CAPACIDAD PARA DOS MARTILLOS NEUMÁTICOS. | HORA | 99116.96 | 0.0015
3 | INFRAESTRUCTURA VIAL | 3.13 | VARIOS ( VÍAS ). | 3.13.30 | LIMPIEZA ABRASIVA PARA ESTRUCTURA METÁLICA CON CHORRO DE ARENA (SAND BLASTING). (INCLUYE ARENA) | KG | EQUIPO | EQUIPO SAND BLASTING | HORA | 51612 | 0.0015
3 | INFRAESTRUCTURA VIAL | 3.13 | VARIOS ( VÍAS ). | 3.13.30 | LIMPIEZA ABRASIVA PARA ESTRUCTURA METÁLICA CON CHORRO DE ARENA (SAND BLASTING). (INCLUYE ARENA) | KG | MANO DE OBRA | CUADRILLA DE ALBAÑILERIA (AA1) | HC | 40914.569 | 0.02
3 | INFRAESTRUCTURA VIAL | 3.13 | VARIOS ( VÍAS ). | 3.13.31 | SELLADO DE JUNTAS EN PAVIMENTO FLEXIBLE (INCLUYE LIMPIEZA, SUMINISTRO E INSTALACIÓN DE FONDO Y EMULSION ASFALTICA CRR-1) | ML | MATERIAL | SELLANTE POLIURETANO TIPO SIKAFLEX PRO 3WF O SIMILAR | UND | 36066.67 | 0.02
3 | INFRAESTRUCTURA VIAL | 3.13 | VARIOS ( VÍAS ). | 3.13.31 | SELLADO DE JUNTAS EN PAVIMENTO FLEXIBLE (INCLUYE LIMPIEZA, SUMINISTRO E INSTALACIÓN DE FONDO Y EMULSION ASFALTICA CRR-1) | ML | EQUIPO | HERRAMIENTA Y EQUIPO MENOR (%M.O.) | % | 14612.35 | 0.05
3 | INFRAESTRUCTURA VIAL | 3.13 | VARIOS ( VÍAS ). | 3.13.31 | SELLADO DE JUNTAS EN PAVIMENTO FLEXIBLE (INCLUYE LIMPIEZA, SUMINISTRO E INSTALACIÓN DE FONDO Y EMULSION ASFALTICA CRR-1) | ML | MANO DE OBRA | CUADRILLA DE ALBAÑILERIA (AA) | HC | 29224.6919 | 0.5
3 | INFRAESTRUCTURA VIAL | 3.13 | VARIOS ( VÍAS ). | 3.13.32 | SELLOS PARA JUNTA DE PUENTE SEGUN NORMA INVIAS | ML | MATERIAL | CINTA PVC PARA SELLAR E IMPERMEABILIZAR JUNTAS TIPO SIKA WATERBAR V - 0.22 O SIMILAR | ML | 91253.33 | 1
3 | INFRAESTRUCTURA VIAL | 3.13 | VARIOS ( VÍAS ). | 3.13.32 | SELLOS PARA JUNTA DE PUENTE SEGUN NORMA INVIAS | ML | EQUIPO | HERRAMIENTA Y EQUIPO MENOR (%M.O.) | % | 2045.73 | 0.05
3 | INFRAESTRUCTURA VIAL | 3.13 | VARIOS ( VÍAS ). | 3.13.32 | SELLOS PARA JUNTA DE PUENTE SEGUN NORMA INVIAS | ML | MANO DE OBRA | CUADRILLA DE ALBAÑILERIA (AA) | HC | 29224.6919 | 0.07
3 | INFRAESTRUCTURA VIAL | 3.13 | VARIOS ( VÍAS ). | 3.13.33 | SUMINISTRO E INSTALACIÓN DE BARRERA BIDIRECCIONAL PREFABRICADA PARA SEPARADOR TIPO "NEW JERSEY" DE 1.5 X 0.6 M X 1.1 M. | UND | MATERIAL | BARRERA BIDIRECCIONAL NEW JERSEY. (1.5 X 0.6 X 1.1 M.) | UND | 355000 | 1
3 | INFRAESTRUCTURA VIAL | 3.13 | VARIOS ( VÍAS ). | 3.13.33 | SUMINISTRO E INSTALACIÓN DE BARRERA BIDIRECCIONAL PREFABRICADA PARA SEPARADOR TIPO "NEW JERSEY" DE 1.5 X 0.6 M X 1.1 M. | UND | EQUIPO | HERRAMIENTA Y EQUIPO MENOR (%M.O.) | % | 17534.82 | 0.05
3 | INFRAESTRUCTURA VIAL | 3.13 | VARIOS ( VÍAS ). | 3.13.33 | SUMINISTRO E INSTALACIÓN DE BARRERA BIDIRECCIONAL PREFABRICADA PARA SEPARADOR TIPO "NEW JERSEY" DE 1.5 X 0.6 M X 1.1 M. | UND | EQUIPO | CARGADOR FRONTAL O SIMILAR (CAPACIDAD MÍNIMA 3.5 TON) | HORA | 187143 | 0.25
3 | INFRAESTRUCTURA VIAL | 3.13 | VARIOS ( VÍAS ). | 3.13.33 | SUMINISTRO E INSTALACIÓN DE BARRERA BIDIRECCIONAL PREFABRICADA PARA SEPARADOR TIPO "NEW JERSEY" DE 1.5 X 0.6 M X 1.1 M. | UND | MANO DE OBRA | CUADRILLA DE ALBAÑILERIA (AA) | HC | 29224.6919 | 0.6
3 | INFRAESTRUCTURA VIAL | 3.13 | VARIOS ( VÍAS ). | 3.13.34 | SUMINISTRO E INSTALACIÓN DE BARRERA MONODIRECCIONAL PREFABRICADA PARA SEPARADOR TIPO "NEW JERSEY" DE 1 X 0.6 M. | UND | MATERIAL | BARRERA MONODIRECCIONAL NEW JERSEY. (1 X 0.6M.) | UND | 160000 | 1
3 | INFRAESTRUCTURA VIAL | 3.13 | VARIOS ( VÍAS ). | 3.13.34 | SUMINISTRO E INSTALACIÓN DE BARRERA MONODIRECCIONAL PREFABRICADA PARA SEPARADOR TIPO "NEW JERSEY" DE 1 X 0.6 M. | UND | EQUIPO | HERRAMIENTA Y EQUIPO MENOR (%M.O.) | % | 14612.35 | 0.05
3 | INFRAESTRUCTURA VIAL | 3.13 | VARIOS ( VÍAS ). | 3.13.34 | SUMINISTRO E INSTALACIÓN DE BARRERA MONODIRECCIONAL PREFABRICADA PARA SEPARADOR TIPO "NEW JERSEY" DE 1 X 0.6 M. | UND | EQUIPO | CARGADOR FRONTAL O SIMILAR (CAPACIDAD MÍNIMA 3.5 TON) | HORA | 187143 | 0.4
3 | INFRAESTRUCTURA VIAL | 3.13 | VARIOS ( VÍAS ). | 3.13.34 | SUMINISTRO E INSTALACIÓN DE BARRERA MONODIRECCIONAL PREFABRICADA PARA SEPARADOR TIPO "NEW JERSEY" DE 1 X 0.6 M. | UND | MANO DE OBRA | CUADRILLA DE ALBAÑILERIA (AA) | HC | 29224.6919 | 0.5
3 | INFRAESTRUCTURA VIAL | 3.13 | VARIOS ( VÍAS ). | 3.13.35 | SUMINISTRO E INSTALACIÓN APOYOS ELASTOMERICOS DE NEOPRENO 35CM*45CM*5CM DUREZA 60 | UND | MATERIAL | NEOPRENO 35CM*45CM*5CM DUREZA 60 | UND | 530552.21 | 1
3 | INFRAESTRUCTURA VIAL | 3.13 | VARIOS ( VÍAS ). | 3.13.35 | SUMINISTRO E INSTALACIÓN APOYOS ELASTOMERICOS DE NEOPRENO 35CM*45CM*5CM DUREZA 60 | UND | MANO DE OBRA | CUADRILLA DE ALBAÑILERIA (AA) | HC | 29224.6919 | 0.1
3 | INFRAESTRUCTURA VIAL | 3.13 | VARIOS ( VÍAS ). | 3.13.36 | SUMINISTRO E INSTALACIÓN DE GEOMALLA CON RESISTENCIA ULTIMA 112.6/24.4 KN/M | M2 | MATERIAL | GEOMALLA RESISTENCIA ULTIMA 112,6/24,4 KN/M TIPO (GUX-49) O SIMILAR | M2 | 21348.55 | 1.05
3 | INFRAESTRUCTURA VIAL | 3.13 | VARIOS ( VÍAS ). | 3.13.36 | SUMINISTRO E INSTALACIÓN DE GEOMALLA CON RESISTENCIA ULTIMA 112.6/24.4 KN/M | M2 | MANO DE OBRA | CUADRILLA DE ALBAÑILERIA (AA) | HC | 29224.6919 | 0.13
3 | INFRAESTRUCTURA VIAL | 3.13 | VARIOS ( VÍAS ). | 3.13.37 | SUMINISTRO E INSTALACIÓN DE GEOMALLA CON RESISTENCIA ULTIMA 178,5/53,9 KN/M | M2 | MATERIAL | GEOMALLA RESISTENCIA ULTIMA 178/53,9 KN/M TIPO (GUX-66) O SIMILAR | M2 | 32167.67 | 1.05
3 | INFRAESTRUCTURA VIAL | 3.13 | VARIOS ( VÍAS ). | 3.13.37 | SUMINISTRO E INSTALACIÓN DE GEOMALLA CON RESISTENCIA ULTIMA 178,5/53,9 KN/M | M2 | MANO DE OBRA | CUADRILLA DE ALBAÑILERIA (AA) | HC | 29224.6919 | 0.13
3 | INFRAESTRUCTURA VIAL | 3.13 | VARIOS ( VÍAS ). | 3.13.38 | SUMINISTRO E INSTALACIÓN DE GEOMALLA CON RESISTENCIA ULTIMA A 25 KN/M | M2 | MATERIAL | GEOMALLA RESISTENCIA ULTIMA 25 KN/M TIPO (GUX-25) O SIMILAR | M2 | 20154.09 | 1.05
3 | INFRAESTRUCTURA VIAL | 3.13 | VARIOS ( VÍAS ). | 3.13.38 | SUMINISTRO E INSTALACIÓN DE GEOMALLA CON RESISTENCIA ULTIMA A 25 KN/M | M2 | MANO DE OBRA | CUADRILLA DE ALBAÑILERIA (AA) | HC | 29224.6919 | 0.13
3 | INFRAESTRUCTURA VIAL | 3.13 | VARIOS ( VÍAS ). | 3.13.39 | SUMINISTRO E INSTALACIÓN DE GEOTEXTIL NO TEJIDO CON RESISTENCIA A LA TENSION ELONGACION DE 570 N PARA PAVIMENTACION Y REPAVIMENTACION | M2 | MATERIAL | GEOTEXTIL NO TEJIDO CON RESISTENCIA A LA TENSION ELONGACION 530 N | M2 | 8195.53 | 1.05
3 | INFRAESTRUCTURA VIAL | 3.13 | VARIOS ( VÍAS ). | 3.13.39 | SUMINISTRO E INSTALACIÓN DE GEOTEXTIL NO TEJIDO CON RESISTENCIA A LA TENSION ELONGACION DE 570 N PARA PAVIMENTACION Y REPAVIMENTACION | M2 | MANO DE OBRA | CUADRILLA DE ALBAÑILERIA (AA) | HC | 29224.6919 | 0.06
3 | INFRAESTRUCTURA VIAL | 3.13 | VARIOS ( VÍAS ). | 3.13.40 | SUMINISTRO E INSTALACIÓN DE GEOTEXTIL NO TEJIDO CON RESISTENCIA A LA TENSION ELONGACION DE 530 N PARA PAVIMENTACION Y REPAVIMENTACION | M2 | MATERIAL | GEOTEXTIL NO TEJIDO CON RESISTENCIA A LA TENSION ELONGACION 530 N | M2 | 8195.53 | 1.05
3 | INFRAESTRUCTURA VIAL | 3.13 | VARIOS ( VÍAS ). | 3.13.40 | SUMINISTRO E INSTALACIÓN DE GEOTEXTIL NO TEJIDO CON RESISTENCIA A LA TENSION ELONGACION DE 530 N PARA PAVIMENTACION Y REPAVIMENTACION | M2 | MANO DE OBRA | CUADRILLA DE ALBAÑILERIA (AA) | HC | 29224.6919 | 0.06
3 | INFRAESTRUCTURA VIAL | 3.13 | VARIOS ( VÍAS ). | 3.13.41 | SUMINISTRO E INSTALACIÓN DE GEOTEXTIL NT 1600 PARA SEPARACION SUBRASANTE/CAPAS GRANULARES Y/O SUBDRENES/FILTROS | M2 | MATERIAL | GEOTEXTIL NT 1600 | M2 | 5307.96 | 1.05
3 | INFRAESTRUCTURA VIAL | 3.13 | VARIOS ( VÍAS ). | 3.13.41 | SUMINISTRO E INSTALACIÓN DE GEOTEXTIL NT 1600 PARA SEPARACION SUBRASANTE/CAPAS GRANULARES Y/O SUBDRENES/FILTROS | M2 | MANO DE OBRA | CUADRILLA DE ALBAÑILERIA (AA) | HC | 29224.6919 | 0.06
3 | INFRAESTRUCTURA VIAL | 3.13 | VARIOS ( VÍAS ). | 3.13.42 | SUMINISTRO E INSTALACIÓN DE GEOTEXTIL NT 1800 PARA SEPARACION SUBRASANTE/CAPAS GRANULARES Y/O SUBDRENES/FILTROS | M2 | MATERIAL | GEOTEXTIL NT 1800 | M2 | 6941.64 | 1.05
3 | INFRAESTRUCTURA VIAL | 3.13 | VARIOS ( VÍAS ). | 3.13.42 | SUMINISTRO E INSTALACIÓN DE GEOTEXTIL NT 1800 PARA SEPARACION SUBRASANTE/CAPAS GRANULARES Y/O SUBDRENES/FILTROS | M2 | MANO DE OBRA | CUADRILLA DE ALBAÑILERIA (AA) | HC | 29224.6919 | 0.06
3 | INFRAESTRUCTURA VIAL | 3.13 | VARIOS ( VÍAS ). | 3.13.43 | SUMINISTRO E INSTALACIÓN DE GEOTEXTIL NT 2000 PARA SEPARACION SUBRASANTE/CAPAS GRANULARES Y/O SUBDRENES/FILTROS | M2 | MATERIAL | GEOTEXTIL NT 2000 | M2 | 7619.68 | 1.05
3 | INFRAESTRUCTURA VIAL | 3.13 | VARIOS ( VÍAS ). | 3.13.43 | SUMINISTRO E INSTALACIÓN DE GEOTEXTIL NT 2000 PARA SEPARACION SUBRASANTE/CAPAS GRANULARES Y/O SUBDRENES/FILTROS | M2 | MANO DE OBRA | CUADRILLA DE ALBAÑILERIA (AA) | HC | 29224.6919 | 0.06
3 | INFRAESTRUCTURA VIAL | 3.13 | VARIOS ( VÍAS ). | 3.13.44 | SUMINISTRO E INSTALACIÓN DE GEOTEXTIL NT 2500 PARA SEPARACION SUBRASANTE/CAPAS GRANULARES Y/O SUBDRENES/FILTROS | M2 | MATERIAL | GEOTEXTIL NT 2500 | M2 | 8010.57 | 1.05
3 | INFRAESTRUCTURA VIAL | 3.13 | VARIOS ( VÍAS ). | 3.13.44 | SUMINISTRO E INSTALACIÓN DE GEOTEXTIL NT 2500 PARA SEPARACION SUBRASANTE/CAPAS GRANULARES Y/O SUBDRENES/FILTROS | M2 | MANO DE OBRA | CUADRILLA DE ALBAÑILERIA (AA) | HC | 29224.6919 | 0.06
3 | INFRAESTRUCTURA VIAL | 3.13 | VARIOS ( VÍAS ). | 3.13.45 | SUMINISTRO E INSTALACIÓN DE GEOTEXTIL NT 3000 PARA SEPARACION SUBRASANTE/CAPAS GRANULARES Y/O SUBDRENES/FILTROS | M2 | MATERIAL | GEOTEXTIL NT 3000 | M2 | 10148.58 | 1.05
3 | INFRAESTRUCTURA VIAL | 3.13 | VARIOS ( VÍAS ). | 3.13.45 | SUMINISTRO E INSTALACIÓN DE GEOTEXTIL NT 3000 PARA SEPARACION SUBRASANTE/CAPAS GRANULARES Y/O SUBDRENES/FILTROS | M2 | MANO DE OBRA | CUADRILLA DE ALBAÑILERIA (AA) | HC | 29224.6919 | 0.06
3 | INFRAESTRUCTURA VIAL | 3.13 | VARIOS ( VÍAS ). | 3.13.46 | SUMINISTRO E INSTALACIÓN DE GEOTEXTIL NT 4000 PARA ESTABILIZACIÓN DE SUBRASANTES/CAPAS- SEPARACION SUBRASANTE/CAPAS GRANULARES Y/O SUBDRENES/FILTROS | M2 | MATERIAL | GEOTEXTIL NT 4000 | M2 | 13883.01 | 1.05
3 | INFRAESTRUCTURA VIAL | 3.13 | VARIOS ( VÍAS ). | 3.13.46 | SUMINISTRO E INSTALACIÓN DE GEOTEXTIL NT 4000 PARA ESTABILIZACIÓN DE SUBRASANTES/CAPAS- SEPARACION SUBRASANTE/CAPAS GRANULARES Y/O SUBDRENES/FILTROS | M2 | MANO DE OBRA | CUADRILLA DE ALBAÑILERIA (AA) | HC | 29224.6919 | 0.06
3 | INFRAESTRUCTURA VIAL | 3.13 | VARIOS ( VÍAS ). | 3.13.47 | SUMINISTRO E INSTALACIÓN DE GEOTEXTIL NT 5000 PARA ESTABILIZACIÓN DE SUBRASANTES/CAPAS- SEPARACION SUBRASANTE/CAPAS GRANULARES Y/O SUBDRENES/FILTROS | M2 | MATERIAL | GEOTEXTIL NT 5000 | M2 | 18750.28 | 1.05
3 | INFRAESTRUCTURA VIAL | 3.13 | VARIOS ( VÍAS ). | 3.13.47 | SUMINISTRO E INSTALACIÓN DE GEOTEXTIL NT 5000 PARA ESTABILIZACIÓN DE SUBRASANTES/CAPAS- SEPARACION SUBRASANTE/CAPAS GRANULARES Y/O SUBDRENES/FILTROS | M2 | MANO DE OBRA | CUADRILLA DE ALBAÑILERIA (AA) | HC | 29224.6919 | 0.06
3 | INFRAESTRUCTURA VIAL | 3.13 | VARIOS ( VÍAS ). | 3.13.48 | SUMINISTRO E INSTALACIÓN DE GEOTEXTIL NT 6000 PARA ESTABILIZACIÓN DE SUBRASANTES/CAPAS- SEPARACION SUBRASANTE/CAPAS GRANULARES Y/O SUBDRENES/FILTROS | M2 | MATERIAL | GEOTEXTIL NT 6000 | M2 | 22311.32 | 1.05
3 | INFRAESTRUCTURA VIAL | 3.13 | VARIOS ( VÍAS ). | 3.13.48 | SUMINISTRO E INSTALACIÓN DE GEOTEXTIL NT 6000 PARA ESTABILIZACIÓN DE SUBRASANTES/CAPAS- SEPARACION SUBRASANTE/CAPAS GRANULARES Y/O SUBDRENES/FILTROS | M2 | MANO DE OBRA | CUADRILLA DE ALBAÑILERIA (AA) | HC | 29224.6919 | 0.06
3 | INFRAESTRUCTURA VIAL | 3.13 | VARIOS ( VÍAS ). | 3.13.49 | SUMINISTRO E INSTALACIÓN DE GEOTEXTIL NT 7000 PARA ESTABILIZACIONSUBRASANTES/CAPAS- SEPARACION SUBRASANTE/CAPAS GRANULARES Y/O SUBDRENES/FILTROS | M2 | MATERIAL | GEOTEXTIL NT 7000 | M2 | 27864.67 | 1.05
3 | INFRAESTRUCTURA VIAL | 3.13 | VARIOS ( VÍAS ). | 3.13.49 | SUMINISTRO E INSTALACIÓN DE GEOTEXTIL NT 7000 PARA ESTABILIZACIONSUBRASANTES/CAPAS- SEPARACION SUBRASANTE/CAPAS GRANULARES Y/O SUBDRENES/FILTROS | M2 | MANO DE OBRA | CUADRILLA DE ALBAÑILERIA (AA) | HC | 29224.6919 | 0.06
3 | INFRAESTRUCTURA VIAL | 3.13 | VARIOS ( VÍAS ). | 3.13.50 | SUMINISTRO E INSTALACIÓN DE GEOTEXTIL T, RESIST ULTIMA A LA ROTURA (TIRA ANCHA)=110 KN/M PARA ESTABILIZACION SUBRASANTE/CAPAS - SEPARACION SUBRASANTE/CAPAS GRANULARES Y/O SUBDRENES/FILTROS | M2 | MATERIAL | GEOTEXTIL TEJIDO CON RESISTENCIA A LA ROTURA 110 KN/M T6000 | M2 | 25311.5 | 1.05
3 | INFRAESTRUCTURA VIAL | 3.13 | VARIOS ( VÍAS ). | 3.13.50 | SUMINISTRO E INSTALACIÓN DE GEOTEXTIL T, RESIST ULTIMA A LA ROTURA (TIRA ANCHA)=110 KN/M PARA ESTABILIZACION SUBRASANTE/CAPAS - SEPARACION SUBRASANTE/CAPAS GRANULARES Y/O SUBDRENES/FILTROS | M2 | MANO DE OBRA | CUADRILLA DE ALBAÑILERIA (AA) | HC | 29224.6919 | 0.06
3 | INFRAESTRUCTURA VIAL | 3.13 | VARIOS ( VÍAS ). | 3.13.51 | SUMINISTRO E INSTALACIÓN DE GEOTEXTIL T, RESIST ULTIMA A LA ROTURA (TIRA ANCHA)=45.2 KN/M PARA ESTABILIZACION SUBRASANTE/CAPAS - SEPARACION SUBRASANTE/CAPAS GRANULARES Y/O SUBDRENES/FILTROS | M2 | MATERIAL | GEOTEXTIL TEJIDO CON RESISTENCIA A LA ROTURA 45.2 KN/M T2400 | M2 | 8616.81 | 1.05
3 | INFRAESTRUCTURA VIAL | 3.13 | VARIOS ( VÍAS ). | 3.13.51 | SUMINISTRO E INSTALACIÓN DE GEOTEXTIL T, RESIST ULTIMA A LA ROTURA (TIRA ANCHA)=45.2 KN/M PARA ESTABILIZACION SUBRASANTE/CAPAS - SEPARACION SUBRASANTE/CAPAS GRANULARES Y/O SUBDRENES/FILTROS | M2 | MANO DE OBRA | CUADRILLA DE ALBAÑILERIA (AA) | HC | 29224.6919 | 0.06
3 | INFRAESTRUCTURA VIAL | 3.13 | VARIOS ( VÍAS ). | 3.13.52 | SUMINISTRO E INSTALACIÓN DE GEOTEXTIL T, RESIST ULTIMA A LA ROTURA (TIRA ANCHA)=69 KN/M PARA ESTABILIZACION SUBRASANTE/CAPAS - SEPARACION SUBRASANTE/CAPAS GRANULARES Y/O SUBDRENES/FILTROS | M2 | MATERIAL | GEOTEXTIL TEJIDO CON RESISTENCIA A LA ROTURA 69 KN/M T4000 | M2 | 16486.4 | 1.05
3 | INFRAESTRUCTURA VIAL | 3.13 | VARIOS ( VÍAS ). | 3.13.52 | SUMINISTRO E INSTALACIÓN DE GEOTEXTIL T, RESIST ULTIMA A LA ROTURA (TIRA ANCHA)=69 KN/M PARA ESTABILIZACION SUBRASANTE/CAPAS - SEPARACION SUBRASANTE/CAPAS GRANULARES Y/O SUBDRENES/FILTROS | M2 | MANO DE OBRA | CUADRILLA DE ALBAÑILERIA (AA) | HC | 29224.6919 | 0.06
3 | INFRAESTRUCTURA VIAL | 3.13 | VARIOS ( VÍAS ). | 3.13.53 | SUMINISTRO E INSTALACIÓN DE GEOTEXTIL T, RESIST ULTIMA A LA ROTURA(TIRA ANCHA)=33.8 KN/M PARA SEPARACION SUBRASANTE/CAPAS GRANULARES Y/O SUBDRENES/FILTROS | M2 | MATERIAL | GEOTEXTIL TEJIDO CON RESISTENCIA A LA ROTURA 33.8 KN/M T2100 | M2 | 7940.85 | 1.05
3 | INFRAESTRUCTURA VIAL | 3.13 | VARIOS ( VÍAS ). | 3.13.53 | SUMINISTRO E INSTALACIÓN DE GEOTEXTIL T, RESIST ULTIMA A LA ROTURA(TIRA ANCHA)=33.8 KN/M PARA SEPARACION SUBRASANTE/CAPAS GRANULARES Y/O SUBDRENES/FILTROS | M2 | MANO DE OBRA | CUADRILLA DE ALBAÑILERIA (AA) | HC | 29224.6919 | 0.06
3 | INFRAESTRUCTURA VIAL | 3.13 | VARIOS ( VÍAS ). | 3.13.54 | TABLESTACADO EN MADERA. (REFERENCIA INVIAS). | M2 | MATERIAL | PLANCHÓN ORDINARIO 3 M | ML | 13643.97 | 6
3 | INFRAESTRUCTURA VIAL | 3.13 | VARIOS ( VÍAS ). | 3.13.54 | TABLESTACADO EN MADERA. (REFERENCIA INVIAS). | M2 | MATERIAL | MADERA ROLLIZA D=0.15 M | ML | 7250 | 2.2
3 | INFRAESTRUCTURA VIAL | 3.13 | VARIOS ( VÍAS ). | 3.13.54 | TABLESTACADO EN MADERA. (REFERENCIA INVIAS). | M2 | MATERIAL | ALAMBRE NEGRO NO.18 (RECOCIDO) | KG | 6328 | 1.5
3 | INFRAESTRUCTURA VIAL | 3.13 | VARIOS ( VÍAS ). | 3.13.54 | TABLESTACADO EN MADERA. (REFERENCIA INVIAS). | M2 | MATERIAL | REPISA ORDINARIO 3m. | ML | 5950 | 3
3 | INFRAESTRUCTURA VIAL | 3.13 | VARIOS ( VÍAS ). | 3.13.54 | TABLESTACADO EN MADERA. (REFERENCIA INVIAS). | M2 | MATERIAL | PUNTILLA CON Y SIN CABEZA 2 | LB | 5094.67 | 1
3 | INFRAESTRUCTURA VIAL | 3.13 | VARIOS ( VÍAS ). | 3.13.54 | TABLESTACADO EN MADERA. (REFERENCIA INVIAS). | M2 | EQUIPO | HERRAMIENTA Y EQUIPO MENOR (%M.O.) | % | 5844.94 | 0.05
3 | INFRAESTRUCTURA VIAL | 3.13 | VARIOS ( VÍAS ). | 3.13.54 | TABLESTACADO EN MADERA. (REFERENCIA INVIAS). | M2 | EQUIPO | RETROEXCAVADORA (CAPACIDAD 100 HP) | HORA | 154625 | 0.2
3 | INFRAESTRUCTURA VIAL | 3.13 | VARIOS ( VÍAS ). | 3.13.54 | TABLESTACADO EN MADERA. (REFERENCIA INVIAS). | M2 | MANO DE OBRA | CUADRILLA DE ALBAÑILERIA (AA) | HC | 29224.6919 | 0.2
4 | REDES DE ACUEDUCTO | 4.01 | TUBERÍA PVC - ACUEDUCTO | 4.01.01 | BOMBEO DE AGUAS DE NIVEL FREATICO Y ESCORRENTIA CON MOTOBOMBA D = 3" | HR | EQUIPO | HERRAMIENTA Y EQUIPO MENOR (%M.O.) | % | 280.56 | 0.05
4 | REDES DE ACUEDUCTO | 4.01 | TUBERÍA PVC - ACUEDUCTO | 4.01.01 | BOMBEO DE AGUAS DE NIVEL FREATICO Y ESCORRENTIA CON MOTOBOMBA D = 3" | HR | EQUIPO | MOTOBOMBA | HORA | 11949 | 1
4 | REDES DE ACUEDUCTO | 4.01 | TUBERÍA PVC - ACUEDUCTO | 4.01.01 | BOMBEO DE AGUAS DE NIVEL FREATICO Y ESCORRENTIA CON MOTOBOMBA D = 3" | HR | MANO DE OBRA | AYUDANTE (BB) | HH | 14027.8517 | 0.02
4 | REDES DE ACUEDUCTO | 4.01 | TUBERÍA PVC - ACUEDUCTO | 4.01.02 | ENTIBADOS EN MADERA PARA EXCAVACIÓNES 1 A 7 USOS | M2 | MATERIAL | VIGA ORDINARIO 0.3 X 0.1 X 3M. | UND | 78500 | 0.2
4 | REDES DE ACUEDUCTO | 4.01 | TUBERÍA PVC - ACUEDUCTO | 4.01.02 | ENTIBADOS EN MADERA PARA EXCAVACIÓNES 1 A 7 USOS | M2 | MATERIAL | MADERA ROLLIZA D=0.15 M | ML | 7250 | 0.4
4 | REDES DE ACUEDUCTO | 4.01 | TUBERÍA PVC - ACUEDUCTO | 4.01.02 | ENTIBADOS EN MADERA PARA EXCAVACIÓNES 1 A 7 USOS | M2 | MATERIAL | PLANCHÓN ORDINARIO 3 M | ML | 13643.97 | 1
4 | REDES DE ACUEDUCTO | 4.01 | TUBERÍA PVC - ACUEDUCTO | 4.01.02 | ENTIBADOS EN MADERA PARA EXCAVACIÓNES 1 A 7 USOS | M2 | MATERIAL | PUNTILLA CON Y SIN CABEZA 2 | LB | 5094.67 | 0.1
4 | REDES DE ACUEDUCTO | 4.01 | TUBERÍA PVC - ACUEDUCTO | 4.01.02 | ENTIBADOS EN MADERA PARA EXCAVACIÓNES 1 A 7 USOS | M2 | EQUIPO | HERRAMIENTA Y EQUIPO MENOR (%M.O.) | % | 11689.88 | 0.05
4 | REDES DE ACUEDUCTO | 4.01 | TUBERÍA PVC - ACUEDUCTO | 4.01.02 | ENTIBADOS EN MADERA PARA EXCAVACIÓNES 1 A 7 USOS | M2 | EQUIPO | RETROEXCAVADORA (CAPACIDAD 100 HP) | HORA | 154625 | 0.005
4 | REDES DE ACUEDUCTO | 4.01 | TUBERÍA PVC - ACUEDUCTO | 4.01.02 | ENTIBADOS EN MADERA PARA EXCAVACIÓNES 1 A 7 USOS | M2 | MANO DE OBRA | CUADRILLA DE ALBAÑILERIA (AA) | HC | 29224.6919 | 0.4
4 | REDES DE ACUEDUCTO | 4.01 | TUBERÍA PVC - ACUEDUCTO | 4.01.03 | LOCALIZACION Y REPLANTEO PARA RED DE ACUEDUCTO. | ML | MATERIAL | MADERA DURMIENTE ORDINARIO (4 cm. X 4 cm.) | ML | 3026.29 | 0.15
4 | REDES DE ACUEDUCTO | 4.01 | TUBERÍA PVC - ACUEDUCTO | 4.01.03 | LOCALIZACION Y REPLANTEO PARA RED DE ACUEDUCTO. | ML | MATERIAL | PINTURA ESMALTE SINTETICO TIPO I | GL | 92883.33 | 0.005
4 | REDES DE ACUEDUCTO | 4.01 | TUBERÍA PVC - ACUEDUCTO | 4.01.03 | LOCALIZACION Y REPLANTEO PARA RED DE ACUEDUCTO. | ML | MATERIAL | PUNTILLA CON Y SIN CABEZA 1 | LB | 5094.67 | 0.014999
4 | REDES DE ACUEDUCTO | 4.01 | TUBERÍA PVC - ACUEDUCTO | 4.01.03 | LOCALIZACION Y REPLANTEO PARA RED DE ACUEDUCTO. | ML | EQUIPO | HERRAMIENTA Y EQUIPO MENOR (%M.O.) | % | 377.63 | 0.05
4 | REDES DE ACUEDUCTO | 4.01 | TUBERÍA PVC - ACUEDUCTO | 4.01.03 | LOCALIZACION Y REPLANTEO PARA RED DE ACUEDUCTO. | ML | MANO DE OBRA | CUADRILLA DE TOPOGRAFÍA (II) | HC | 94408.2631 | 0.004
4 | REDES DE ACUEDUCTO | 4.01 | TUBERÍA PVC - ACUEDUCTO | 4.01.04 | RELLENO EN ARENA DE PEÑA COMPACTADO CON PLANCHA VIBRADORA. | M3 | MATERIAL | ARENA DE PEÑA | M3 | 92820 | 1
4 | REDES DE ACUEDUCTO | 4.01 | TUBERÍA PVC - ACUEDUCTO | 4.01.04 | RELLENO EN ARENA DE PEÑA COMPACTADO CON PLANCHA VIBRADORA. | M3 | MATERIAL | AGUA | L | 3.65 | 10
4 | REDES DE ACUEDUCTO | 4.01 | TUBERÍA PVC - ACUEDUCTO | 4.01.04 | RELLENO EN ARENA DE PEÑA COMPACTADO CON PLANCHA VIBRADORA. | M3 | EQUIPO | HERRAMIENTA Y EQUIPO MENOR (%M.O.) | % | 17534.82 | 0.05
4 | REDES DE ACUEDUCTO | 4.01 | TUBERÍA PVC - ACUEDUCTO | 4.01.04 | RELLENO EN ARENA DE PEÑA COMPACTADO CON PLANCHA VIBRADORA. | M3 | EQUIPO | VIBROCOMPACTADOR RANA (DÍA) | DIA | 100000 | 0.13
4 | REDES DE ACUEDUCTO | 4.01 | TUBERÍA PVC - ACUEDUCTO | 4.01.04 | RELLENO EN ARENA DE PEÑA COMPACTADO CON PLANCHA VIBRADORA. | M3 | MANO DE OBRA | CUADRILLA DE ALBAÑILERIA (AA) | HC | 29224.6919 | 0.6
4 | REDES DE ACUEDUCTO | 4.01 | TUBERÍA PVC - ACUEDUCTO | 4.01.05 | RELLENO EN ARENA DE RIO COMPACTADO CON PLANCHA VIBRADORA | M3 | MATERIAL | ARENA LAVADA DE RÍO | M3 | 71400 | 1
4 | REDES DE ACUEDUCTO | 4.01 | TUBERÍA PVC - ACUEDUCTO | 4.01.05 | RELLENO EN ARENA DE RIO COMPACTADO CON PLANCHA VIBRADORA | M3 | EQUIPO | HERRAMIENTA Y EQUIPO MENOR (%M.O.) | % | 17534.82 | 0.05
4 | REDES DE ACUEDUCTO | 4.01 | TUBERÍA PVC - ACUEDUCTO | 4.01.05 | RELLENO EN ARENA DE RIO COMPACTADO CON PLANCHA VIBRADORA | M3 | EQUIPO | VIBROCOMPACTADOR RANA (DÍA) | DIA | 100000 | 0.04
4 | REDES DE ACUEDUCTO | 4.01 | TUBERÍA PVC - ACUEDUCTO | 4.01.05 | RELLENO EN ARENA DE RIO COMPACTADO CON PLANCHA VIBRADORA | M3 | MANO DE OBRA | CUADRILLA DE ALBAÑILERIA (AA) | HC | 29224.6919 | 0.6
4 | REDES DE ACUEDUCTO | 4.01 | TUBERÍA PVC - ACUEDUCTO | 4.01.06 | RELLENO CON MATERIAL DE BASE GRANULAR, COMPACTADO CON PLANCHA VIBRADORA. | M3 | MATERIAL | MATERIAL DE BASE GRANULAR | M3 | 73185 | 1
4 | REDES DE ACUEDUCTO | 4.01 | TUBERÍA PVC - ACUEDUCTO | 4.01.06 | RELLENO CON MATERIAL DE BASE GRANULAR, COMPACTADO CON PLANCHA VIBRADORA. | M3 | EQUIPO | HERRAMIENTA Y EQUIPO MENOR (%M.O.) | % | 17534.82 | 0.05
4 | REDES DE ACUEDUCTO | 4.01 | TUBERÍA PVC - ACUEDUCTO | 4.01.06 | RELLENO CON MATERIAL DE BASE GRANULAR, COMPACTADO CON PLANCHA VIBRADORA. | M3 | EQUIPO | VIBROCOMPACTADOR RANA (HR) | HORA | 12500 | 0.5
4 | REDES DE ACUEDUCTO | 4.01 | TUBERÍA PVC - ACUEDUCTO | 4.01.06 | RELLENO CON MATERIAL DE BASE GRANULAR, COMPACTADO CON PLANCHA VIBRADORA. | M3 | MANO DE OBRA | CUADRILLA DE ALBAÑILERIA (AA) | HC | 29224.6919 | 0.6
4 | REDES DE ACUEDUCTO | 4.01 | TUBERÍA PVC - ACUEDUCTO | 4.01.06 | RELLENO CON MATERIAL DE BASE GRANULAR, COMPACTADO CON PLANCHA VIBRADORA. | M3 | MANO DE OBRA | VOLQUETA | M3-5KM | 10464 | 1
4 | REDES DE ACUEDUCTO | 4.01 | TUBERÍA PVC - ACUEDUCTO | 4.01.07 | RELLENO CON MATERIAL SELECCIÓNADO PROVENIENTE DE EXCAVACIÓN COMPACTADO CON PLANCHA VIBRADORA | M3 | EQUIPO | HERRAMIENTA Y EQUIPO MENOR (%M.O.) | % | 26302.22 | 0.05
4 | REDES DE ACUEDUCTO | 4.01 | TUBERÍA PVC - ACUEDUCTO | 4.01.07 | RELLENO CON MATERIAL SELECCIÓNADO PROVENIENTE DE EXCAVACIÓN COMPACTADO CON PLANCHA VIBRADORA | M3 | EQUIPO | VIBROCOMPACTADOR RANA (HR) | HORA | 12500 | 0.33
4 | REDES DE ACUEDUCTO | 4.01 | TUBERÍA PVC - ACUEDUCTO | 4.01.07 | RELLENO CON MATERIAL SELECCIÓNADO PROVENIENTE DE EXCAVACIÓN COMPACTADO CON PLANCHA VIBRADORA | M3 | MANO DE OBRA | CUADRILLA DE ALBAÑILERIA (AA) | HC | 29224.6919 | 0.9
4 | REDES DE ACUEDUCTO | 4.01 | TUBERÍA PVC - ACUEDUCTO | 4.01.08 | RELLENO CON GRAVILLA COMPACTADA CON PLANCHA VIBRADORA | M3 | MATERIAL | GRAVILLA ¾, ½ | M3 | 103133.33 | 1
4 | REDES DE ACUEDUCTO | 4.01 | TUBERÍA PVC - ACUEDUCTO | 4.01.08 | RELLENO CON GRAVILLA COMPACTADA CON PLANCHA VIBRADORA | M3 | EQUIPO | HERRAMIENTA Y EQUIPO MENOR (%M.O.) | % | 20457.28 | 0.05
4 | REDES DE ACUEDUCTO | 4.01 | TUBERÍA PVC - ACUEDUCTO | 4.01.08 | RELLENO CON GRAVILLA COMPACTADA CON PLANCHA VIBRADORA | M3 | EQUIPO | VIBROCOMPACTADOR RANA (HR) | HORA | 12500 | 0.32
4 | REDES DE ACUEDUCTO | 4.01 | TUBERÍA PVC - ACUEDUCTO | 4.01.08 | RELLENO CON GRAVILLA COMPACTADA CON PLANCHA VIBRADORA | M3 | MANO DE OBRA | CUADRILLA DE ALBAÑILERIA (AA) | HC | 29224.6919 | 0.7
4 | REDES DE ACUEDUCTO | 4.01 | TUBERÍA PVC - ACUEDUCTO | 4.01.08 | RELLENO CON GRAVILLA COMPACTADA CON PLANCHA VIBRADORA | M3 | MANO DE OBRA | VOLQUETA | M3-5KM | 10464 | 1
4 | REDES DE ACUEDUCTO | 4.01 | TUBERÍA PVC - ACUEDUCTO | 4.01.09 | RELLENO SUBBASE GRANULAR COMPACTADO CON PLANCHA VIBRADORA | M3 | MATERIAL | MATERIAL DE SUB-BASE GRANULAR No. 4 SBG-4 | M3 | 68425 | 1
4 | REDES DE ACUEDUCTO | 4.01 | TUBERÍA PVC - ACUEDUCTO | 4.01.09 | RELLENO SUBBASE GRANULAR COMPACTADO CON PLANCHA VIBRADORA | M3 | EQUIPO | HERRAMIENTA Y EQUIPO MENOR (%M.O.) | % | 17534.82 | 0.05
4 | REDES DE ACUEDUCTO | 4.01 | TUBERÍA PVC - ACUEDUCTO | 4.01.09 | RELLENO SUBBASE GRANULAR COMPACTADO CON PLANCHA VIBRADORA | M3 | EQUIPO | VIBROCOMPACTADOR RANA (HR) | HORA | 12500 | 0.5
4 | REDES DE ACUEDUCTO | 4.01 | TUBERÍA PVC - ACUEDUCTO | 4.01.09 | RELLENO SUBBASE GRANULAR COMPACTADO CON PLANCHA VIBRADORA | M3 | EQUIPO | RETROEXCAVADORA (CAPACIDAD 100 HP) | HORA | 154625 | 0.03
4 | REDES DE ACUEDUCTO | 4.01 | TUBERÍA PVC - ACUEDUCTO | 4.01.09 | RELLENO SUBBASE GRANULAR COMPACTADO CON PLANCHA VIBRADORA | M3 | MANO DE OBRA | CUADRILLA DE ALBAÑILERIA (AA) | HC | 29224.6919 | 0.6
4 | REDES DE ACUEDUCTO | 4.01 | TUBERÍA PVC - ACUEDUCTO | 4.01.09 | RELLENO SUBBASE GRANULAR COMPACTADO CON PLANCHA VIBRADORA | M3 | MANO DE OBRA | VOLQUETA | M3-5KM | 10464 | 1
4 | REDES DE ACUEDUCTO | 4.01 | TUBERÍA PVC - ACUEDUCTO | 4.01.10 | SUMINISTRO E INSTALACIÓN DE TUBERÍA BIAXIAL D = 4" RDE 46 PR 160 PSI. (UNIÓN MECÁNICA). | ML | MATERIAL | TUBERÍA PVC PRESION BIAXIAL 4" PR 160 PSI | ML | 50287.67 | 1.05
4 | REDES DE ACUEDUCTO | 4.01 | TUBERÍA PVC - ACUEDUCTO | 4.01.10 | SUMINISTRO E INSTALACIÓN DE TUBERÍA BIAXIAL D = 4" RDE 46 PR 160 PSI. (UNIÓN MECÁNICA). | ML | MATERIAL | LUBRICANTE TUB PVC/500GR | UND | 30941.5 | 0.025
4 | REDES DE ACUEDUCTO | 4.01 | TUBERÍA PVC - ACUEDUCTO | 4.01.10 | SUMINISTRO E INSTALACIÓN DE TUBERÍA BIAXIAL D = 4" RDE 46 PR 160 PSI. (UNIÓN MECÁNICA). | ML | EQUIPO | HERRAMIENTA Y EQUIPO MENOR (%M.O.) | % | 10520.89 | 0.05
4 | REDES DE ACUEDUCTO | 4.01 | TUBERÍA PVC - ACUEDUCTO | 4.01.10 | SUMINISTRO E INSTALACIÓN DE TUBERÍA BIAXIAL D = 4" RDE 46 PR 160 PSI. (UNIÓN MECÁNICA). | ML | MANO DE OBRA | CUADRILLA DE INSTALACIÓNES (BB) | HC | 35069.6294 | 0.3
4 | REDES DE ACUEDUCTO | 4.01 | TUBERÍA PVC - ACUEDUCTO | 4.01.11 | SUMINISTRO E INSTALACIÓN DE TUBERÍA BIAXIAL D = 6" RDE 46 PR 160 PSI. (UNIÓN MECÁNICA). | ML | MATERIAL | TUBERÍA PVC PRESION BIAXIAL 6" PR 160 PSI | ML | 100119 | 1.05
4 | REDES DE ACUEDUCTO | 4.01 | TUBERÍA PVC - ACUEDUCTO | 4.01.11 | SUMINISTRO E INSTALACIÓN DE TUBERÍA BIAXIAL D = 6" RDE 46 PR 160 PSI. (UNIÓN MECÁNICA). | ML | MATERIAL | LUBRICANTE TUB PVC/500GR | UND | 30941.5 | 0.025
4 | REDES DE ACUEDUCTO | 4.01 | TUBERÍA PVC - ACUEDUCTO | 4.01.11 | SUMINISTRO E INSTALACIÓN DE TUBERÍA BIAXIAL D = 6" RDE 46 PR 160 PSI. (UNIÓN MECÁNICA). | ML | EQUIPO | HERRAMIENTA Y EQUIPO MENOR (%M.O.) | % | 10520.89 | 0.05
4 | REDES DE ACUEDUCTO | 4.01 | TUBERÍA PVC - ACUEDUCTO | 4.01.11 | SUMINISTRO E INSTALACIÓN DE TUBERÍA BIAXIAL D = 6" RDE 46 PR 160 PSI. (UNIÓN MECÁNICA). | ML | MANO DE OBRA | CUADRILLA DE INSTALACIÓNES (BB) | HC | 35069.6294 | 0.3
4 | REDES DE ACUEDUCTO | 4.01 | TUBERÍA PVC - ACUEDUCTO | 4.01.12 | SUMINISTRO E INSTALACIÓN DE TUBERÍA BIAXIAL D = 8" RDE 46 PR 160 PSI. (UNIÓN MECÁNICA). | ML | MATERIAL | TUBERÍA PVC PRESION BIAXIAL 8" PR 160 PSI | ML | 169470.75 | 1.05
4 | REDES DE ACUEDUCTO | 4.01 | TUBERÍA PVC - ACUEDUCTO | 4.01.12 | SUMINISTRO E INSTALACIÓN DE TUBERÍA BIAXIAL D = 8" RDE 46 PR 160 PSI. (UNIÓN MECÁNICA). | ML | MATERIAL | LUBRICANTE TUB PVC/500GR | UND | 30941.5 | 0.025
4 | REDES DE ACUEDUCTO | 4.01 | TUBERÍA PVC - ACUEDUCTO | 4.01.12 | SUMINISTRO E INSTALACIÓN DE TUBERÍA BIAXIAL D = 8" RDE 46 PR 160 PSI. (UNIÓN MECÁNICA). | ML | EQUIPO | HERRAMIENTA Y EQUIPO MENOR (%M.O.) | % | 10520.89 | 0.05
4 | REDES DE ACUEDUCTO | 4.01 | TUBERÍA PVC - ACUEDUCTO | 4.01.12 | SUMINISTRO E INSTALACIÓN DE TUBERÍA BIAXIAL D = 8" RDE 46 PR 160 PSI. (UNIÓN MECÁNICA). | ML | MANO DE OBRA | CUADRILLA DE INSTALACIÓNES (BB) | HC | 35069.6294 | 0.3
4 | REDES DE ACUEDUCTO | 4.01 | TUBERÍA PVC - ACUEDUCTO | 4.01.13 | SUMINISTRO E INSTALACIÓN DE TUBERÍA BIAXIAL D = 10" RDE 46 PR 160 PSI. (UNIÓN MECÁNICA). | ML | MATERIAL | TUBERÍA PVC PRESION BIAXIAL 10" PR 160 PSI | ML | 264026.83 | 1.05
4 | REDES DE ACUEDUCTO | 4.01 | TUBERÍA PVC - ACUEDUCTO | 4.01.13 | SUMINISTRO E INSTALACIÓN DE TUBERÍA BIAXIAL D = 10" RDE 46 PR 160 PSI. (UNIÓN MECÁNICA). | ML | MATERIAL | LUBRICANTE TUB PVC/500GR | UND | 30941.5 | 0.01
4 | REDES DE ACUEDUCTO | 4.01 | TUBERÍA PVC - ACUEDUCTO | 4.01.13 | SUMINISTRO E INSTALACIÓN DE TUBERÍA BIAXIAL D = 10" RDE 46 PR 160 PSI. (UNIÓN MECÁNICA). | ML | EQUIPO | HERRAMIENTA Y EQUIPO MENOR (%M.O.) | % | 14027.85 | 0.05
4 | REDES DE ACUEDUCTO | 4.01 | TUBERÍA PVC - ACUEDUCTO | 4.01.13 | SUMINISTRO E INSTALACIÓN DE TUBERÍA BIAXIAL D = 10" RDE 46 PR 160 PSI. (UNIÓN MECÁNICA). | ML | MANO DE OBRA | CUADRILLA DE INSTALACIÓNES (BB) | HC | 35069.6294 | 0.4
4 | REDES DE ACUEDUCTO | 4.01 | TUBERÍA PVC - ACUEDUCTO | 4.01.14 | SUMINISTRO E INSTALACIÓN DE TUBERÍA BIAXIAL D = 4" RDE 46 PR 200 PSI. (UNIÓN MECÁNICA). | ML | MATERIAL | TUBERÍA PVC PRESION BIAXIAL 4" PR 200 PSI | ML | 59454.33 | 1.05
4 | REDES DE ACUEDUCTO | 4.01 | TUBERÍA PVC - ACUEDUCTO | 4.01.14 | SUMINISTRO E INSTALACIÓN DE TUBERÍA BIAXIAL D = 4" RDE 46 PR 200 PSI. (UNIÓN MECÁNICA). | ML | MATERIAL | LUBRICANTE TUB PVC/500GR | UND | 30941.5 | 0.01
4 | REDES DE ACUEDUCTO | 4.01 | TUBERÍA PVC - ACUEDUCTO | 4.01.14 | SUMINISTRO E INSTALACIÓN DE TUBERÍA BIAXIAL D = 4" RDE 46 PR 200 PSI. (UNIÓN MECÁNICA). | ML | EQUIPO | HERRAMIENTA Y EQUIPO MENOR (%M.O.) | % | 10520.89 | 0.05
4 | REDES DE ACUEDUCTO | 4.01 | TUBERÍA PVC - ACUEDUCTO | 4.01.14 | SUMINISTRO E INSTALACIÓN DE TUBERÍA BIAXIAL D = 4" RDE 46 PR 200 PSI. (UNIÓN MECÁNICA). | ML | MANO DE OBRA | CUADRILLA DE INSTALACIÓNES (BB) | HC | 35069.6294 | 0.3
4 | REDES DE ACUEDUCTO | 4.01 | TUBERÍA PVC - ACUEDUCTO | 4.01.15 | SUMINISTRO E INSTALACIÓN DE TUBERÍA BIAXIAL D = 6" RDE 46 PR 200 PSI. (UNIÓN MECÁNICA). | ML | MATERIAL | TUBERÍA PVC PRESION BIAXIAL 6" PR 200 PSI | ML | 121933.25 | 1.05
4 | REDES DE ACUEDUCTO | 4.01 | TUBERÍA PVC - ACUEDUCTO | 4.01.15 | SUMINISTRO E INSTALACIÓN DE TUBERÍA BIAXIAL D = 6" RDE 46 PR 200 PSI. (UNIÓN MECÁNICA). | ML | MATERIAL | LUBRICANTE TUB PVC/500GR | UND | 30941.5 | 0.01
4 | REDES DE ACUEDUCTO | 4.01 | TUBERÍA PVC - ACUEDUCTO | 4.01.15 | SUMINISTRO E INSTALACIÓN DE TUBERÍA BIAXIAL D = 6" RDE 46 PR 200 PSI. (UNIÓN MECÁNICA). | ML | EQUIPO | HERRAMIENTA Y EQUIPO MENOR (%M.O.) | % | 10520.89 | 0.05
4 | REDES DE ACUEDUCTO | 4.01 | TUBERÍA PVC - ACUEDUCTO | 4.01.15 | SUMINISTRO E INSTALACIÓN DE TUBERÍA BIAXIAL D = 6" RDE 46 PR 200 PSI. (UNIÓN MECÁNICA). | ML | MANO DE OBRA | CUADRILLA DE INSTALACIÓNES (BB) | HC | 35069.6294 | 0.3
4 | REDES DE ACUEDUCTO | 4.01 | TUBERÍA PVC - ACUEDUCTO | 4.01.16 | SUMINISTRO E INSTALACIÓN DE TUBERÍA BIAXIAL D = 8" RDE 46 PR 200 PSI. (UNIÓN MECÁNICA). | ML | MATERIAL | TUBERÍA PVC PRESION BIAXIAL 8" PR 200 PSI | ML | 206040.17 | 1.05
4 | REDES DE ACUEDUCTO | 4.01 | TUBERÍA PVC - ACUEDUCTO | 4.01.16 | SUMINISTRO E INSTALACIÓN DE TUBERÍA BIAXIAL D = 8" RDE 46 PR 200 PSI. (UNIÓN MECÁNICA). | ML | MATERIAL | LUBRICANTE TUB PVC/500GR | UND | 30941.5 | 0.01
4 | REDES DE ACUEDUCTO | 4.01 | TUBERÍA PVC - ACUEDUCTO | 4.01.16 | SUMINISTRO E INSTALACIÓN DE TUBERÍA BIAXIAL D = 8" RDE 46 PR 200 PSI. (UNIÓN MECÁNICA). | ML | EQUIPO | HERRAMIENTA Y EQUIPO MENOR (%M.O.) | % | 10520.89 | 0.05
4 | REDES DE ACUEDUCTO | 4.01 | TUBERÍA PVC - ACUEDUCTO | 4.01.16 | SUMINISTRO E INSTALACIÓN DE TUBERÍA BIAXIAL D = 8" RDE 46 PR 200 PSI. (UNIÓN MECÁNICA). | ML | MANO DE OBRA | CUADRILLA DE INSTALACIÓNES (BB) | HC | 35069.6294 | 0.3
4 | REDES DE ACUEDUCTO | 4.01 | TUBERÍA PVC - ACUEDUCTO | 4.01.17 | SUMINISTRO E INSTALACIÓN DE TUBERÍA BIAXIAL D = 10" RDE 46 PR 200 PSI. (UNIÓN MECÁNICA). | ML | MATERIAL | TUBERÍA PVC PRESION BIAXIAL 10" PR 200 PSI | ML | 324312.67 | 1.05
4 | REDES DE ACUEDUCTO | 4.01 | TUBERÍA PVC - ACUEDUCTO | 4.01.17 | SUMINISTRO E INSTALACIÓN DE TUBERÍA BIAXIAL D = 10" RDE 46 PR 200 PSI. (UNIÓN MECÁNICA). | ML | MATERIAL | LUBRICANTE TUB PVC/500GR | UND | 30941.5 | 0.02
4 | REDES DE ACUEDUCTO | 4.01 | TUBERÍA PVC - ACUEDUCTO | 4.01.17 | SUMINISTRO E INSTALACIÓN DE TUBERÍA BIAXIAL D = 10" RDE 46 PR 200 PSI. (UNIÓN MECÁNICA). | ML | EQUIPO | HERRAMIENTA Y EQUIPO MENOR (%M.O.) | % | 14027.85 | 0.05
4 | REDES DE ACUEDUCTO | 4.01 | TUBERÍA PVC - ACUEDUCTO | 4.01.17 | SUMINISTRO E INSTALACIÓN DE TUBERÍA BIAXIAL D = 10" RDE 46 PR 200 PSI. (UNIÓN MECÁNICA). | ML | MANO DE OBRA | CUADRILLA DE INSTALACIÓNES (BB) | HC | 35069.6294 | 0.4
4 | REDES DE ACUEDUCTO | 4.01 | TUBERÍA PVC - ACUEDUCTO | 4.01.18 | SUMINISTRO E INSTALACIÓN TUBERÍA PVC. D = 2" RDE 21 / 200 PSI. (UNIÓN MECÁNICA). | ML | MATERIAL | TUBERÍA PVC PRESIÓN DE 2" RDE 21 - 200 PSI. (UNIÓN MECÁNICA). | ML | 18016.58 | 1.05
4 | REDES DE ACUEDUCTO | 4.01 | TUBERÍA PVC - ACUEDUCTO | 4.01.18 | SUMINISTRO E INSTALACIÓN TUBERÍA PVC. D = 2" RDE 21 / 200 PSI. (UNIÓN MECÁNICA). | ML | MATERIAL | LUBRICANTE TUB PVC/500GR | UND | 30941.5 | 0.02
4 | REDES DE ACUEDUCTO | 4.01 | TUBERÍA PVC - ACUEDUCTO | 4.01.18 | SUMINISTRO E INSTALACIÓN TUBERÍA PVC. D = 2" RDE 21 / 200 PSI. (UNIÓN MECÁNICA). | ML | EQUIPO | HERRAMIENTA Y EQUIPO MENOR (%M.O.) | % | 10520.89 | 0.05
4 | REDES DE ACUEDUCTO | 4.01 | TUBERÍA PVC - ACUEDUCTO | 4.01.18 | SUMINISTRO E INSTALACIÓN TUBERÍA PVC. D = 2" RDE 21 / 200 PSI. (UNIÓN MECÁNICA). | ML | MANO DE OBRA | CUADRILLA DE INSTALACIÓNES (BB) | HC | 35069.6294 | 0.3
4 | REDES DE ACUEDUCTO | 4.01 | TUBERÍA PVC - ACUEDUCTO | 4.01.19 | SUMINISTRO E INSTALACIÓN TUBERÍA PVC. D = 3" RDE 21 / 200 PSI. (UNIÓN MECÁNICA). | ML | MATERIAL | TUBERÍA PVC PRESIÓN DE 3" RDE 21 - 200 PSI. (UNIÓN MECÁNICA). | ML | 46628.58 | 1.05
4 | REDES DE ACUEDUCTO | 4.01 | TUBERÍA PVC - ACUEDUCTO | 4.01.19 | SUMINISTRO E INSTALACIÓN TUBERÍA PVC. D = 3" RDE 21 / 200 PSI. (UNIÓN MECÁNICA). | ML | MATERIAL | LUBRICANTE TUB PVC/500GR | UND | 30941.5 | 0.02
4 | REDES DE ACUEDUCTO | 4.01 | TUBERÍA PVC - ACUEDUCTO | 4.01.19 | SUMINISTRO E INSTALACIÓN TUBERÍA PVC. D = 3" RDE 21 / 200 PSI. (UNIÓN MECÁNICA). | ML | EQUIPO | HERRAMIENTA Y EQUIPO MENOR (%M.O.) | % | 10520.89 | 0.05
4 | REDES DE ACUEDUCTO | 4.01 | TUBERÍA PVC - ACUEDUCTO | 4.01.19 | SUMINISTRO E INSTALACIÓN TUBERÍA PVC. D = 3" RDE 21 / 200 PSI. (UNIÓN MECÁNICA). | ML | MANO DE OBRA | CUADRILLA DE INSTALACIÓNES (BB) | HC | 35069.6294 | 0.3
4 | REDES DE ACUEDUCTO | 4.01 | TUBERÍA PVC - ACUEDUCTO | 4.01.20 | SUMINISTRO E INSTALACIÓN TUBERÍA PVC. D = 4" RDE 21 / 200 PSI. (UNIÓN MECÁNICA). | ML | MATERIAL | TUBERÍA PVC PRESIÓN DE 4" RDE 21 - 200 PSI. (UNIÓN MECÁNICA). | ML | 59453.5 | 1.05
4 | REDES DE ACUEDUCTO | 4.01 | TUBERÍA PVC - ACUEDUCTO | 4.01.20 | SUMINISTRO E INSTALACIÓN TUBERÍA PVC. D = 4" RDE 21 / 200 PSI. (UNIÓN MECÁNICA). | ML | MATERIAL | LUBRICANTE TUB PVC/500GR | UND | 30941.5 | 0.01
4 | REDES DE ACUEDUCTO | 4.01 | TUBERÍA PVC - ACUEDUCTO | 4.01.20 | SUMINISTRO E INSTALACIÓN TUBERÍA PVC. D = 4" RDE 21 / 200 PSI. (UNIÓN MECÁNICA). | ML | EQUIPO | HERRAMIENTA Y EQUIPO MENOR (%M.O.) | % | 10520.89 | 0.05
4 | REDES DE ACUEDUCTO | 4.01 | TUBERÍA PVC - ACUEDUCTO | 4.01.20 | SUMINISTRO E INSTALACIÓN TUBERÍA PVC. D = 4" RDE 21 / 200 PSI. (UNIÓN MECÁNICA). | ML | MANO DE OBRA | CUADRILLA DE INSTALACIÓNES (BB) | HC | 35069.6294 | 0.3
4 | REDES DE ACUEDUCTO | 4.01 | TUBERÍA PVC - ACUEDUCTO | 4.01.21 | SUMINISTRO E INSTALACIÓN TUBERÍA PVC. D = 6" RDE 21 / 200 PSI. (UNIÓN MECÁNICA). | ML | MATERIAL | TUBERÍA PVC PRESIÓN DE 6" RDE 21 - 200 PSI. (UNIÓN MECÁNICA). | ML | 121933.25 | 1.05
4 | REDES DE ACUEDUCTO | 4.01 | TUBERÍA PVC - ACUEDUCTO | 4.01.21 | SUMINISTRO E INSTALACIÓN TUBERÍA PVC. D = 6" RDE 21 / 200 PSI. (UNIÓN MECÁNICA). | ML | MATERIAL | LUBRICANTE TUB PVC/500GR | UND | 30941.5 | 0.01
4 | REDES DE ACUEDUCTO | 4.01 | TUBERÍA PVC - ACUEDUCTO | 4.01.21 | SUMINISTRO E INSTALACIÓN TUBERÍA PVC. D = 6" RDE 21 / 200 PSI. (UNIÓN MECÁNICA). | ML | EQUIPO | HERRAMIENTA Y EQUIPO MENOR (%M.O.) | % | 10520.89 | 0.05
4 | REDES DE ACUEDUCTO | 4.01 | TUBERÍA PVC - ACUEDUCTO | 4.01.21 | SUMINISTRO E INSTALACIÓN TUBERÍA PVC. D = 6" RDE 21 / 200 PSI. (UNIÓN MECÁNICA). | ML | MANO DE OBRA | CUADRILLA DE INSTALACIÓNES (BB) | HC | 35069.6294 | 0.3
4 | REDES DE ACUEDUCTO | 4.01 | TUBERÍA PVC - ACUEDUCTO | 4.01.22 | SUMINISTRO E INSTALACIÓN TUBERÍA PVC. D = 8" RDE 21 / 200 PSI. (UNIÓN MECÁNICA). | ML | MATERIAL | TUBERÍA PVC PRESIÓN DE 8" RDE 21 - 200 PSI. (UNIÓN MECÁNICA). | ML | 206040.17 | 1.05
4 | REDES DE ACUEDUCTO | 4.01 | TUBERÍA PVC - ACUEDUCTO | 4.01.22 | SUMINISTRO E INSTALACIÓN TUBERÍA PVC. D = 8" RDE 21 / 200 PSI. (UNIÓN MECÁNICA). | ML | MATERIAL | LUBRICANTE TUB PVC/500GR | UND | 30941.5 | 0.01
4 | REDES DE ACUEDUCTO | 4.01 | TUBERÍA PVC - ACUEDUCTO | 4.01.22 | SUMINISTRO E INSTALACIÓN TUBERÍA PVC. D = 8" RDE 21 / 200 PSI. (UNIÓN MECÁNICA). | ML | EQUIPO | HERRAMIENTA Y EQUIPO MENOR (%M.O.) | % | 10520.89 | 0.05
4 | REDES DE ACUEDUCTO | 4.01 | TUBERÍA PVC - ACUEDUCTO | 4.01.22 | SUMINISTRO E INSTALACIÓN TUBERÍA PVC. D = 8" RDE 21 / 200 PSI. (UNIÓN MECÁNICA). | ML | MANO DE OBRA | CUADRILLA DE INSTALACIÓNES (BB) | HC | 35069.6294 | 0.3
4 | REDES DE ACUEDUCTO | 4.01 | TUBERÍA PVC - ACUEDUCTO | 4.01.23 | SUMINISTRO E INSTALACIÓN TUBERÍA PVC. D = 10" RDE 21 / 200 PSI. (UNIÓN MECÁNICA). | ML | MATERIAL | TUBERÍA PVC PRESIÓN DE 10" RDE 21 - 200 PSI. (UNIÓN MECÁNICA). | ML | 324312.67 | 1.05
4 | REDES DE ACUEDUCTO | 4.01 | TUBERÍA PVC - ACUEDUCTO | 4.01.23 | SUMINISTRO E INSTALACIÓN TUBERÍA PVC. D = 10" RDE 21 / 200 PSI. (UNIÓN MECÁNICA). | ML | MATERIAL | LUBRICANTE TUB PVC/500GR | UND | 30941.5 | 0.01
4 | REDES DE ACUEDUCTO | 4.01 | TUBERÍA PVC - ACUEDUCTO | 4.01.23 | SUMINISTRO E INSTALACIÓN TUBERÍA PVC. D = 10" RDE 21 / 200 PSI. (UNIÓN MECÁNICA). | ML | EQUIPO | HERRAMIENTA Y EQUIPO MENOR (%M.O.) | % | 10520.89 | 0.05
4 | REDES DE ACUEDUCTO | 4.01 | TUBERÍA PVC - ACUEDUCTO | 4.01.23 | SUMINISTRO E INSTALACIÓN TUBERÍA PVC. D = 10" RDE 21 / 200 PSI. (UNIÓN MECÁNICA). | ML | EQUIPO | RETROEXCAVADORA (CAPACIDAD 100 HP) | HORA | 154625 | 0.03
4 | REDES DE ACUEDUCTO | 4.01 | TUBERÍA PVC - ACUEDUCTO | 4.01.23 | SUMINISTRO E INSTALACIÓN TUBERÍA PVC. D = 10" RDE 21 / 200 PSI. (UNIÓN MECÁNICA). | ML | MANO DE OBRA | CUADRILLA DE INSTALACIÓNES (BB) | HC | 35069.6294 | 0.3
4 | REDES DE ACUEDUCTO | 4.01 | TUBERÍA PVC - ACUEDUCTO | 4.01.24 | SUMINISTRO E INSTALACIÓN TUBERÍA PVC. D = 12" RDE 21 / 200 PSI. (UNIÓN MECÁNICA). | ML | MATERIAL | TUBERÍA PVC PRESIÓN DE 12" RDE 21 - 200 PSI. (UNIÓN MECÁNICA). | ML | 453823.67 | 1.05
4 | REDES DE ACUEDUCTO | 4.01 | TUBERÍA PVC - ACUEDUCTO | 4.01.24 | SUMINISTRO E INSTALACIÓN TUBERÍA PVC. D = 12" RDE 21 / 200 PSI. (UNIÓN MECÁNICA). | ML | MATERIAL | LUBRICANTE TUB PVC/500GR | UND | 30941.5 | 0.02
4 | REDES DE ACUEDUCTO | 4.01 | TUBERÍA PVC - ACUEDUCTO | 4.01.24 | SUMINISTRO E INSTALACIÓN TUBERÍA PVC. D = 12" RDE 21 / 200 PSI. (UNIÓN MECÁNICA). | ML | EQUIPO | HERRAMIENTA Y EQUIPO MENOR (%M.O.) | % | 10520.89 | 0.05
4 | REDES DE ACUEDUCTO | 4.01 | TUBERÍA PVC - ACUEDUCTO | 4.01.24 | SUMINISTRO E INSTALACIÓN TUBERÍA PVC. D = 12" RDE 21 / 200 PSI. (UNIÓN MECÁNICA). | ML | EQUIPO | RETROEXCAVADORA (CAPACIDAD 100 HP) | HORA | 154625 | 0.03
4 | REDES DE ACUEDUCTO | 4.01 | TUBERÍA PVC - ACUEDUCTO | 4.01.24 | SUMINISTRO E INSTALACIÓN TUBERÍA PVC. D = 12" RDE 21 / 200 PSI. (UNIÓN MECÁNICA). | ML | MANO DE OBRA | CUADRILLA DE INSTALACIÓNES (BB) | HC | 35069.6294 | 0.3
4 | REDES DE ACUEDUCTO | 4.01 | TUBERÍA PVC - ACUEDUCTO | 4.01.25 | SUMINISTRO E INSTALACIÓN TUBERÍA PVC. D = 2" RDE 26 / 160 PSI. (UNIÓN MECÁNICA). | ML | MATERIAL | TUBERÍA PVC PRESIÓN DE 2" RDE 26 - 160 PSI. (UNIÓN MECÁNICA). | ML | 14953.67 | 1.05
4 | REDES DE ACUEDUCTO | 4.01 | TUBERÍA PVC - ACUEDUCTO | 4.01.25 | SUMINISTRO E INSTALACIÓN TUBERÍA PVC. D = 2" RDE 26 / 160 PSI. (UNIÓN MECÁNICA). | ML | MATERIAL | LUBRICANTE TUB PVC/500GR | UND | 30941.5 | 0.02
4 | REDES DE ACUEDUCTO | 4.01 | TUBERÍA PVC - ACUEDUCTO | 4.01.25 | SUMINISTRO E INSTALACIÓN TUBERÍA PVC. D = 2" RDE 26 / 160 PSI. (UNIÓN MECÁNICA). | ML | EQUIPO | HERRAMIENTA Y EQUIPO MENOR (%M.O.) | % | 10520.89 | 0.05
4 | REDES DE ACUEDUCTO | 4.01 | TUBERÍA PVC - ACUEDUCTO | 4.01.25 | SUMINISTRO E INSTALACIÓN TUBERÍA PVC. D = 2" RDE 26 / 160 PSI. (UNIÓN MECÁNICA). | ML | MANO DE OBRA | CUADRILLA DE INSTALACIÓNES (BB) | HC | 35069.6294 | 0.3
4 | REDES DE ACUEDUCTO | 4.01 | TUBERÍA PVC - ACUEDUCTO | 4.01.26 | SUMINISTRO E INSTALACIÓN TUBERÍA PVC. D = 3" RDE 26 / 160 PSI. (UNIÓN MECÁNICA). | ML | MATERIAL | TUBERÍA PVC PRESIÓN DE 3" RDE 26 - 160 PSI. (UNIÓN MECÁNICA). | ML | 38878.75 | 1.05
4 | REDES DE ACUEDUCTO | 4.01 | TUBERÍA PVC - ACUEDUCTO | 4.01.26 | SUMINISTRO E INSTALACIÓN TUBERÍA PVC. D = 3" RDE 26 / 160 PSI. (UNIÓN MECÁNICA). | ML | MATERIAL | LUBRICANTE TUB PVC/500GR | UND | 30941.5 | 0.02
4 | REDES DE ACUEDUCTO | 4.01 | TUBERÍA PVC - ACUEDUCTO | 4.01.26 | SUMINISTRO E INSTALACIÓN TUBERÍA PVC. D = 3" RDE 26 / 160 PSI. (UNIÓN MECÁNICA). | ML | EQUIPO | HERRAMIENTA Y EQUIPO MENOR (%M.O.) | % | 10520.89 | 0.05
4 | REDES DE ACUEDUCTO | 4.01 | TUBERÍA PVC - ACUEDUCTO | 4.01.26 | SUMINISTRO E INSTALACIÓN TUBERÍA PVC. D = 3" RDE 26 / 160 PSI. (UNIÓN MECÁNICA). | ML | MANO DE OBRA | CUADRILLA DE INSTALACIÓNES (BB) | HC | 35069.6294 | 0.3
4 | REDES DE ACUEDUCTO | 4.01 | TUBERÍA PVC - ACUEDUCTO | 4.01.27 | SUMINISTRO E INSTALACIÓN TUBERÍA PVC. D = 4" RDE 26 / 160 PSI. (UNIÓN MECÁNICA). | ML | MATERIAL | TUBERÍA PVC PRESIÓN DE 4" RDE 26 - 160 PSI. (UNIÓN MECÁNICA). | ML | 50287.67 | 1.05
4 | REDES DE ACUEDUCTO | 4.01 | TUBERÍA PVC - ACUEDUCTO | 4.01.27 | SUMINISTRO E INSTALACIÓN TUBERÍA PVC. D = 4" RDE 26 / 160 PSI. (UNIÓN MECÁNICA). | ML | MATERIAL | LUBRICANTE TUB PVC/500GR | UND | 30941.5 | 0.02
4 | REDES DE ACUEDUCTO | 4.01 | TUBERÍA PVC - ACUEDUCTO | 4.01.27 | SUMINISTRO E INSTALACIÓN TUBERÍA PVC. D = 4" RDE 26 / 160 PSI. (UNIÓN MECÁNICA). | ML | EQUIPO | HERRAMIENTA Y EQUIPO MENOR (%M.O.) | % | 10520.89 | 0.05
4 | REDES DE ACUEDUCTO | 4.01 | TUBERÍA PVC - ACUEDUCTO | 4.01.27 | SUMINISTRO E INSTALACIÓN TUBERÍA PVC. D = 4" RDE 26 / 160 PSI. (UNIÓN MECÁNICA). | ML | MANO DE OBRA | CUADRILLA DE INSTALACIÓNES (BB) | HC | 35069.6294 | 0.3
4 | REDES DE ACUEDUCTO | 4.01 | TUBERÍA PVC - ACUEDUCTO | 4.01.28 | SUMINISTRO E INSTALACIÓN TUBERÍA PVC. D = 6" RDE 26 / 160 PSI. (UNIÓN MECÁNICA). | ML | MATERIAL | TUBERÍA PVC PRESIÓN DE 6" RDE 26 - 160 PSI. (UNIÓN MECÁNICA). | ML | 100119 | 1.05
4 | REDES DE ACUEDUCTO | 4.01 | TUBERÍA PVC - ACUEDUCTO | 4.01.28 | SUMINISTRO E INSTALACIÓN TUBERÍA PVC. D = 6" RDE 26 / 160 PSI. (UNIÓN MECÁNICA). | ML | MATERIAL | LUBRICANTE TUB PVC/500GR | UND | 30941.5 | 1
4 | REDES DE ACUEDUCTO | 4.01 | TUBERÍA PVC - ACUEDUCTO | 4.01.28 | SUMINISTRO E INSTALACIÓN TUBERÍA PVC. D = 6" RDE 26 / 160 PSI. (UNIÓN MECÁNICA). | ML | EQUIPO | HERRAMIENTA Y EQUIPO MENOR (%M.O.) | % | 10520.89 | 0.05
4 | REDES DE ACUEDUCTO | 4.01 | TUBERÍA PVC - ACUEDUCTO | 4.01.28 | SUMINISTRO E INSTALACIÓN TUBERÍA PVC. D = 6" RDE 26 / 160 PSI. (UNIÓN MECÁNICA). | ML | MANO DE OBRA | CUADRILLA DE INSTALACIÓNES (BB) | HC | 35069.6294 | 0.3
4 | REDES DE ACUEDUCTO | 4.01 | TUBERÍA PVC - ACUEDUCTO | 4.01.29 | SUMINISTRO E INSTALACIÓN TUBERÍA PVC. D = 8" RDE 26 / 160 PSI. (UNIÓN MECÁNICA). | ML | MATERIAL | TUBERÍA PVC PRESIÓN DE 8" RDE 26 - 160 PSI. (UNIÓN MECÁNICA). | ML | 169470.75 | 1
4 | REDES DE ACUEDUCTO | 4.01 | TUBERÍA PVC - ACUEDUCTO | 4.01.29 | SUMINISTRO E INSTALACIÓN TUBERÍA PVC. D = 8" RDE 26 / 160 PSI. (UNIÓN MECÁNICA). | ML | MATERIAL | LUBRICANTE TUB PVC/500GR | UND | 30941.5 | 1
4 | REDES DE ACUEDUCTO | 4.01 | TUBERÍA PVC - ACUEDUCTO | 4.01.29 | SUMINISTRO E INSTALACIÓN TUBERÍA PVC. D = 8" RDE 26 / 160 PSI. (UNIÓN MECÁNICA). | ML | EQUIPO | HERRAMIENTA Y EQUIPO MENOR (%M.O.) | % | 10520.89 | 0.05
4 | REDES DE ACUEDUCTO | 4.01 | TUBERÍA PVC - ACUEDUCTO | 4.01.29 | SUMINISTRO E INSTALACIÓN TUBERÍA PVC. D = 8" RDE 26 / 160 PSI. (UNIÓN MECÁNICA). | ML | MANO DE OBRA | CUADRILLA DE INSTALACIÓNES (BB) | HC | 35069.6294 | 0.3
4 | REDES DE ACUEDUCTO | 4.01 | TUBERÍA PVC - ACUEDUCTO | 4.01.30 | SUMINISTRO E INSTALACIÓN TUBERÍA PVC. D = 10" RDE 26 / 160 PSI. (UNIÓN MECÁNICA). | ML | MATERIAL | TUBERÍA PVC PRESIÓN DE 10" RDE 26 - 160 PSI. (UNIÓN MECÁNICA). | ML | 264026.83 | 1.05
4 | REDES DE ACUEDUCTO | 4.01 | TUBERÍA PVC - ACUEDUCTO | 4.01.30 | SUMINISTRO E INSTALACIÓN TUBERÍA PVC. D = 10" RDE 26 / 160 PSI. (UNIÓN MECÁNICA). | ML | MATERIAL | LUBRICANTE TUB PVC/500GR | UND | 30941.5 | 0.02
4 | REDES DE ACUEDUCTO | 4.01 | TUBERÍA PVC - ACUEDUCTO | 4.01.30 | SUMINISTRO E INSTALACIÓN TUBERÍA PVC. D = 10" RDE 26 / 160 PSI. (UNIÓN MECÁNICA). | ML | EQUIPO | HERRAMIENTA Y EQUIPO MENOR (%M.O.) | % | 10520.89 | 0.05
4 | REDES DE ACUEDUCTO | 4.01 | TUBERÍA PVC - ACUEDUCTO | 4.01.30 | SUMINISTRO E INSTALACIÓN TUBERÍA PVC. D = 10" RDE 26 / 160 PSI. (UNIÓN MECÁNICA). | ML | MANO DE OBRA | CUADRILLA DE INSTALACIÓNES (BB) | HC | 35069.6294 | 0.3
4 | REDES DE ACUEDUCTO | 4.01 | TUBERÍA PVC - ACUEDUCTO | 4.01.31 | SUMINISTRO E INSTALACIÓN TUBERÍA PVC. D = 12" RDE 26 / 160 PSI. (UNIÓN MECÁNICA). | ML | MATERIAL | TUBERÍA PVC PRESIÓN DE 12" RDE 26 - 160 PSI. (UNIÓN MECÁNICA). | ML | 388041.42 | 1.05
4 | REDES DE ACUEDUCTO | 4.01 | TUBERÍA PVC - ACUEDUCTO | 4.01.31 | SUMINISTRO E INSTALACIÓN TUBERÍA PVC. D = 12" RDE 26 / 160 PSI. (UNIÓN MECÁNICA). | ML | MATERIAL | LUBRICANTE TUB PVC/500GR | UND | 30941.5 | 0.02
4 | REDES DE ACUEDUCTO | 4.01 | TUBERÍA PVC - ACUEDUCTO | 4.01.31 | SUMINISTRO E INSTALACIÓN TUBERÍA PVC. D = 12" RDE 26 / 160 PSI. (UNIÓN MECÁNICA). | ML | EQUIPO | HERRAMIENTA Y EQUIPO MENOR (%M.O.) | % | 10520.89 | 0.05
4 | REDES DE ACUEDUCTO | 4.01 | TUBERÍA PVC - ACUEDUCTO | 4.01.31 | SUMINISTRO E INSTALACIÓN TUBERÍA PVC. D = 12" RDE 26 / 160 PSI. (UNIÓN MECÁNICA). | ML | MANO DE OBRA | CUADRILLA DE INSTALACIÓNES (BB) | HC | 35069.6294 | 0.3
4 | REDES DE ACUEDUCTO | 4.01 | TUBERÍA PVC - ACUEDUCTO | 4.01.32 | SUMINISTRO E INSTALACIÓN DE ACOMETIDA 2" X 3/4" INCLUYE TUBERÍA PF + UAD 3/4" , REGISTRO DE CORTE, COLLAR DERIVACIÓN Y ACCESORIOS COMPLEMENTARIOS PARA SU CONEXIÓN. INCLUYE CAJA DE INSPECCIÓN Y MEDIDOR VOLUMÉTRICO. | UND | MATERIAL | COLLAR DE DERIVACION DE 2 X 3/4'' | UND | 14889 | 1
4 | REDES DE ACUEDUCTO | 4.01 | TUBERÍA PVC - ACUEDUCTO | 4.01.32 | SUMINISTRO E INSTALACIÓN DE ACOMETIDA 2" X 3/4" INCLUYE TUBERÍA PF + UAD 3/4" , REGISTRO DE CORTE, COLLAR DERIVACIÓN Y ACCESORIOS COMPLEMENTARIOS PARA SU CONEXIÓN. INCLUYE CAJA DE INSPECCIÓN Y MEDIDOR VOLUMÉTRICO. | UND | MATERIAL | APAPTADOR PF+UAD MACHO DE 3/4" | UND | 27537.5 | 2
4 | REDES DE ACUEDUCTO | 4.01 | TUBERÍA PVC - ACUEDUCTO | 4.01.32 | SUMINISTRO E INSTALACIÓN DE ACOMETIDA 2" X 3/4" INCLUYE TUBERÍA PF + UAD 3/4" , REGISTRO DE CORTE, COLLAR DERIVACIÓN Y ACCESORIOS COMPLEMENTARIOS PARA SU CONEXIÓN. INCLUYE CAJA DE INSPECCIÓN Y MEDIDOR VOLUMÉTRICO. | UND | MATERIAL | MANGUERA PF+UAD 3/4`` | ML | 5261 | 6
4 | REDES DE ACUEDUCTO | 4.01 | TUBERÍA PVC - ACUEDUCTO | 4.01.32 | SUMINISTRO E INSTALACIÓN DE ACOMETIDA 2" X 3/4" INCLUYE TUBERÍA PF + UAD 3/4" , REGISTRO DE CORTE, COLLAR DERIVACIÓN Y ACCESORIOS COMPLEMENTARIOS PARA SU CONEXIÓN. INCLUYE CAJA DE INSPECCIÓN Y MEDIDOR VOLUMÉTRICO. | UND | MATERIAL | VALVULA ELASTICO 3/4`` | UND | 47048.43 | 1
4 | REDES DE ACUEDUCTO | 4.01 | TUBERÍA PVC - ACUEDUCTO | 4.01.32 | SUMINISTRO E INSTALACIÓN DE ACOMETIDA 2" X 3/4" INCLUYE TUBERÍA PF + UAD 3/4" , REGISTRO DE CORTE, COLLAR DERIVACIÓN Y ACCESORIOS COMPLEMENTARIOS PARA SU CONEXIÓN. INCLUYE CAJA DE INSPECCIÓN Y MEDIDOR VOLUMÉTRICO. | UND | MATERIAL | REGISTRO DE CORTE EN BRONCE DE 3/4" | UND | 102173.66 | 1
4 | REDES DE ACUEDUCTO | 4.01 | TUBERÍA PVC - ACUEDUCTO | 4.01.32 | SUMINISTRO E INSTALACIÓN DE ACOMETIDA 2" X 3/4" INCLUYE TUBERÍA PF + UAD 3/4" , REGISTRO DE CORTE, COLLAR DERIVACIÓN Y ACCESORIOS COMPLEMENTARIOS PARA SU CONEXIÓN. INCLUYE CAJA DE INSPECCIÓN Y MEDIDOR VOLUMÉTRICO. | UND | MATERIAL | CAJA Y TAPA EN H.F. MARCADA | UND | 43000 | 1
4 | REDES DE ACUEDUCTO | 4.01 | TUBERÍA PVC - ACUEDUCTO | 4.01.32 | SUMINISTRO E INSTALACIÓN DE ACOMETIDA 2" X 3/4" INCLUYE TUBERÍA PF + UAD 3/4" , REGISTRO DE CORTE, COLLAR DERIVACIÓN Y ACCESORIOS COMPLEMENTARIOS PARA SU CONEXIÓN. INCLUYE CAJA DE INSPECCIÓN Y MEDIDOR VOLUMÉTRICO. | UND | MATERIAL | MEDIDOR TIPO VOLUMÉTRICO | UND | 172669 | 1
4 | REDES DE ACUEDUCTO | 4.01 | TUBERÍA PVC - ACUEDUCTO | 4.01.32 | SUMINISTRO E INSTALACIÓN DE ACOMETIDA 2" X 3/4" INCLUYE TUBERÍA PF + UAD 3/4" , REGISTRO DE CORTE, COLLAR DERIVACIÓN Y ACCESORIOS COMPLEMENTARIOS PARA SU CONEXIÓN. INCLUYE CAJA DE INSPECCIÓN Y MEDIDOR VOLUMÉTRICO. | UND | EQUIPO | HERRAMIENTA Y EQUIPO MENOR (%M.O.) | % | 45590.52 | 0.05
4 | REDES DE ACUEDUCTO | 4.01 | TUBERÍA PVC - ACUEDUCTO | 4.01.32 | SUMINISTRO E INSTALACIÓN DE ACOMETIDA 2" X 3/4" INCLUYE TUBERÍA PF + UAD 3/4" , REGISTRO DE CORTE, COLLAR DERIVACIÓN Y ACCESORIOS COMPLEMENTARIOS PARA SU CONEXIÓN. INCLUYE CAJA DE INSPECCIÓN Y MEDIDOR VOLUMÉTRICO. | UND | MANO DE OBRA | CUADRILLA DE INSTALACIÓNES (BB) | HC | 35069.6294 | 1.3
4 | REDES DE ACUEDUCTO | 4.01 | TUBERÍA PVC - ACUEDUCTO | 4.01.33 | SUMINISTRO E INSTALACIÓN DE ACOMETIDA 2" X 1/2" INCLUYE TUBERÍA PF + UAD 1/2", REGISTRO DE CORTE, COLLAR DERIVACIÓN Y ACCESORIOS COMPLEMENTARIOS PARA SU CONEXIÓN. INCLUYE CAJA DE INSPECCIÓN Y MEDIDOR VOLUMÉTRICO. | UND | MATERIAL | COLLAR DE DERIVACION DE 2 X 1/2`` | UND | 11540 | 1
4 | REDES DE ACUEDUCTO | 4.01 | TUBERÍA PVC - ACUEDUCTO | 4.01.33 | SUMINISTRO E INSTALACIÓN DE ACOMETIDA 2" X 1/2" INCLUYE TUBERÍA PF + UAD 1/2", REGISTRO DE CORTE, COLLAR DERIVACIÓN Y ACCESORIOS COMPLEMENTARIOS PARA SU CONEXIÓN. INCLUYE CAJA DE INSPECCIÓN Y MEDIDOR VOLUMÉTRICO. | UND | MATERIAL | ADAPTADOR PF+UAD MACHO DE 1/2" | UND | 3485 | 2
4 | REDES DE ACUEDUCTO | 4.01 | TUBERÍA PVC - ACUEDUCTO | 4.01.33 | SUMINISTRO E INSTALACIÓN DE ACOMETIDA 2" X 1/2" INCLUYE TUBERÍA PF + UAD 1/2", REGISTRO DE CORTE, COLLAR DERIVACIÓN Y ACCESORIOS COMPLEMENTARIOS PARA SU CONEXIÓN. INCLUYE CAJA DE INSPECCIÓN Y MEDIDOR VOLUMÉTRICO. | UND | MATERIAL | MANGUERA PF+UAD 1/2`` | ML | 2677 | 6
4 | REDES DE ACUEDUCTO | 4.01 | TUBERÍA PVC - ACUEDUCTO | 4.01.33 | SUMINISTRO E INSTALACIÓN DE ACOMETIDA 2" X 1/2" INCLUYE TUBERÍA PF + UAD 1/2", REGISTRO DE CORTE, COLLAR DERIVACIÓN Y ACCESORIOS COMPLEMENTARIOS PARA SU CONEXIÓN. INCLUYE CAJA DE INSPECCIÓN Y MEDIDOR VOLUMÉTRICO. | UND | MATERIAL | REGISTRO DE CORTE EN BRONCE DE 1/2" | UND | 29430.38 | 1
4 | REDES DE ACUEDUCTO | 4.01 | TUBERÍA PVC - ACUEDUCTO | 4.01.33 | SUMINISTRO E INSTALACIÓN DE ACOMETIDA 2" X 1/2" INCLUYE TUBERÍA PF + UAD 1/2", REGISTRO DE CORTE, COLLAR DERIVACIÓN Y ACCESORIOS COMPLEMENTARIOS PARA SU CONEXIÓN. INCLUYE CAJA DE INSPECCIÓN Y MEDIDOR VOLUMÉTRICO. | UND | MATERIAL | VALVULA ELASTICO 1/2`` | UND | 39001.05 | 1
4 | REDES DE ACUEDUCTO | 4.01 | TUBERÍA PVC - ACUEDUCTO | 4.01.33 | SUMINISTRO E INSTALACIÓN DE ACOMETIDA 2" X 1/2" INCLUYE TUBERÍA PF + UAD 1/2", REGISTRO DE CORTE, COLLAR DERIVACIÓN Y ACCESORIOS COMPLEMENTARIOS PARA SU CONEXIÓN. INCLUYE CAJA DE INSPECCIÓN Y MEDIDOR VOLUMÉTRICO. | UND | MATERIAL | CAJA Y TAPA EN H.F. MARCADA | UND | 43000 | 1
4 | REDES DE ACUEDUCTO | 4.01 | TUBERÍA PVC - ACUEDUCTO | 4.01.33 | SUMINISTRO E INSTALACIÓN DE ACOMETIDA 2" X 1/2" INCLUYE TUBERÍA PF + UAD 1/2", REGISTRO DE CORTE, COLLAR DERIVACIÓN Y ACCESORIOS COMPLEMENTARIOS PARA SU CONEXIÓN. INCLUYE CAJA DE INSPECCIÓN Y MEDIDOR VOLUMÉTRICO. | UND | MATERIAL | MEDIDOR TIPO VOLUMÉTRICO | UND | 172669 | 1
4 | REDES DE ACUEDUCTO | 4.01 | TUBERÍA PVC - ACUEDUCTO | 4.01.33 | SUMINISTRO E INSTALACIÓN DE ACOMETIDA 2" X 1/2" INCLUYE TUBERÍA PF + UAD 1/2", REGISTRO DE CORTE, COLLAR DERIVACIÓN Y ACCESORIOS COMPLEMENTARIOS PARA SU CONEXIÓN. INCLUYE CAJA DE INSPECCIÓN Y MEDIDOR VOLUMÉTRICO. | UND | EQUIPO | HERRAMIENTA Y EQUIPO MENOR (%M.O.) | % | 45590.52 | 0.05
4 | REDES DE ACUEDUCTO | 4.01 | TUBERÍA PVC - ACUEDUCTO | 4.01.33 | SUMINISTRO E INSTALACIÓN DE ACOMETIDA 2" X 1/2" INCLUYE TUBERÍA PF + UAD 1/2", REGISTRO DE CORTE, COLLAR DERIVACIÓN Y ACCESORIOS COMPLEMENTARIOS PARA SU CONEXIÓN. INCLUYE CAJA DE INSPECCIÓN Y MEDIDOR VOLUMÉTRICO. | UND | MANO DE OBRA | CUADRILLA DE INSTALACIÓNES (BB) | HC | 35069.6294 | 1.3
4 | REDES DE ACUEDUCTO | 4.01 | TUBERÍA PVC - ACUEDUCTO | 4.01.34 | SUMINISTRO E INSTALACIÓN DE ACOMETIDA 3" X 3/4" INCLUYE TUBERÍA PF + UAD 3/4" , REGISTRO DE CORTE, COLLAR DERIVACIÓN Y ACCESORIOS COMPLEMENTARIOS PARA SU CONEXIÓN. INCLUYE CAJA DE INSPECCIÓN Y MEDIDOR VOLUMÉTRICO. | UND | MATERIAL | COLLAR DE DERIVACIÓN 3 X 3/4`` | UND | 26532.67 | 1
4 | REDES DE ACUEDUCTO | 4.01 | TUBERÍA PVC - ACUEDUCTO | 4.01.34 | SUMINISTRO E INSTALACIÓN DE ACOMETIDA 3" X 3/4" INCLUYE TUBERÍA PF + UAD 3/4" , REGISTRO DE CORTE, COLLAR DERIVACIÓN Y ACCESORIOS COMPLEMENTARIOS PARA SU CONEXIÓN. INCLUYE CAJA DE INSPECCIÓN Y MEDIDOR VOLUMÉTRICO. | UND | MATERIAL | APAPTADOR PF+UAD MACHO DE 3/4" | UND | 27537.5 | 2
4 | REDES DE ACUEDUCTO | 4.01 | TUBERÍA PVC - ACUEDUCTO | 4.01.34 | SUMINISTRO E INSTALACIÓN DE ACOMETIDA 3" X 3/4" INCLUYE TUBERÍA PF + UAD 3/4" , REGISTRO DE CORTE, COLLAR DERIVACIÓN Y ACCESORIOS COMPLEMENTARIOS PARA SU CONEXIÓN. INCLUYE CAJA DE INSPECCIÓN Y MEDIDOR VOLUMÉTRICO. | UND | MATERIAL | MANGUERA PF+UAD 3/4`` | ML | 5261 | 6
4 | REDES DE ACUEDUCTO | 4.01 | TUBERÍA PVC - ACUEDUCTO | 4.01.34 | SUMINISTRO E INSTALACIÓN DE ACOMETIDA 3" X 3/4" INCLUYE TUBERÍA PF + UAD 3/4" , REGISTRO DE CORTE, COLLAR DERIVACIÓN Y ACCESORIOS COMPLEMENTARIOS PARA SU CONEXIÓN. INCLUYE CAJA DE INSPECCIÓN Y MEDIDOR VOLUMÉTRICO. | UND | MATERIAL | REGISTRO DE CORTE EN BRONCE DE 3/4" | UND | 102173.66 | 1
4 | REDES DE ACUEDUCTO | 4.01 | TUBERÍA PVC - ACUEDUCTO | 4.01.34 | SUMINISTRO E INSTALACIÓN DE ACOMETIDA 3" X 3/4" INCLUYE TUBERÍA PF + UAD 3/4" , REGISTRO DE CORTE, COLLAR DERIVACIÓN Y ACCESORIOS COMPLEMENTARIOS PARA SU CONEXIÓN. INCLUYE CAJA DE INSPECCIÓN Y MEDIDOR VOLUMÉTRICO. | UND | MATERIAL | VALVULA ELASTICO 3/4`` | UND | 47048.43 | 1
4 | REDES DE ACUEDUCTO | 4.01 | TUBERÍA PVC - ACUEDUCTO | 4.01.34 | SUMINISTRO E INSTALACIÓN DE ACOMETIDA 3" X 3/4" INCLUYE TUBERÍA PF + UAD 3/4" , REGISTRO DE CORTE, COLLAR DERIVACIÓN Y ACCESORIOS COMPLEMENTARIOS PARA SU CONEXIÓN. INCLUYE CAJA DE INSPECCIÓN Y MEDIDOR VOLUMÉTRICO. | UND | MATERIAL | CAJA Y TAPA EN H.F. MARCADA | UND | 43000 | 1
4 | REDES DE ACUEDUCTO | 4.01 | TUBERÍA PVC - ACUEDUCTO | 4.01.34 | SUMINISTRO E INSTALACIÓN DE ACOMETIDA 3" X 3/4" INCLUYE TUBERÍA PF + UAD 3/4" , REGISTRO DE CORTE, COLLAR DERIVACIÓN Y ACCESORIOS COMPLEMENTARIOS PARA SU CONEXIÓN. INCLUYE CAJA DE INSPECCIÓN Y MEDIDOR VOLUMÉTRICO. | UND | MATERIAL | MEDIDOR TIPO VOLUMÉTRICO | UND | 172669 | 1
4 | REDES DE ACUEDUCTO | 4.01 | TUBERÍA PVC - ACUEDUCTO | 4.01.34 | SUMINISTRO E INSTALACIÓN DE ACOMETIDA 3" X 3/4" INCLUYE TUBERÍA PF + UAD 3/4" , REGISTRO DE CORTE, COLLAR DERIVACIÓN Y ACCESORIOS COMPLEMENTARIOS PARA SU CONEXIÓN. INCLUYE CAJA DE INSPECCIÓN Y MEDIDOR VOLUMÉTRICO. | UND | EQUIPO | HERRAMIENTA Y EQUIPO MENOR (%M.O.) | % | 45590.52 | 0.05
4 | REDES DE ACUEDUCTO | 4.01 | TUBERÍA PVC - ACUEDUCTO | 4.01.34 | SUMINISTRO E INSTALACIÓN DE ACOMETIDA 3" X 3/4" INCLUYE TUBERÍA PF + UAD 3/4" , REGISTRO DE CORTE, COLLAR DERIVACIÓN Y ACCESORIOS COMPLEMENTARIOS PARA SU CONEXIÓN. INCLUYE CAJA DE INSPECCIÓN Y MEDIDOR VOLUMÉTRICO. | UND | MANO DE OBRA | CUADRILLA DE INSTALACIÓNES (BB) | HC | 35069.6294 | 1.3
4 | REDES DE ACUEDUCTO | 4.01 | TUBERÍA PVC - ACUEDUCTO | 4.01.35 | SUMINISTRO E INSTALACIÓN DE ACOMETIDA 3" X 1/2" INCLUYE TUBERÍA PF + UAD 1/2", REGISTRO DE CORTE, COLLAR DERIVACIÓN Y ACCESORIOS COMPLEMENTARIOS PARA SU CONEXIÓN. INCLUYE CAJA DE INSPECCIÓN Y MEDIDOR VOLUMÉTRICO. | UND | MATERIAL | COLLAR DE DERIVACION DE 3 X 1/2'' | UND | 20123.5 | 1.05
4 | REDES DE ACUEDUCTO | 4.01 | TUBERÍA PVC - ACUEDUCTO | 4.01.35 | SUMINISTRO E INSTALACIÓN DE ACOMETIDA 3" X 1/2" INCLUYE TUBERÍA PF + UAD 1/2", REGISTRO DE CORTE, COLLAR DERIVACIÓN Y ACCESORIOS COMPLEMENTARIOS PARA SU CONEXIÓN. INCLUYE CAJA DE INSPECCIÓN Y MEDIDOR VOLUMÉTRICO. | UND | MATERIAL | ADAPTADOR PF+UAD MACHO DE 1/2" | UND | 3485 | 2
4 | REDES DE ACUEDUCTO | 4.01 | TUBERÍA PVC - ACUEDUCTO | 4.01.35 | SUMINISTRO E INSTALACIÓN DE ACOMETIDA 3" X 1/2" INCLUYE TUBERÍA PF + UAD 1/2", REGISTRO DE CORTE, COLLAR DERIVACIÓN Y ACCESORIOS COMPLEMENTARIOS PARA SU CONEXIÓN. INCLUYE CAJA DE INSPECCIÓN Y MEDIDOR VOLUMÉTRICO. | UND | MATERIAL | MANGUERA PF+UAD 1/2`` | ML | 2677 | 6
4 | REDES DE ACUEDUCTO | 4.01 | TUBERÍA PVC - ACUEDUCTO | 4.01.35 | SUMINISTRO E INSTALACIÓN DE ACOMETIDA 3" X 1/2" INCLUYE TUBERÍA PF + UAD 1/2", REGISTRO DE CORTE, COLLAR DERIVACIÓN Y ACCESORIOS COMPLEMENTARIOS PARA SU CONEXIÓN. INCLUYE CAJA DE INSPECCIÓN Y MEDIDOR VOLUMÉTRICO. | UND | MATERIAL | REGISTRO DE CORTE EN BRONCE DE 1/2" | UND | 29430.38 | 1
4 | REDES DE ACUEDUCTO | 4.01 | TUBERÍA PVC - ACUEDUCTO | 4.01.35 | SUMINISTRO E INSTALACIÓN DE ACOMETIDA 3" X 1/2" INCLUYE TUBERÍA PF + UAD 1/2", REGISTRO DE CORTE, COLLAR DERIVACIÓN Y ACCESORIOS COMPLEMENTARIOS PARA SU CONEXIÓN. INCLUYE CAJA DE INSPECCIÓN Y MEDIDOR VOLUMÉTRICO. | UND | MATERIAL | VALVULA ELASTICO 1/2`` | UND | 39001.05 | 1
4 | REDES DE ACUEDUCTO | 4.01 | TUBERÍA PVC - ACUEDUCTO | 4.01.35 | SUMINISTRO E INSTALACIÓN DE ACOMETIDA 3" X 1/2" INCLUYE TUBERÍA PF + UAD 1/2", REGISTRO DE CORTE, COLLAR DERIVACIÓN Y ACCESORIOS COMPLEMENTARIOS PARA SU CONEXIÓN. INCLUYE CAJA DE INSPECCIÓN Y MEDIDOR VOLUMÉTRICO. | UND | MATERIAL | CAJA Y TAPA EN H.F. MARCADA | UND | 43000 | 1
4 | REDES DE ACUEDUCTO | 4.01 | TUBERÍA PVC - ACUEDUCTO | 4.01.35 | SUMINISTRO E INSTALACIÓN DE ACOMETIDA 3" X 1/2" INCLUYE TUBERÍA PF + UAD 1/2", REGISTRO DE CORTE, COLLAR DERIVACIÓN Y ACCESORIOS COMPLEMENTARIOS PARA SU CONEXIÓN. INCLUYE CAJA DE INSPECCIÓN Y MEDIDOR VOLUMÉTRICO. | UND | MATERIAL | MEDIDOR TIPO VOLUMÉTRICO | UND | 172669 | 1
4 | REDES DE ACUEDUCTO | 4.01 | TUBERÍA PVC - ACUEDUCTO | 4.01.35 | SUMINISTRO E INSTALACIÓN DE ACOMETIDA 3" X 1/2" INCLUYE TUBERÍA PF + UAD 1/2", REGISTRO DE CORTE, COLLAR DERIVACIÓN Y ACCESORIOS COMPLEMENTARIOS PARA SU CONEXIÓN. INCLUYE CAJA DE INSPECCIÓN Y MEDIDOR VOLUMÉTRICO. | UND | EQUIPO | HERRAMIENTA Y EQUIPO MENOR (%M.O.) | % | 45590.52 | 0.05
4 | REDES DE ACUEDUCTO | 4.01 | TUBERÍA PVC - ACUEDUCTO | 4.01.35 | SUMINISTRO E INSTALACIÓN DE ACOMETIDA 3" X 1/2" INCLUYE TUBERÍA PF + UAD 1/2", REGISTRO DE CORTE, COLLAR DERIVACIÓN Y ACCESORIOS COMPLEMENTARIOS PARA SU CONEXIÓN. INCLUYE CAJA DE INSPECCIÓN Y MEDIDOR VOLUMÉTRICO. | UND | MANO DE OBRA | CUADRILLA DE INSTALACIÓNES (BB) | HC | 35069.6294 | 1.3
4 | REDES DE ACUEDUCTO | 4.02 | TUBERÍA POLIETILENO ( PE 100 ) - ACUEDUCTO | 4.02.01 | SUMINISTRO E INSTALACIÓN TUBERÍA PN 10 DIAMETRO 110 mm (UNION CADA 50 M) | ML | MATERIAL | TUBERÍA POLIETILENO PE 100 PN 10 RDE 17 DIAMETRO 110 mm (4``) | ML | 34630 | 1.05
4 | REDES DE ACUEDUCTO | 4.02 | TUBERÍA POLIETILENO ( PE 100 ) - ACUEDUCTO | 4.02.01 | SUMINISTRO E INSTALACIÓN TUBERÍA PN 10 DIAMETRO 110 mm (UNION CADA 50 M) | ML | MATERIAL | UNIÓN POR MEDIO DE TERMOFUSIÓN PARA TUBERÍA Y ACCESORIOS PEAD DE 110 MM- 90 MM- 63 MM | UND | 124538.9 | 0.02
4 | REDES DE ACUEDUCTO | 4.02 | TUBERÍA POLIETILENO ( PE 100 ) - ACUEDUCTO | 4.02.01 | SUMINISTRO E INSTALACIÓN TUBERÍA PN 10 DIAMETRO 110 mm (UNION CADA 50 M) | ML | EQUIPO | HERRAMIENTA Y EQUIPO MENOR (%M.O.) | % | 14027.85 | 0.05
4 | REDES DE ACUEDUCTO | 4.02 | TUBERÍA POLIETILENO ( PE 100 ) - ACUEDUCTO | 4.02.01 | SUMINISTRO E INSTALACIÓN TUBERÍA PN 10 DIAMETRO 110 mm (UNION CADA 50 M) | ML | MANO DE OBRA | CUADRILLA DE INSTALACIÓNES (BB) | HC | 35069.6294 | 0.4
4 | REDES DE ACUEDUCTO | 4.02 | TUBERÍA POLIETILENO ( PE 100 ) - ACUEDUCTO | 4.02.02 | SUMINISTRO E INSTALACIÓN TUBERÍA PN 10 DIAMETRO 160 mm (UNION CADA 6 M) | ML | MATERIAL | TUBERÍA POLIETILENO PE 100 PN 10 RDE 17 DIAMETRO 160 mm (6``) | ML | 72605 | 1.05
4 | REDES DE ACUEDUCTO | 4.02 | TUBERÍA POLIETILENO ( PE 100 ) - ACUEDUCTO | 4.02.02 | SUMINISTRO E INSTALACIÓN TUBERÍA PN 10 DIAMETRO 160 mm (UNION CADA 6 M) | ML | MATERIAL | UNIÓN POR MEDIO DE TERMOFUSIÓN PARA TUBERÍA Y ACCESORIOS PEAD DE 250 MM- 200 MM -160MM | UND | 347869.14 | 0.167
4 | REDES DE ACUEDUCTO | 4.02 | TUBERÍA POLIETILENO ( PE 100 ) - ACUEDUCTO | 4.02.02 | SUMINISTRO E INSTALACIÓN TUBERÍA PN 10 DIAMETRO 160 mm (UNION CADA 6 M) | ML | EQUIPO | HERRAMIENTA Y EQUIPO MENOR (%M.O.) | % | 14027.85 | 0.05
4 | REDES DE ACUEDUCTO | 4.02 | TUBERÍA POLIETILENO ( PE 100 ) - ACUEDUCTO | 4.02.02 | SUMINISTRO E INSTALACIÓN TUBERÍA PN 10 DIAMETRO 160 mm (UNION CADA 6 M) | ML | MANO DE OBRA | CUADRILLA DE INSTALACIÓNES (BB) | HC | 35069.6294 | 0.4
4 | REDES DE ACUEDUCTO | 4.02 | TUBERÍA POLIETILENO ( PE 100 ) - ACUEDUCTO | 4.02.03 | SUMINISTRO E INSTALACIÓN TUBERÍA PN 10 DIAMETRO 200 mm (UNION CADA 6 M) | ML | MATERIAL | TUBERÍA POLIETILENO PE 100 PN 10 RDE 17 DIAMETRO 200 mm (8``) | ML | 114277 | 1.05
4 | REDES DE ACUEDUCTO | 4.02 | TUBERÍA POLIETILENO ( PE 100 ) - ACUEDUCTO | 4.02.03 | SUMINISTRO E INSTALACIÓN TUBERÍA PN 10 DIAMETRO 200 mm (UNION CADA 6 M) | ML | MATERIAL | UNIÓN POR MEDIO DE TERMOFUSIÓN PARA TUBERÍA Y ACCESORIOS PEAD DE 250 MM- 200 MM -160MM | UND | 347869.14 | 0.167
4 | REDES DE ACUEDUCTO | 4.02 | TUBERÍA POLIETILENO ( PE 100 ) - ACUEDUCTO | 4.02.03 | SUMINISTRO E INSTALACIÓN TUBERÍA PN 10 DIAMETRO 200 mm (UNION CADA 6 M) | ML | EQUIPO | HERRAMIENTA Y EQUIPO MENOR (%M.O.) | % | 17534.81 | 0.05
4 | REDES DE ACUEDUCTO | 4.02 | TUBERÍA POLIETILENO ( PE 100 ) - ACUEDUCTO | 4.02.03 | SUMINISTRO E INSTALACIÓN TUBERÍA PN 10 DIAMETRO 200 mm (UNION CADA 6 M) | ML | MANO DE OBRA | CUADRILLA DE INSTALACIÓNES (BB) | HC | 35069.6294 | 0.5
4 | REDES DE ACUEDUCTO | 4.02 | TUBERÍA POLIETILENO ( PE 100 ) - ACUEDUCTO | 4.02.04 | SUMINISTRO E INSTALACIÓN TUBERÍA PN 10 DIAMETRO 63 mm (UNION CADA 100 M) | ML | MATERIAL | TUBERÍA POLIETILENO PE 100 PN 10 RDE 17 DIAMETRO 63 mm (2``) | ML | 11533 | 1.05
4 | REDES DE ACUEDUCTO | 4.02 | TUBERÍA POLIETILENO ( PE 100 ) - ACUEDUCTO | 4.02.04 | SUMINISTRO E INSTALACIÓN TUBERÍA PN 10 DIAMETRO 63 mm (UNION CADA 100 M) | ML | MATERIAL | UNIÓN POR MEDIO DE TERMOFUSIÓN PARA TUBERÍA Y ACCESORIOS PEAD DE 110 MM- 90 MM- 63 MM | UND | 124538.9 | 0.01
4 | REDES DE ACUEDUCTO | 4.02 | TUBERÍA POLIETILENO ( PE 100 ) - ACUEDUCTO | 4.02.04 | SUMINISTRO E INSTALACIÓN TUBERÍA PN 10 DIAMETRO 63 mm (UNION CADA 100 M) | ML | EQUIPO | HERRAMIENTA Y EQUIPO MENOR (%M.O.) | % | 6908.72 | 0.05
4 | REDES DE ACUEDUCTO | 4.02 | TUBERÍA POLIETILENO ( PE 100 ) - ACUEDUCTO | 4.02.04 | SUMINISTRO E INSTALACIÓN TUBERÍA PN 10 DIAMETRO 63 mm (UNION CADA 100 M) | ML | MANO DE OBRA | CUADRILLA DE INSTALACIÓNES (BB) | HC | 35069.6294 | 0.197
4 | REDES DE ACUEDUCTO | 4.02 | TUBERÍA POLIETILENO ( PE 100 ) - ACUEDUCTO | 4.02.05 | SUMINISTRO E INSTALACIÓN TUBERÍA PN 10 DIAMETRO 90 mm (UNION CADA 50 M) | ML | MATERIAL | TUBERÍA POLIETILENO PE 100 PN 10 RDE 17 DIAMETRO 90 mm (3``) | ML | 23246 | 1.05
4 | REDES DE ACUEDUCTO | 4.02 | TUBERÍA POLIETILENO ( PE 100 ) - ACUEDUCTO | 4.02.05 | SUMINISTRO E INSTALACIÓN TUBERÍA PN 10 DIAMETRO 90 mm (UNION CADA 50 M) | ML | MATERIAL | UNIÓN POR MEDIO DE TERMOFUSIÓN PARA TUBERÍA Y ACCESORIOS PEAD DE 110 MM- 90 MM- 63 MM | UND | 124538.9 | 0.02
4 | REDES DE ACUEDUCTO | 4.02 | TUBERÍA POLIETILENO ( PE 100 ) - ACUEDUCTO | 4.02.05 | SUMINISTRO E INSTALACIÓN TUBERÍA PN 10 DIAMETRO 90 mm (UNION CADA 50 M) | ML | EQUIPO | HERRAMIENTA Y EQUIPO MENOR (%M.O.) | % | 8767.41 | 0.05
4 | REDES DE ACUEDUCTO | 4.02 | TUBERÍA POLIETILENO ( PE 100 ) - ACUEDUCTO | 4.02.05 | SUMINISTRO E INSTALACIÓN TUBERÍA PN 10 DIAMETRO 90 mm (UNION CADA 50 M) | ML | MANO DE OBRA | CUADRILLA DE INSTALACIÓNES (BB) | HC | 35069.6294 | 0.25
4 | REDES DE ACUEDUCTO | 4.02 | TUBERÍA POLIETILENO ( PE 100 ) - ACUEDUCTO | 4.02.06 | SUMINISTRO E INSTALACIÓN TUBERÍA PN 16 DIAMETRO 110 mm (UNION CADA 50 M) | ML | MATERIAL | TUBERÍA POLIETILENO PE 100 PN 16 RDE 11 DIAMETRO 110 mm (4``) | ML | 51275 | 1.05
4 | REDES DE ACUEDUCTO | 4.02 | TUBERÍA POLIETILENO ( PE 100 ) - ACUEDUCTO | 4.02.06 | SUMINISTRO E INSTALACIÓN TUBERÍA PN 16 DIAMETRO 110 mm (UNION CADA 50 M) | ML | MATERIAL | UNIÓN POR MEDIO DE TERMOFUSIÓN PARA TUBERÍA Y ACCESORIOS PEAD DE 110 MM- 90 MM- 63 MM | UND | 124538.9 | 0.02
4 | REDES DE ACUEDUCTO | 4.02 | TUBERÍA POLIETILENO ( PE 100 ) - ACUEDUCTO | 4.02.06 | SUMINISTRO E INSTALACIÓN TUBERÍA PN 16 DIAMETRO 110 mm (UNION CADA 50 M) | ML | EQUIPO | HERRAMIENTA Y EQUIPO MENOR (%M.O.) | % | 14027.85 | 0.05
4 | REDES DE ACUEDUCTO | 4.02 | TUBERÍA POLIETILENO ( PE 100 ) - ACUEDUCTO | 4.02.06 | SUMINISTRO E INSTALACIÓN TUBERÍA PN 16 DIAMETRO 110 mm (UNION CADA 50 M) | ML | MANO DE OBRA | CUADRILLA DE INSTALACIÓNES (BB) | HC | 35069.6294 | 0.4
4 | REDES DE ACUEDUCTO | 4.02 | TUBERÍA POLIETILENO ( PE 100 ) - ACUEDUCTO | 4.02.07 | SUMINISTRO E INSTALACIÓN TUBERÍA PN 16 DIAMETRO 160 mm (UNION CADA 6 M) | ML | MATERIAL | TUBERÍA POLIETILENO PE 100 PN 16 RDE 11 DIAMETRO 160 mm (6``) | ML | 108843 | 1.05
4 | REDES DE ACUEDUCTO | 4.02 | TUBERÍA POLIETILENO ( PE 100 ) - ACUEDUCTO | 4.02.07 | SUMINISTRO E INSTALACIÓN TUBERÍA PN 16 DIAMETRO 160 mm (UNION CADA 6 M) | ML | MATERIAL | UNIÓN POR MEDIO DE TERMOFUSIÓN PARA TUBERÍA Y ACCESORIOS PEAD DE 250 MM- 200 MM -160MM | UND | 347869.14 | 0.167
4 | REDES DE ACUEDUCTO | 4.02 | TUBERÍA POLIETILENO ( PE 100 ) - ACUEDUCTO | 4.02.07 | SUMINISTRO E INSTALACIÓN TUBERÍA PN 16 DIAMETRO 160 mm (UNION CADA 6 M) | ML | EQUIPO | HERRAMIENTA Y EQUIPO MENOR (%M.O.) | % | 14027.85 | 0.05
4 | REDES DE ACUEDUCTO | 4.02 | TUBERÍA POLIETILENO ( PE 100 ) - ACUEDUCTO | 4.02.07 | SUMINISTRO E INSTALACIÓN TUBERÍA PN 16 DIAMETRO 160 mm (UNION CADA 6 M) | ML | MANO DE OBRA | CUADRILLA DE INSTALACIÓNES (BB) | HC | 35069.6294 | 0.4
4 | REDES DE ACUEDUCTO | 4.02 | TUBERÍA POLIETILENO ( PE 100 ) - ACUEDUCTO | 4.02.08 | SUMINISTRO E INSTALACIÓN TUBERÍA PN 16 DIAMETRO 200 mm (UNION CADA 6 M) | ML | MATERIAL | TUBERÍA POLIETILENO PE 100 PN 16 RDE 11 DIAMETRO 200 mm (8``) | ML | 254768 | 1.05
4 | REDES DE ACUEDUCTO | 4.02 | TUBERÍA POLIETILENO ( PE 100 ) - ACUEDUCTO | 4.02.08 | SUMINISTRO E INSTALACIÓN TUBERÍA PN 16 DIAMETRO 200 mm (UNION CADA 6 M) | ML | MATERIAL | UNIÓN POR MEDIO DE TERMOFUSIÓN PARA TUBERÍA Y ACCESORIOS PEAD DE 250 MM- 200 MM -160MM | UND | 347869.14 | 0.167
4 | REDES DE ACUEDUCTO | 4.02 | TUBERÍA POLIETILENO ( PE 100 ) - ACUEDUCTO | 4.02.08 | SUMINISTRO E INSTALACIÓN TUBERÍA PN 16 DIAMETRO 200 mm (UNION CADA 6 M) | ML | EQUIPO | HERRAMIENTA Y EQUIPO MENOR (%M.O.) | % | 17534.81 | 0.05
4 | REDES DE ACUEDUCTO | 4.02 | TUBERÍA POLIETILENO ( PE 100 ) - ACUEDUCTO | 4.02.08 | SUMINISTRO E INSTALACIÓN TUBERÍA PN 16 DIAMETRO 200 mm (UNION CADA 6 M) | ML | MANO DE OBRA | CUADRILLA DE INSTALACIÓNES (BB) | HC | 35069.6294 | 0.5
4 | REDES DE ACUEDUCTO | 4.02 | TUBERÍA POLIETILENO ( PE 100 ) - ACUEDUCTO | 4.02.09 | SUMINISTRO E INSTALACIÓN TUBERÍA PN 16 DIAMETRO 63 mm (UNION CADA 100 M) | ML | MATERIAL | TUBERÍA POLIETILENO PE 100 PN 16 RDE 11 DIAMETRO 63 mm (2``) | ML | 17011 | 1.05
4 | REDES DE ACUEDUCTO | 4.02 | TUBERÍA POLIETILENO ( PE 100 ) - ACUEDUCTO | 4.02.09 | SUMINISTRO E INSTALACIÓN TUBERÍA PN 16 DIAMETRO 63 mm (UNION CADA 100 M) | ML | MATERIAL | UNIÓN POR MEDIO DE TERMOFUSIÓN PARA TUBERÍA Y ACCESORIOS PEAD DE 110 MM- 90 MM- 63 MM | UND | 124538.9 | 0.01
4 | REDES DE ACUEDUCTO | 4.02 | TUBERÍA POLIETILENO ( PE 100 ) - ACUEDUCTO | 4.02.09 | SUMINISTRO E INSTALACIÓN TUBERÍA PN 16 DIAMETRO 63 mm (UNION CADA 100 M) | ML | EQUIPO | HERRAMIENTA Y EQUIPO MENOR (%M.O.) | % | 8767.41 | 0.05
4 | REDES DE ACUEDUCTO | 4.02 | TUBERÍA POLIETILENO ( PE 100 ) - ACUEDUCTO | 4.02.09 | SUMINISTRO E INSTALACIÓN TUBERÍA PN 16 DIAMETRO 63 mm (UNION CADA 100 M) | ML | MANO DE OBRA | CUADRILLA DE INSTALACIÓNES (BB) | HC | 35069.6294 | 0.25
4 | REDES DE ACUEDUCTO | 4.02 | TUBERÍA POLIETILENO ( PE 100 ) - ACUEDUCTO | 4.02.10 | SUMINISTRO E INSTALACIÓN TUBERÍA PN 16 DIAMETRO 90 mm (UNION CADA 50 M) | ML | MATERIAL | TUBERÍA POLIETILENO PE 100 PN 16 RDE 11 DIAMETRO 90 mm (3``) | ML | 34400 | 1.05
4 | REDES DE ACUEDUCTO | 4.02 | TUBERÍA POLIETILENO ( PE 100 ) - ACUEDUCTO | 4.02.10 | SUMINISTRO E INSTALACIÓN TUBERÍA PN 16 DIAMETRO 90 mm (UNION CADA 50 M) | ML | MATERIAL | UNIÓN POR MEDIO DE TERMOFUSIÓN PARA TUBERÍA Y ACCESORIOS PEAD DE 110 MM- 90 MM- 63 MM | UND | 124538.9 | 0.02
4 | REDES DE ACUEDUCTO | 4.02 | TUBERÍA POLIETILENO ( PE 100 ) - ACUEDUCTO | 4.02.10 | SUMINISTRO E INSTALACIÓN TUBERÍA PN 16 DIAMETRO 90 mm (UNION CADA 50 M) | ML | EQUIPO | HERRAMIENTA Y EQUIPO MENOR (%M.O.) | % | 8767.41 | 0.05
4 | REDES DE ACUEDUCTO | 4.02 | TUBERÍA POLIETILENO ( PE 100 ) - ACUEDUCTO | 4.02.10 | SUMINISTRO E INSTALACIÓN TUBERÍA PN 16 DIAMETRO 90 mm (UNION CADA 50 M) | ML | MANO DE OBRA | CUADRILLA DE INSTALACIÓNES (BB) | HC | 35069.6294 | 0.25
4 | REDES DE ACUEDUCTO | 4.02 | TUBERÍA POLIETILENO ( PE 100 ) - ACUEDUCTO | 4.02.11 | UNIÓN POR MEDIO DE TERMOFUSIÓN PARA TUBERÍA Y ACCESORIOS PEAD DE 110 MM- 90 MM- 63 MM | UND | EQUIPO | HERRAMIENTA Y EQUIPO MENOR (%M.O.) | % | 56594.19 | 0.05
4 | REDES DE ACUEDUCTO | 4.02 | TUBERÍA POLIETILENO ( PE 100 ) - ACUEDUCTO | 4.02.11 | UNIÓN POR MEDIO DE TERMOFUSIÓN PARA TUBERÍA Y ACCESORIOS PEAD DE 110 MM- 90 MM- 63 MM | UND | EQUIPO | TERMOFUSIONADOR TUBERIA POLIVINILICA OPERACIÓN MANUAL | HORA | 96084 | 0.6
4 | REDES DE ACUEDUCTO | 4.02 | TUBERÍA POLIETILENO ( PE 100 ) - ACUEDUCTO | 4.02.11 | UNIÓN POR MEDIO DE TERMOFUSIÓN PARA TUBERÍA Y ACCESORIOS PEAD DE 110 MM- 90 MM- 63 MM | UND | EQUIPO | PLANTA ELECTRICA | HORA | 12441 | 0.6
4 | REDES DE ACUEDUCTO | 4.02 | TUBERÍA POLIETILENO ( PE 100 ) - ACUEDUCTO | 4.02.11 | UNIÓN POR MEDIO DE TERMOFUSIÓN PARA TUBERÍA Y ACCESORIOS PEAD DE 110 MM- 90 MM- 63 MM | UND | MANO DE OBRA | CUADRILLA ESPECIALIZADA TERMOFUSIONES (QQ) | HC | 94323.6575 | 0.6
4 | REDES DE ACUEDUCTO | 4.02 | TUBERÍA POLIETILENO ( PE 100 ) - ACUEDUCTO | 4.02.12 | UNIÓN POR MEDIO DE TERMOFUSIÓN PARA TUBERÍA Y ACCESORIOS PEAD DE 250 MM- 200 MM -160MM | UND | EQUIPO | HERRAMIENTA Y EQUIPO MENOR (%M.O.) | % | 127336.94 | 0.05
4 | REDES DE ACUEDUCTO | 4.02 | TUBERÍA POLIETILENO ( PE 100 ) - ACUEDUCTO | 4.02.12 | UNIÓN POR MEDIO DE TERMOFUSIÓN PARA TUBERÍA Y ACCESORIOS PEAD DE 250 MM- 200 MM -160MM | UND | EQUIPO | TERMOFUSIONADOR TUBERIA POLIVINILICA OPERACIÓN MECANICA | HORA | 146200 | 1.35
4 | REDES DE ACUEDUCTO | 4.02 | TUBERÍA POLIETILENO ( PE 100 ) - ACUEDUCTO | 4.02.12 | UNIÓN POR MEDIO DE TERMOFUSIÓN PARA TUBERÍA Y ACCESORIOS PEAD DE 250 MM- 200 MM -160MM | UND | EQUIPO | PLANTA ELECTRICA | HORA | 12441 | 1.35
4 | REDES DE ACUEDUCTO | 4.02 | TUBERÍA POLIETILENO ( PE 100 ) - ACUEDUCTO | 4.02.12 | UNIÓN POR MEDIO DE TERMOFUSIÓN PARA TUBERÍA Y ACCESORIOS PEAD DE 250 MM- 200 MM -160MM | UND | MANO DE OBRA | CUADRILLA ESPECIALIZADA TERMOFUSIONES (QQ) | HC | 94323.6575 | 1.35
4 | REDES DE ACUEDUCTO | 4.02 | TUBERÍA POLIETILENO ( PE 100 ) - ACUEDUCTO | 4.02.13 | UNIÓN POR MEDIO DE TERMOFUSIÓN PARA TUBERÍA Y ACCESORIOS PEAD DE 315 MM | UND | EQUIPO | HERRAMIENTA Y EQUIPO MENOR (%M.O.) | % | 160350.22 | 0.05
4 | REDES DE ACUEDUCTO | 4.02 | TUBERÍA POLIETILENO ( PE 100 ) - ACUEDUCTO | 4.02.13 | UNIÓN POR MEDIO DE TERMOFUSIÓN PARA TUBERÍA Y ACCESORIOS PEAD DE 315 MM | UND | EQUIPO | TERMOFUSIONADOR TUBERIA POLIVINILICA OPERACIÓN MECANICA | HORA | 146200 | 1.75
4 | REDES DE ACUEDUCTO | 4.02 | TUBERÍA POLIETILENO ( PE 100 ) - ACUEDUCTO | 4.02.13 | UNIÓN POR MEDIO DE TERMOFUSIÓN PARA TUBERÍA Y ACCESORIOS PEAD DE 315 MM | UND | EQUIPO | PLANTA ELECTRICA | HORA | 12441 | 1.75
4 | REDES DE ACUEDUCTO | 4.02 | TUBERÍA POLIETILENO ( PE 100 ) - ACUEDUCTO | 4.02.13 | UNIÓN POR MEDIO DE TERMOFUSIÓN PARA TUBERÍA Y ACCESORIOS PEAD DE 315 MM | UND | MANO DE OBRA | CUADRILLA ESPECIALIZADA TERMOFUSIONES (QQ) | HC | 94323.6575 | 1.7
4 | REDES DE ACUEDUCTO | 4.03 | ACCESORIOS - ACUEDUCTO | 4.03.01 | SUMINISTRO E INSTALACIÓN DE ARENA PARA LECHO FILTRANTE (CANTO RODADO, % SILICE >99, CE = (0.7 - 0.9), % SOLUBILIDAD HCI < 5.00%, COEFICIENTE UNIF. = (2 - 3.5)). | UND | MATERIAL | ARENA PARA LECHO FILTRANTE (ARENA DE SILICE, %SILICE > 99, CE= (0.7 - 0.9), % SOLUBILIDAD HCL £ | M3 | 777420 | 1.05
4 | REDES DE ACUEDUCTO | 4.03 | ACCESORIOS - ACUEDUCTO | 4.03.01 | SUMINISTRO E INSTALACIÓN DE ARENA PARA LECHO FILTRANTE (CANTO RODADO, % SILICE >99, CE = (0.7 - 0.9), % SOLUBILIDAD HCI < 5.00%, COEFICIENTE UNIF. = (2 - 3.5)). | UND | EQUIPO | HERRAMIENTA Y EQUIPO MENOR (%M.O.) | % | 10520.89 | 0.05
4 | REDES DE ACUEDUCTO | 4.03 | ACCESORIOS - ACUEDUCTO | 4.03.01 | SUMINISTRO E INSTALACIÓN DE ARENA PARA LECHO FILTRANTE (CANTO RODADO, % SILICE >99, CE = (0.7 - 0.9), % SOLUBILIDAD HCI < 5.00%, COEFICIENTE UNIF. = (2 - 3.5)). | UND | MANO DE OBRA | CUADRILLA DE INSTALACIÓNES (BB) | HC | 35069.6294 | 0.3
4 | REDES DE ACUEDUCTO | 4.03 | ACCESORIOS - ACUEDUCTO | 4.03.02 | SUMINISTRO E INSTALACIÓN DE CODO PVC GRAN RADIO 11 1/4° RDE 21 D=4" | UND | MATERIAL | CODO PVC GRAN RADIO 11 1/4° RDE 21 D=4" | UND | 113506.42 | 1
4 | REDES DE ACUEDUCTO | 4.03 | ACCESORIOS - ACUEDUCTO | 4.03.02 | SUMINISTRO E INSTALACIÓN DE CODO PVC GRAN RADIO 11 1/4° RDE 21 D=4" | UND | MATERIAL | LUBRICANTE TUB PVC/500GR | UND | 30941.5 | 0.02
4 | REDES DE ACUEDUCTO | 4.03 | ACCESORIOS - ACUEDUCTO | 4.03.02 | SUMINISTRO E INSTALACIÓN DE CODO PVC GRAN RADIO 11 1/4° RDE 21 D=4" | UND | EQUIPO | HERRAMIENTA Y EQUIPO MENOR (%M.O.) | % | 7013.93 | 0.05
4 | REDES DE ACUEDUCTO | 4.03 | ACCESORIOS - ACUEDUCTO | 4.03.02 | SUMINISTRO E INSTALACIÓN DE CODO PVC GRAN RADIO 11 1/4° RDE 21 D=4" | UND | MANO DE OBRA | CUADRILLA DE INSTALACIÓNES (BB) | HC | 35069.6294 | 0.2
4 | REDES DE ACUEDUCTO | 4.03 | ACCESORIOS - ACUEDUCTO | 4.03.03 | SUMINISTRO E INSTALACIÓN DE CODO PVC GRAN RADIO 11 1/4° RDE 21 D=6" | UND | MATERIAL | CODO PVC GRAN RADIO 11 1/4° RDE 21 D=6" | UND | 262929.23 | 1
4 | REDES DE ACUEDUCTO | 4.03 | ACCESORIOS - ACUEDUCTO | 4.03.03 | SUMINISTRO E INSTALACIÓN DE CODO PVC GRAN RADIO 11 1/4° RDE 21 D=6" | UND | MATERIAL | LUBRICANTE TUB PVC/500GR | UND | 30941.5 | 0.02
4 | REDES DE ACUEDUCTO | 4.03 | ACCESORIOS - ACUEDUCTO | 4.03.03 | SUMINISTRO E INSTALACIÓN DE CODO PVC GRAN RADIO 11 1/4° RDE 21 D=6" | UND | EQUIPO | HERRAMIENTA Y EQUIPO MENOR (%M.O.) | % | 7013.93 | 0.05
4 | REDES DE ACUEDUCTO | 4.03 | ACCESORIOS - ACUEDUCTO | 4.03.03 | SUMINISTRO E INSTALACIÓN DE CODO PVC GRAN RADIO 11 1/4° RDE 21 D=6" | UND | MANO DE OBRA | CUADRILLA DE INSTALACIÓNES (BB) | HC | 35069.6294 | 0.2
4 | REDES DE ACUEDUCTO | 4.03 | ACCESORIOS - ACUEDUCTO | 4.03.04 | SUMINISTRO E INSTALACIÓN DE CODO PVC GRAN RADIO 11 1/4° RDE 21 D=8" | UND | MATERIAL | CODO PVC GRAN RADIO 11 1/4° RDE 21 D=8" | UND | 533903.81 | 1
4 | REDES DE ACUEDUCTO | 4.03 | ACCESORIOS - ACUEDUCTO | 4.03.04 | SUMINISTRO E INSTALACIÓN DE CODO PVC GRAN RADIO 11 1/4° RDE 21 D=8" | UND | MATERIAL | LUBRICANTE TUB PVC/500GR | UND | 30941.5 | 0.02
4 | REDES DE ACUEDUCTO | 4.03 | ACCESORIOS - ACUEDUCTO | 4.03.04 | SUMINISTRO E INSTALACIÓN DE CODO PVC GRAN RADIO 11 1/4° RDE 21 D=8" | UND | EQUIPO | HERRAMIENTA Y EQUIPO MENOR (%M.O.) | % | 10520.89 | 0.05
4 | REDES DE ACUEDUCTO | 4.03 | ACCESORIOS - ACUEDUCTO | 4.03.04 | SUMINISTRO E INSTALACIÓN DE CODO PVC GRAN RADIO 11 1/4° RDE 21 D=8" | UND | MANO DE OBRA | CUADRILLA DE INSTALACIÓNES (BB) | HC | 35069.6294 | 0.3
4 | REDES DE ACUEDUCTO | 4.03 | ACCESORIOS - ACUEDUCTO | 4.03.05 | SUMINISTRO E INSTALACIÓN DE CODO PVC GRAN RADIO 11 1/4° RDE 21 D=10" | UND | MATERIAL | CODO PVC GRAN RADIO 11 1/4° RDE 21 D = 10" | UND | 1140123.45 | 1
4 | REDES DE ACUEDUCTO | 4.03 | ACCESORIOS - ACUEDUCTO | 4.03.05 | SUMINISTRO E INSTALACIÓN DE CODO PVC GRAN RADIO 11 1/4° RDE 21 D=10" | UND | MATERIAL | LUBRICANTE TUB PVC/500GR | UND | 30941.5 | 0.02
4 | REDES DE ACUEDUCTO | 4.03 | ACCESORIOS - ACUEDUCTO | 4.03.05 | SUMINISTRO E INSTALACIÓN DE CODO PVC GRAN RADIO 11 1/4° RDE 21 D=10" | UND | EQUIPO | HERRAMIENTA Y EQUIPO MENOR (%M.O.) | % | 14027.85 | 0.05
4 | REDES DE ACUEDUCTO | 4.03 | ACCESORIOS - ACUEDUCTO | 4.03.05 | SUMINISTRO E INSTALACIÓN DE CODO PVC GRAN RADIO 11 1/4° RDE 21 D=10" | UND | MANO DE OBRA | CUADRILLA DE INSTALACIÓNES (BB) | HC | 35069.6294 | 0.4
4 | REDES DE ACUEDUCTO | 4.03 | ACCESORIOS - ACUEDUCTO | 4.03.06 | SUMINISTRO E INSTALACIÓN DE CODO PVC GRAN RADIO 11 1/4° RDE 21 D=12" | UND | MATERIAL | CODO PVC GRAN RADIO 11 1/4° RDE 21 D =12" | UND | 1513364.04 | 1
4 | REDES DE ACUEDUCTO | 4.03 | ACCESORIOS - ACUEDUCTO | 4.03.06 | SUMINISTRO E INSTALACIÓN DE CODO PVC GRAN RADIO 11 1/4° RDE 21 D=12" | UND | MATERIAL | LUBRICANTE TUB PVC/500GR | UND | 30941.5 | 0.02
4 | REDES DE ACUEDUCTO | 4.03 | ACCESORIOS - ACUEDUCTO | 4.03.06 | SUMINISTRO E INSTALACIÓN DE CODO PVC GRAN RADIO 11 1/4° RDE 21 D=12" | UND | EQUIPO | HERRAMIENTA Y EQUIPO MENOR (%M.O.) | % | 14027.85 | 0.05
4 | REDES DE ACUEDUCTO | 4.03 | ACCESORIOS - ACUEDUCTO | 4.03.06 | SUMINISTRO E INSTALACIÓN DE CODO PVC GRAN RADIO 11 1/4° RDE 21 D=12" | UND | MANO DE OBRA | CUADRILLA DE INSTALACIÓNES (BB) | HC | 35069.6294 | 0.4
4 | REDES DE ACUEDUCTO | 4.03 | ACCESORIOS - ACUEDUCTO | 4.03.07 | SUMINISTRO E INSTALACIÓN DE CODO PVC GRAN RADIO 22 1/2° RDE 21 D=2" | UND | MATERIAL | CODO PVC GRAN RADIO 22 1/2° RDE 21 D=2" | UND | 37406.5 | 1
4 | REDES DE ACUEDUCTO | 4.03 | ACCESORIOS - ACUEDUCTO | 4.03.07 | SUMINISTRO E INSTALACIÓN DE CODO PVC GRAN RADIO 22 1/2° RDE 21 D=2" | UND | MATERIAL | LUBRICANTE TUB PVC/500GR | UND | 30941.5 | 0.02
4 | REDES DE ACUEDUCTO | 4.03 | ACCESORIOS - ACUEDUCTO | 4.03.07 | SUMINISTRO E INSTALACIÓN DE CODO PVC GRAN RADIO 22 1/2° RDE 21 D=2" | UND | EQUIPO | HERRAMIENTA Y EQUIPO MENOR (%M.O.) | % | 7013.93 | 0.05
4 | REDES DE ACUEDUCTO | 4.03 | ACCESORIOS - ACUEDUCTO | 4.03.07 | SUMINISTRO E INSTALACIÓN DE CODO PVC GRAN RADIO 22 1/2° RDE 21 D=2" | UND | MANO DE OBRA | CUADRILLA DE INSTALACIÓNES (BB) | HC | 35069.6294 | 0.2
4 | REDES DE ACUEDUCTO | 4.03 | ACCESORIOS - ACUEDUCTO | 4.03.08 | SUMINISTRO E INSTALACIÓN DE CODO PVC GRAN RADIO 22 1/2° RDE 21 D=3" | UND | MATERIAL | CODO PVC GRAN RADIO 22 1/2° RDE 21 D=3" | UND | 72853.82 | 1
4 | REDES DE ACUEDUCTO | 4.03 | ACCESORIOS - ACUEDUCTO | 4.03.08 | SUMINISTRO E INSTALACIÓN DE CODO PVC GRAN RADIO 22 1/2° RDE 21 D=3" | UND | MATERIAL | LUBRICANTE TUB PVC/500GR | UND | 30941.5 | 0.02
4 | REDES DE ACUEDUCTO | 4.03 | ACCESORIOS - ACUEDUCTO | 4.03.08 | SUMINISTRO E INSTALACIÓN DE CODO PVC GRAN RADIO 22 1/2° RDE 21 D=3" | UND | EQUIPO | HERRAMIENTA Y EQUIPO MENOR (%M.O.) | % | 7013.93 | 0.05
4 | REDES DE ACUEDUCTO | 4.03 | ACCESORIOS - ACUEDUCTO | 4.03.08 | SUMINISTRO E INSTALACIÓN DE CODO PVC GRAN RADIO 22 1/2° RDE 21 D=3" | UND | MANO DE OBRA | CUADRILLA DE INSTALACIÓNES (BB) | HC | 35069.6294 | 0.2
4 | REDES DE ACUEDUCTO | 4.03 | ACCESORIOS - ACUEDUCTO | 4.03.09 | SUMINISTRO E INSTALACIÓN DE CODO PVC GRAN RADIO 22 1/2° RDE 21 D=4" | UND | MATERIAL | CODO PVC GRAN RADIO 22 1/2° RDE 21 D=4" | UND | 119593.55 | 1
4 | REDES DE ACUEDUCTO | 4.03 | ACCESORIOS - ACUEDUCTO | 4.03.09 | SUMINISTRO E INSTALACIÓN DE CODO PVC GRAN RADIO 22 1/2° RDE 21 D=4" | UND | MATERIAL | LUBRICANTE TUB PVC/500GR | UND | 30941.5 | 0.02
4 | REDES DE ACUEDUCTO | 4.03 | ACCESORIOS - ACUEDUCTO | 4.03.09 | SUMINISTRO E INSTALACIÓN DE CODO PVC GRAN RADIO 22 1/2° RDE 21 D=4" | UND | EQUIPO | HERRAMIENTA Y EQUIPO MENOR (%M.O.) | % | 7013.93 | 0.05
4 | REDES DE ACUEDUCTO | 4.03 | ACCESORIOS - ACUEDUCTO | 4.03.09 | SUMINISTRO E INSTALACIÓN DE CODO PVC GRAN RADIO 22 1/2° RDE 21 D=4" | UND | MANO DE OBRA | CUADRILLA DE INSTALACIÓNES (BB) | HC | 35069.6294 | 0.2
4 | REDES DE ACUEDUCTO | 4.03 | ACCESORIOS - ACUEDUCTO | 4.03.10 | SUMINISTRO E INSTALACIÓN DE CODO PVC GRAN RADIO 22 1/2° RDE 21 D=6" | UND | MATERIAL | CODO PVC GRAN RADIO 22 1/2° RDE 21 D=6" | UND | 293891.28 | 1
4 | REDES DE ACUEDUCTO | 4.03 | ACCESORIOS - ACUEDUCTO | 4.03.10 | SUMINISTRO E INSTALACIÓN DE CODO PVC GRAN RADIO 22 1/2° RDE 21 D=6" | UND | MATERIAL | LUBRICANTE TUB PVC/500GR | UND | 30941.5 | 0.02
4 | REDES DE ACUEDUCTO | 4.03 | ACCESORIOS - ACUEDUCTO | 4.03.10 | SUMINISTRO E INSTALACIÓN DE CODO PVC GRAN RADIO 22 1/2° RDE 21 D=6" | UND | EQUIPO | HERRAMIENTA Y EQUIPO MENOR (%M.O.) | % | 10520.89 | 0.05
4 | REDES DE ACUEDUCTO | 4.03 | ACCESORIOS - ACUEDUCTO | 4.03.10 | SUMINISTRO E INSTALACIÓN DE CODO PVC GRAN RADIO 22 1/2° RDE 21 D=6" | UND | MANO DE OBRA | CUADRILLA DE INSTALACIÓNES (BB) | HC | 35069.6294 | 0.3
4 | REDES DE ACUEDUCTO | 4.03 | ACCESORIOS - ACUEDUCTO | 4.03.11 | SUMINISTRO E INSTALACIÓN DE CODO PVC GRAN RADIO 22 1/2° RDE 21 D=8" | UND | MATERIAL | CODO PVC GRAN RADIO 22 1/2° RDE 21 D=8" | UND | 622118.54 | 1
4 | REDES DE ACUEDUCTO | 4.03 | ACCESORIOS - ACUEDUCTO | 4.03.11 | SUMINISTRO E INSTALACIÓN DE CODO PVC GRAN RADIO 22 1/2° RDE 21 D=8" | UND | MATERIAL | LUBRICANTE TUB PVC/500GR | UND | 30941.5 | 0.02
4 | REDES DE ACUEDUCTO | 4.03 | ACCESORIOS - ACUEDUCTO | 4.03.11 | SUMINISTRO E INSTALACIÓN DE CODO PVC GRAN RADIO 22 1/2° RDE 21 D=8" | UND | EQUIPO | HERRAMIENTA Y EQUIPO MENOR (%M.O.) | % | 10520.89 | 0.05
4 | REDES DE ACUEDUCTO | 4.03 | ACCESORIOS - ACUEDUCTO | 4.03.11 | SUMINISTRO E INSTALACIÓN DE CODO PVC GRAN RADIO 22 1/2° RDE 21 D=8" | UND | MANO DE OBRA | CUADRILLA DE INSTALACIÓNES (BB) | HC | 35069.6294 | 0.3
4 | REDES DE ACUEDUCTO | 4.03 | ACCESORIOS - ACUEDUCTO | 4.03.12 | SUMINISTRO E INSTALACIÓN DE CODO PVC GRAN RADIO 22 1/2° RDE 21 D=10" | UND | MATERIAL | CODO PVC GRAN RADIO 22 1/2° RDE 21 D=10" | UND | 1393643.29 | 1
4 | REDES DE ACUEDUCTO | 4.03 | ACCESORIOS - ACUEDUCTO | 4.03.12 | SUMINISTRO E INSTALACIÓN DE CODO PVC GRAN RADIO 22 1/2° RDE 21 D=10" | UND | MATERIAL | LUBRICANTE TUB PVC/500GR | UND | 30941.5 | 0.02
4 | REDES DE ACUEDUCTO | 4.03 | ACCESORIOS - ACUEDUCTO | 4.03.12 | SUMINISTRO E INSTALACIÓN DE CODO PVC GRAN RADIO 22 1/2° RDE 21 D=10" | UND | EQUIPO | HERRAMIENTA Y EQUIPO MENOR (%M.O.) | % | 14027.85 | 0.05
4 | REDES DE ACUEDUCTO | 4.03 | ACCESORIOS - ACUEDUCTO | 4.03.12 | SUMINISTRO E INSTALACIÓN DE CODO PVC GRAN RADIO 22 1/2° RDE 21 D=10" | UND | MANO DE OBRA | CUADRILLA DE INSTALACIÓNES (BB) | HC | 35069.6294 | 0.4
4 | REDES DE ACUEDUCTO | 4.03 | ACCESORIOS - ACUEDUCTO | 4.03.13 | SUMINISTRO E INSTALACIÓN DE CODO PVC GRAN RADIO 22 1/2° RDE 21 D=12" | UND | MATERIAL | CODO PVC GRAN RADIO 22 1/2° RDE 21 D=12" | UND | 1883792.55 | 1
4 | REDES DE ACUEDUCTO | 4.03 | ACCESORIOS - ACUEDUCTO | 4.03.13 | SUMINISTRO E INSTALACIÓN DE CODO PVC GRAN RADIO 22 1/2° RDE 21 D=12" | UND | MATERIAL | LUBRICANTE TUB PVC/500GR | UND | 30941.5 | 0.02
4 | REDES DE ACUEDUCTO | 4.03 | ACCESORIOS - ACUEDUCTO | 4.03.13 | SUMINISTRO E INSTALACIÓN DE CODO PVC GRAN RADIO 22 1/2° RDE 21 D=12" | UND | EQUIPO | HERRAMIENTA Y EQUIPO MENOR (%M.O.) | % | 14027.85 | 0.05
4 | REDES DE ACUEDUCTO | 4.03 | ACCESORIOS - ACUEDUCTO | 4.03.13 | SUMINISTRO E INSTALACIÓN DE CODO PVC GRAN RADIO 22 1/2° RDE 21 D=12" | UND | MANO DE OBRA | CUADRILLA DE INSTALACIÓNES (BB) | HC | 35069.6294 | 0.4
4 | REDES DE ACUEDUCTO | 4.03 | ACCESORIOS - ACUEDUCTO | 4.03.14 | SUMINISTRO E INSTALACIÓN DE CODO PVC GRAN RADIO 45° RDE 21 D=2" | UND | MATERIAL | CODO PVC GRAN RADIO 45° RDE 21 D=2" | UND | 77521.26 | 1
4 | REDES DE ACUEDUCTO | 4.03 | ACCESORIOS - ACUEDUCTO | 4.03.14 | SUMINISTRO E INSTALACIÓN DE CODO PVC GRAN RADIO 45° RDE 21 D=2" | UND | MATERIAL | LUBRICANTE TUB PVC/500GR | UND | 30941.5 | 0.02
4 | REDES DE ACUEDUCTO | 4.03 | ACCESORIOS - ACUEDUCTO | 4.03.14 | SUMINISTRO E INSTALACIÓN DE CODO PVC GRAN RADIO 45° RDE 21 D=2" | UND | EQUIPO | CUADRILLA DE INSTALACIÓNES (BB) | HC | 35069.6294 | 0.05
4 | REDES DE ACUEDUCTO | 4.03 | ACCESORIOS - ACUEDUCTO | 4.03.14 | SUMINISTRO E INSTALACIÓN DE CODO PVC GRAN RADIO 45° RDE 21 D=2" | UND | MANO DE OBRA | CUADRILLA DE INSTALACIÓNES (BB) | HC | 35069.6294 | 0.2
4 | REDES DE ACUEDUCTO | 4.03 | ACCESORIOS - ACUEDUCTO | 4.03.15 | SUMINISTRO E INSTALACIÓN DE CODO PVC GRAN RADIO 45° RDE 21 D=2 1/2" | UND | MATERIAL | CODO PVC GRAN RADIO 45° RDE 21 D=2 1/2" | UND | 106260 | 1
4 | REDES DE ACUEDUCTO | 4.03 | ACCESORIOS - ACUEDUCTO | 4.03.15 | SUMINISTRO E INSTALACIÓN DE CODO PVC GRAN RADIO 45° RDE 21 D=2 1/2" | UND | MATERIAL | LUBRICANTE TUB PVC/500GR | UND | 30941.5 | 0.02
4 | REDES DE ACUEDUCTO | 4.03 | ACCESORIOS - ACUEDUCTO | 4.03.15 | SUMINISTRO E INSTALACIÓN DE CODO PVC GRAN RADIO 45° RDE 21 D=2 1/2" | UND | EQUIPO | HERRAMIENTA Y EQUIPO MENOR (%M.O.) | % | 7013.93 | 0.05
4 | REDES DE ACUEDUCTO | 4.03 | ACCESORIOS - ACUEDUCTO | 4.03.15 | SUMINISTRO E INSTALACIÓN DE CODO PVC GRAN RADIO 45° RDE 21 D=2 1/2" | UND | MANO DE OBRA | CUADRILLA DE INSTALACIÓNES (BB) | HC | 35069.6294 | 0.2
4 | REDES DE ACUEDUCTO | 4.03 | ACCESORIOS - ACUEDUCTO | 4.03.16 | SUMINISTRO E INSTALACIÓN DE CODO PVC GRAN RADIO 45° RDE 21 D=3" | UND | MATERIAL | CODO PVC GRAN RADIO 45° RDE 21 D=3" | UND | 114802.15 | 1
4 | REDES DE ACUEDUCTO | 4.03 | ACCESORIOS - ACUEDUCTO | 4.03.16 | SUMINISTRO E INSTALACIÓN DE CODO PVC GRAN RADIO 45° RDE 21 D=3" | UND | MATERIAL | LUBRICANTE TUB PVC/500GR | UND | 30941.5 | 0.02
4 | REDES DE ACUEDUCTO | 4.03 | ACCESORIOS - ACUEDUCTO | 4.03.16 | SUMINISTRO E INSTALACIÓN DE CODO PVC GRAN RADIO 45° RDE 21 D=3" | UND | EQUIPO | HERRAMIENTA Y EQUIPO MENOR (%M.O.) | % | 7013.93 | 0.05
4 | REDES DE ACUEDUCTO | 4.03 | ACCESORIOS - ACUEDUCTO | 4.03.16 | SUMINISTRO E INSTALACIÓN DE CODO PVC GRAN RADIO 45° RDE 21 D=3" | UND | MANO DE OBRA | CUADRILLA DE INSTALACIÓNES (BB) | HC | 35069.6294 | 0.2
4 | REDES DE ACUEDUCTO | 4.03 | ACCESORIOS - ACUEDUCTO | 4.03.17 | SUMINISTRO E INSTALACIÓN DE CODO PVC GRAN RADIO 45° RDE 21 D=4" | UND | MATERIAL | CODO PVC GRAN RADIO 45° RDE 21 D=4" | UND | 151953.42 | 1
4 | REDES DE ACUEDUCTO | 4.03 | ACCESORIOS - ACUEDUCTO | 4.03.17 | SUMINISTRO E INSTALACIÓN DE CODO PVC GRAN RADIO 45° RDE 21 D=4" | UND | MATERIAL | LUBRICANTE TUB PVC/500GR | UND | 30941.5 | 0.02
4 | REDES DE ACUEDUCTO | 4.03 | ACCESORIOS - ACUEDUCTO | 4.03.17 | SUMINISTRO E INSTALACIÓN DE CODO PVC GRAN RADIO 45° RDE 21 D=4" | UND | EQUIPO | HERRAMIENTA Y EQUIPO MENOR (%M.O.) | % | 7013.93 | 0.05
4 | REDES DE ACUEDUCTO | 4.03 | ACCESORIOS - ACUEDUCTO | 4.03.17 | SUMINISTRO E INSTALACIÓN DE CODO PVC GRAN RADIO 45° RDE 21 D=4" | UND | MANO DE OBRA | CUADRILLA DE INSTALACIÓNES (BB) | HC | 35069.6294 | 0.2
4 | REDES DE ACUEDUCTO | 4.03 | ACCESORIOS - ACUEDUCTO | 4.03.18 | SUMINISTRO E INSTALACIÓN DE CODO PVC GRAN RADIO 45° RDE 21 D=6" | UND | MATERIAL | CODO PVC GRAN RADIO 45° RDE 21 D=6" | UND | 285080.86 | 1
4 | REDES DE ACUEDUCTO | 4.03 | ACCESORIOS - ACUEDUCTO | 4.03.18 | SUMINISTRO E INSTALACIÓN DE CODO PVC GRAN RADIO 45° RDE 21 D=6" | UND | MATERIAL | LUBRICANTE TUB PVC/500GR | UND | 30941.5 | 0.02
4 | REDES DE ACUEDUCTO | 4.03 | ACCESORIOS - ACUEDUCTO | 4.03.18 | SUMINISTRO E INSTALACIÓN DE CODO PVC GRAN RADIO 45° RDE 21 D=6" | UND | EQUIPO | HERRAMIENTA Y EQUIPO MENOR (%M.O.) | % | 10520.89 | 0.05
4 | REDES DE ACUEDUCTO | 4.03 | ACCESORIOS - ACUEDUCTO | 4.03.18 | SUMINISTRO E INSTALACIÓN DE CODO PVC GRAN RADIO 45° RDE 21 D=6" | UND | MANO DE OBRA | CUADRILLA DE INSTALACIÓNES (BB) | HC | 35069.6294 | 0.3
4 | REDES DE ACUEDUCTO | 4.03 | ACCESORIOS - ACUEDUCTO | 4.03.19 | SUMINISTRO E INSTALACIÓN DE CODO PVC GRAN RADIO 45° RDE 21 D=8" | UND | MATERIAL | CODO PVC GRAN RADIO 45° RDE 21 D=8" | UND | 799286.27 | 1
4 | REDES DE ACUEDUCTO | 4.03 | ACCESORIOS - ACUEDUCTO | 4.03.19 | SUMINISTRO E INSTALACIÓN DE CODO PVC GRAN RADIO 45° RDE 21 D=8" | UND | MATERIAL | LUBRICANTE TUB PVC/500GR | UND | 30941.5 | 0.02
4 | REDES DE ACUEDUCTO | 4.03 | ACCESORIOS - ACUEDUCTO | 4.03.19 | SUMINISTRO E INSTALACIÓN DE CODO PVC GRAN RADIO 45° RDE 21 D=8" | UND | EQUIPO | HERRAMIENTA Y EQUIPO MENOR (%M.O.) | % | 10520.89 | 0.05
4 | REDES DE ACUEDUCTO | 4.03 | ACCESORIOS - ACUEDUCTO | 4.03.19 | SUMINISTRO E INSTALACIÓN DE CODO PVC GRAN RADIO 45° RDE 21 D=8" | UND | MANO DE OBRA | CUADRILLA DE INSTALACIÓNES (BB) | HC | 35069.6294 | 0.3
4 | REDES DE ACUEDUCTO | 4.03 | ACCESORIOS - ACUEDUCTO | 4.03.20 | SUMINISTRO E INSTALACIÓN DE CODO PVC GRAN RADIO 45° RDE 21 D=10" | UND | MATERIAL | CODO PVC GRAN RADIO 45° RDE 21 D=10" | UND | 1711931.56 | 1
4 | REDES DE ACUEDUCTO | 4.03 | ACCESORIOS - ACUEDUCTO | 4.03.20 | SUMINISTRO E INSTALACIÓN DE CODO PVC GRAN RADIO 45° RDE 21 D=10" | UND | MATERIAL | LUBRICANTE TUB PVC/500GR | UND | 30941.5 | 0.02
4 | REDES DE ACUEDUCTO | 4.03 | ACCESORIOS - ACUEDUCTO | 4.03.20 | SUMINISTRO E INSTALACIÓN DE CODO PVC GRAN RADIO 45° RDE 21 D=10" | UND | EQUIPO | HERRAMIENTA Y EQUIPO MENOR (%M.O.) | % | 14027.85 | 0.05
4 | REDES DE ACUEDUCTO | 4.03 | ACCESORIOS - ACUEDUCTO | 4.03.20 | SUMINISTRO E INSTALACIÓN DE CODO PVC GRAN RADIO 45° RDE 21 D=10" | UND | MANO DE OBRA | CUADRILLA DE INSTALACIÓNES (BB) | HC | 35069.6294 | 0.4
4 | REDES DE ACUEDUCTO | 4.03 | ACCESORIOS - ACUEDUCTO | 4.03.21 | SUMINISTRO E INSTALACIÓN DE CODO PVC GRAN RADIO 45° RDE 21 D=12" | UND | MATERIAL | CODO PVC GRAN RADIO 45° RDE 21 D=12" | UND | 2406328.24 | 1
4 | REDES DE ACUEDUCTO | 4.03 | ACCESORIOS - ACUEDUCTO | 4.03.21 | SUMINISTRO E INSTALACIÓN DE CODO PVC GRAN RADIO 45° RDE 21 D=12" | UND | MATERIAL | LUBRICANTE TUB PVC/500GR | UND | 30941.5 | 0.02
4 | REDES DE ACUEDUCTO | 4.03 | ACCESORIOS - ACUEDUCTO | 4.03.21 | SUMINISTRO E INSTALACIÓN DE CODO PVC GRAN RADIO 45° RDE 21 D=12" | UND | EQUIPO | HERRAMIENTA Y EQUIPO MENOR (%M.O.) | % | 14027.85 | 0.05
4 | REDES DE ACUEDUCTO | 4.03 | ACCESORIOS - ACUEDUCTO | 4.03.21 | SUMINISTRO E INSTALACIÓN DE CODO PVC GRAN RADIO 45° RDE 21 D=12" | UND | MANO DE OBRA | CUADRILLA DE INSTALACIÓNES (BB) | HC | 35069.6294 | 0.4
4 | REDES DE ACUEDUCTO | 4.03 | ACCESORIOS - ACUEDUCTO | 4.03.22 | SUMINISTRO E INSTALACIÓN DE CODO PVC GRAN RADIO 6° D = 8" | UND | MATERIAL | CODO PVC GRAN RADIO 6° D= 8" | UND | 327681.87 | 1
4 | REDES DE ACUEDUCTO | 4.03 | ACCESORIOS - ACUEDUCTO | 4.03.22 | SUMINISTRO E INSTALACIÓN DE CODO PVC GRAN RADIO 6° D = 8" | UND | MATERIAL | LUBRICANTE TUB PVC/500GR | UND | 30941.5 | 0.02
4 | REDES DE ACUEDUCTO | 4.03 | ACCESORIOS - ACUEDUCTO | 4.03.22 | SUMINISTRO E INSTALACIÓN DE CODO PVC GRAN RADIO 6° D = 8" | UND | EQUIPO | HERRAMIENTA Y EQUIPO MENOR (%M.O.) | % | 10520.89 | 0.05
4 | REDES DE ACUEDUCTO | 4.03 | ACCESORIOS - ACUEDUCTO | 4.03.22 | SUMINISTRO E INSTALACIÓN DE CODO PVC GRAN RADIO 6° D = 8" | UND | MANO DE OBRA | CUADRILLA DE INSTALACIÓNES (BB) | HC | 35069.6294 | 0.3
4 | REDES DE ACUEDUCTO | 4.03 | ACCESORIOS - ACUEDUCTO | 4.03.23 | SUMINISTRO E INSTALACIÓN DE CODO PVC GRAN RADIO 6° D = 10" | UND | MATERIAL | CODO PVC GRAN RADIO 6° D=10 `` | UND | 597071.33 | 1
4 | REDES DE ACUEDUCTO | 4.03 | ACCESORIOS - ACUEDUCTO | 4.03.23 | SUMINISTRO E INSTALACIÓN DE CODO PVC GRAN RADIO 6° D = 10" | UND | MATERIAL | LUBRICANTE TUB PVC/500GR | UND | 30941.5 | 0.02
4 | REDES DE ACUEDUCTO | 4.03 | ACCESORIOS - ACUEDUCTO | 4.03.23 | SUMINISTRO E INSTALACIÓN DE CODO PVC GRAN RADIO 6° D = 10" | UND | EQUIPO | HERRAMIENTA Y EQUIPO MENOR (%M.O.) | % | 14027.85 | 0.05
4 | REDES DE ACUEDUCTO | 4.03 | ACCESORIOS - ACUEDUCTO | 4.03.23 | SUMINISTRO E INSTALACIÓN DE CODO PVC GRAN RADIO 6° D = 10" | UND | MANO DE OBRA | CUADRILLA DE INSTALACIÓNES (BB) | HC | 35069.6294 | 0.4
4 | REDES DE ACUEDUCTO | 4.03 | ACCESORIOS - ACUEDUCTO | 4.03.24 | SUMINISTRO E INSTALACIÓN DE CODO PVC GRAN RADIO 6° D = 12" | UND | MATERIAL | CODO PVC GRAN RADIO 6° D=12 `` | UND | 846140.53 | 1
4 | REDES DE ACUEDUCTO | 4.03 | ACCESORIOS - ACUEDUCTO | 4.03.24 | SUMINISTRO E INSTALACIÓN DE CODO PVC GRAN RADIO 6° D = 12" | UND | MATERIAL | LUBRICANTE TUB PVC/500GR | UND | 30941.5 | 0.02
4 | REDES DE ACUEDUCTO | 4.03 | ACCESORIOS - ACUEDUCTO | 4.03.24 | SUMINISTRO E INSTALACIÓN DE CODO PVC GRAN RADIO 6° D = 12" | UND | EQUIPO | HERRAMIENTA Y EQUIPO MENOR (%M.O.) | % | 14027.85 | 0.05
4 | REDES DE ACUEDUCTO | 4.03 | ACCESORIOS - ACUEDUCTO | 4.03.24 | SUMINISTRO E INSTALACIÓN DE CODO PVC GRAN RADIO 6° D = 12" | UND | MANO DE OBRA | CUADRILLA DE INSTALACIÓNES (BB) | HC | 35069.6294 | 0.4
4 | REDES DE ACUEDUCTO | 4.03 | ACCESORIOS - ACUEDUCTO | 4.03.25 | SUMINISTRO E INSTALACIÓN DE CODO PVC GRAN RADIO 90° RDE 21 D=2" | UND | MATERIAL | CODO PVC GRAN RADIO 90° RDE 21 D=2" | UND | 80522.04 | 1
4 | REDES DE ACUEDUCTO | 4.03 | ACCESORIOS - ACUEDUCTO | 4.03.25 | SUMINISTRO E INSTALACIÓN DE CODO PVC GRAN RADIO 90° RDE 21 D=2" | UND | MATERIAL | LUBRICANTE TUB PVC/500GR | UND | 30941.5 | 0.02
4 | REDES DE ACUEDUCTO | 4.03 | ACCESORIOS - ACUEDUCTO | 4.03.25 | SUMINISTRO E INSTALACIÓN DE CODO PVC GRAN RADIO 90° RDE 21 D=2" | UND | EQUIPO | HERRAMIENTA Y EQUIPO MENOR (%M.O.) | % | 7013.93 | 0.05
4 | REDES DE ACUEDUCTO | 4.03 | ACCESORIOS - ACUEDUCTO | 4.03.25 | SUMINISTRO E INSTALACIÓN DE CODO PVC GRAN RADIO 90° RDE 21 D=2" | UND | MANO DE OBRA | CUADRILLA DE INSTALACIÓNES (BB) | HC | 35069.6294 | 0.2
4 | REDES DE ACUEDUCTO | 4.03 | ACCESORIOS - ACUEDUCTO | 4.03.26 | SUMINISTRO E INSTALACIÓN DE CODO PVC GRAN RADIO 90° RDE 21 D=2 1/2" | UND | MATERIAL | CODO PVC GRAN RADIO 90° RDE 21 D=2 1/2" | UND | 83983 | 1
4 | REDES DE ACUEDUCTO | 4.03 | ACCESORIOS - ACUEDUCTO | 4.03.26 | SUMINISTRO E INSTALACIÓN DE CODO PVC GRAN RADIO 90° RDE 21 D=2 1/2" | UND | MATERIAL | LUBRICANTE TUB PVC/500GR | UND | 30941.5 | 0.02
4 | REDES DE ACUEDUCTO | 4.03 | ACCESORIOS - ACUEDUCTO | 4.03.26 | SUMINISTRO E INSTALACIÓN DE CODO PVC GRAN RADIO 90° RDE 21 D=2 1/2" | UND | EQUIPO | HERRAMIENTA Y EQUIPO MENOR (%M.O.) | % | 7013.93 | 0.05
4 | REDES DE ACUEDUCTO | 4.03 | ACCESORIOS - ACUEDUCTO | 4.03.26 | SUMINISTRO E INSTALACIÓN DE CODO PVC GRAN RADIO 90° RDE 21 D=2 1/2" | UND | MANO DE OBRA | CUADRILLA DE INSTALACIÓNES (BB) | HC | 35069.6294 | 0.2
4 | REDES DE ACUEDUCTO | 4.03 | ACCESORIOS - ACUEDUCTO | 4.03.27 | SUMINISTRO E INSTALACIÓN DE CODO PVC GRAN RADIO 90° RDE 21 D=3" | UND | MATERIAL | CODO PVC GRAN RADIO 90° RDE 21 D=3" | UND | 120592.04 | 1
4 | REDES DE ACUEDUCTO | 4.03 | ACCESORIOS - ACUEDUCTO | 4.03.27 | SUMINISTRO E INSTALACIÓN DE CODO PVC GRAN RADIO 90° RDE 21 D=3" | UND | MATERIAL | LUBRICANTE TUB PVC/500GR | UND | 30941.5 | 0.02
4 | REDES DE ACUEDUCTO | 4.03 | ACCESORIOS - ACUEDUCTO | 4.03.27 | SUMINISTRO E INSTALACIÓN DE CODO PVC GRAN RADIO 90° RDE 21 D=3" | UND | EQUIPO | HERRAMIENTA Y EQUIPO MENOR (%M.O.) | % | 7013.93 | 0.05
4 | REDES DE ACUEDUCTO | 4.03 | ACCESORIOS - ACUEDUCTO | 4.03.27 | SUMINISTRO E INSTALACIÓN DE CODO PVC GRAN RADIO 90° RDE 21 D=3" | UND | MANO DE OBRA | CUADRILLA DE INSTALACIÓNES (BB) | HC | 35069.6294 | 0.2
4 | REDES DE ACUEDUCTO | 4.03 | ACCESORIOS - ACUEDUCTO | 4.03.28 | SUMINISTRO E INSTALACIÓN DE CODO PVC GRAN RADIO 90° RDE 21 D=4" | UND | MATERIAL | CODO PVC GRAN RADIO 90° RDE 21 D=4" | UND | 160784.64 | 1
4 | REDES DE ACUEDUCTO | 4.03 | ACCESORIOS - ACUEDUCTO | 4.03.28 | SUMINISTRO E INSTALACIÓN DE CODO PVC GRAN RADIO 90° RDE 21 D=4" | UND | MATERIAL | LUBRICANTE TUB PVC/500GR | UND | 30941.5 | 0.02
4 | REDES DE ACUEDUCTO | 4.03 | ACCESORIOS - ACUEDUCTO | 4.03.28 | SUMINISTRO E INSTALACIÓN DE CODO PVC GRAN RADIO 90° RDE 21 D=4" | UND | EQUIPO | HERRAMIENTA Y EQUIPO MENOR (%M.O.) | % | 7013.93 | 0.05
4 | REDES DE ACUEDUCTO | 4.03 | ACCESORIOS - ACUEDUCTO | 4.03.28 | SUMINISTRO E INSTALACIÓN DE CODO PVC GRAN RADIO 90° RDE 21 D=4" | UND | MANO DE OBRA | CUADRILLA DE INSTALACIÓNES (BB) | HC | 35069.6294 | 0.2
4 | REDES DE ACUEDUCTO | 4.03 | ACCESORIOS - ACUEDUCTO | 4.03.29 | SUMINISTRO E INSTALACIÓN DE CODO PVC GRAN RADIO 90° RDE 21 D=6" | UND | MATERIAL | CODO PVC GRAN RADIO 90° RDE 21 D=6" | UND | 328766.41 | 1
4 | REDES DE ACUEDUCTO | 4.03 | ACCESORIOS - ACUEDUCTO | 4.03.29 | SUMINISTRO E INSTALACIÓN DE CODO PVC GRAN RADIO 90° RDE 21 D=6" | UND | MATERIAL | LUBRICANTE TUB PVC/500GR | UND | 30941.5 | 0.02
4 | REDES DE ACUEDUCTO | 4.03 | ACCESORIOS - ACUEDUCTO | 4.03.29 | SUMINISTRO E INSTALACIÓN DE CODO PVC GRAN RADIO 90° RDE 21 D=6" | UND | EQUIPO | HERRAMIENTA Y EQUIPO MENOR (%M.O.) | % | 10520.89 | 0.05
4 | REDES DE ACUEDUCTO | 4.03 | ACCESORIOS - ACUEDUCTO | 4.03.29 | SUMINISTRO E INSTALACIÓN DE CODO PVC GRAN RADIO 90° RDE 21 D=6" | UND | MANO DE OBRA | CUADRILLA DE INSTALACIÓNES (BB) | HC | 35069.6294 | 0.3
4 | REDES DE ACUEDUCTO | 4.03 | ACCESORIOS - ACUEDUCTO | 4.03.30 | SUMINISTRO E INSTALACIÓN DE CODO PVC GRAN RADIO 90° RDE 21 D=8" | UND | MATERIAL | CODO PVC GRAN RADIO 90° RDE 21 D=8" | UND | 1201742.72 | 1
4 | REDES DE ACUEDUCTO | 4.03 | ACCESORIOS - ACUEDUCTO | 4.03.30 | SUMINISTRO E INSTALACIÓN DE CODO PVC GRAN RADIO 90° RDE 21 D=8" | UND | MATERIAL | LUBRICANTE TUB PVC/500GR | UND | 30941.5 | 0.02
4 | REDES DE ACUEDUCTO | 4.03 | ACCESORIOS - ACUEDUCTO | 4.03.30 | SUMINISTRO E INSTALACIÓN DE CODO PVC GRAN RADIO 90° RDE 21 D=8" | UND | EQUIPO | HERRAMIENTA Y EQUIPO MENOR (%M.O.) | % | 10520.89 | 0.05
4 | REDES DE ACUEDUCTO | 4.03 | ACCESORIOS - ACUEDUCTO | 4.03.30 | SUMINISTRO E INSTALACIÓN DE CODO PVC GRAN RADIO 90° RDE 21 D=8" | UND | MANO DE OBRA | CUADRILLA DE INSTALACIÓNES (BB) | HC | 35069.6294 | 0.3
4 | REDES DE ACUEDUCTO | 4.03 | ACCESORIOS - ACUEDUCTO | 4.03.31 | SUMINISTRO E INSTALACIÓN DE CODO PVC GRAN RADIO 90° RDE 21 D=10" | UND | MATERIAL | CODO PVC GRAN RADIO 90° RDE 21 D=10" | UND | 2477832.64 | 1
4 | REDES DE ACUEDUCTO | 4.03 | ACCESORIOS - ACUEDUCTO | 4.03.31 | SUMINISTRO E INSTALACIÓN DE CODO PVC GRAN RADIO 90° RDE 21 D=10" | UND | MATERIAL | LUBRICANTE TUB PVC/500GR | UND | 30941.5 | 0.02
4 | REDES DE ACUEDUCTO | 4.03 | ACCESORIOS - ACUEDUCTO | 4.03.31 | SUMINISTRO E INSTALACIÓN DE CODO PVC GRAN RADIO 90° RDE 21 D=10" | UND | EQUIPO | HERRAMIENTA Y EQUIPO MENOR (%M.O.) | % | 14027.85 | 0.05
4 | REDES DE ACUEDUCTO | 4.03 | ACCESORIOS - ACUEDUCTO | 4.03.31 | SUMINISTRO E INSTALACIÓN DE CODO PVC GRAN RADIO 90° RDE 21 D=10" | UND | MANO DE OBRA | CUADRILLA DE INSTALACIÓNES (BB) | HC | 35069.6294 | 0.4
4 | REDES DE ACUEDUCTO | 4.03 | ACCESORIOS - ACUEDUCTO | 4.03.32 | SUMINISTRO E INSTALACIÓN DE CODO PVC GRAN RADIO 90° RDE 21 D=12" | UND | MATERIAL | CODO PVC GRAN RADIO 90° RDE 21 D=12" | UND | 3016162.4 | 1
4 | REDES DE ACUEDUCTO | 4.03 | ACCESORIOS - ACUEDUCTO | 4.03.32 | SUMINISTRO E INSTALACIÓN DE CODO PVC GRAN RADIO 90° RDE 21 D=12" | UND | MATERIAL | LUBRICANTE TUB PVC/500GR | UND | 30941.5 | 0.02
4 | REDES DE ACUEDUCTO | 4.03 | ACCESORIOS - ACUEDUCTO | 4.03.32 | SUMINISTRO E INSTALACIÓN DE CODO PVC GRAN RADIO 90° RDE 21 D=12" | UND | EQUIPO | HERRAMIENTA Y EQUIPO MENOR (%M.O.) | % | 14027.85 | 0.05
4 | REDES DE ACUEDUCTO | 4.03 | ACCESORIOS - ACUEDUCTO | 4.03.32 | SUMINISTRO E INSTALACIÓN DE CODO PVC GRAN RADIO 90° RDE 21 D=12" | UND | MANO DE OBRA | CUADRILLA DE INSTALACIÓNES (BB) | HC | 35069.6294 | 0.4
4 | REDES DE ACUEDUCTO | 4.03 | ACCESORIOS - ACUEDUCTO | 4.03.33 | SUMINISTRO E INSTALACIÓN DE CODO PVC RADIO CORTO 90° D = 3" | UND | MATERIAL | CODO PVC RADIO CORTO 90° D=3`` | UND | 115361.62 | 1
4 | REDES DE ACUEDUCTO | 4.03 | ACCESORIOS - ACUEDUCTO | 4.03.33 | SUMINISTRO E INSTALACIÓN DE CODO PVC RADIO CORTO 90° D = 3" | UND | MATERIAL | LUBRICANTE TUB PVC/500GR | UND | 30941.5 | 0.02
4 | REDES DE ACUEDUCTO | 4.03 | ACCESORIOS - ACUEDUCTO | 4.03.33 | SUMINISTRO E INSTALACIÓN DE CODO PVC RADIO CORTO 90° D = 3" | UND | EQUIPO | HERRAMIENTA Y EQUIPO MENOR (%M.O.) | % | 7013.93 | 0.05
4 | REDES DE ACUEDUCTO | 4.03 | ACCESORIOS - ACUEDUCTO | 4.03.33 | SUMINISTRO E INSTALACIÓN DE CODO PVC RADIO CORTO 90° D = 3" | UND | MANO DE OBRA | CUADRILLA DE INSTALACIÓNES (BB) | HC | 35069.6294 | 0.2
4 | REDES DE ACUEDUCTO | 4.03 | ACCESORIOS - ACUEDUCTO | 4.03.34 | SUMINISTRO E INSTALACIÓN DE CODO PVC RADIO CORTO 90° D = 4" | UND | MATERIAL | CODO PVC RADIO CORTO 90° D=4`` | UND | 152817.79 | 1
4 | REDES DE ACUEDUCTO | 4.03 | ACCESORIOS - ACUEDUCTO | 4.03.34 | SUMINISTRO E INSTALACIÓN DE CODO PVC RADIO CORTO 90° D = 4" | UND | MATERIAL | LUBRICANTE TUB PVC/500GR | UND | 30941.5 | 0.02
4 | REDES DE ACUEDUCTO | 4.03 | ACCESORIOS - ACUEDUCTO | 4.03.34 | SUMINISTRO E INSTALACIÓN DE CODO PVC RADIO CORTO 90° D = 4" | UND | EQUIPO | HERRAMIENTA Y EQUIPO MENOR (%M.O.) | % | 7013.93 | 0.05
4 | REDES DE ACUEDUCTO | 4.03 | ACCESORIOS - ACUEDUCTO | 4.03.34 | SUMINISTRO E INSTALACIÓN DE CODO PVC RADIO CORTO 90° D = 4" | UND | MANO DE OBRA | CUADRILLA DE INSTALACIÓNES (BB) | HC | 35069.6294 | 0.2
4 | REDES DE ACUEDUCTO | 4.03 | ACCESORIOS - ACUEDUCTO | 4.03.35 | SUMINISTRO E INSTALACIÓN DE CODO PVC RADIO CORTO 90° D = 6" | UND | MATERIAL | CODO PVC RADIO CORTO 90° D=6`` | UND | 312480.8 | 1
4 | REDES DE ACUEDUCTO | 4.03 | ACCESORIOS - ACUEDUCTO | 4.03.35 | SUMINISTRO E INSTALACIÓN DE CODO PVC RADIO CORTO 90° D = 6" | UND | MATERIAL | LUBRICANTE TUB PVC/500GR | UND | 30941.5 | 0.02
4 | REDES DE ACUEDUCTO | 4.03 | ACCESORIOS - ACUEDUCTO | 4.03.35 | SUMINISTRO E INSTALACIÓN DE CODO PVC RADIO CORTO 90° D = 6" | UND | EQUIPO | HERRAMIENTA Y EQUIPO MENOR (%M.O.) | % | 10520.89 | 0.05
4 | REDES DE ACUEDUCTO | 4.03 | ACCESORIOS - ACUEDUCTO | 4.03.35 | SUMINISTRO E INSTALACIÓN DE CODO PVC RADIO CORTO 90° D = 6" | UND | MANO DE OBRA | CUADRILLA DE INSTALACIÓNES (BB) | HC | 35069.6294 | 0.3
4 | REDES DE ACUEDUCTO | 4.03 | ACCESORIOS - ACUEDUCTO | 4.03.36 | SUMINISTRO E INSTALACIÓN DE CODO PVC RADIO CORTO 90° D = 8" | UND | MATERIAL | CODO PVC RADIO CORTO 90° D=8`` | UND | 1929238.5 | 1
4 | REDES DE ACUEDUCTO | 4.03 | ACCESORIOS - ACUEDUCTO | 4.03.36 | SUMINISTRO E INSTALACIÓN DE CODO PVC RADIO CORTO 90° D = 8" | UND | MATERIAL | LUBRICANTE TUB PVC/500GR | UND | 30941.5 | 0.02
4 | REDES DE ACUEDUCTO | 4.03 | ACCESORIOS - ACUEDUCTO | 4.03.36 | SUMINISTRO E INSTALACIÓN DE CODO PVC RADIO CORTO 90° D = 8" | UND | EQUIPO | HERRAMIENTA Y EQUIPO MENOR (%M.O.) | % | 10520.89 | 0.05
4 | REDES DE ACUEDUCTO | 4.03 | ACCESORIOS - ACUEDUCTO | 4.03.36 | SUMINISTRO E INSTALACIÓN DE CODO PVC RADIO CORTO 90° D = 8" | UND | MANO DE OBRA | CUADRILLA DE INSTALACIÓNES (BB) | HC | 35069.6294 | 0.3
4 | REDES DE ACUEDUCTO | 4.03 | ACCESORIOS - ACUEDUCTO | 4.03.37 | SUMINISTRO E INSTALACIÓN DE COLLAR PVC DE DERIVACIÓN DE 2 1/2 " X 1/2" | UND | MATERIAL | COLLAR DE DERIVACION DE 2 1/2'' X 1/2'' | UND | 18655.33 | 1
4 | REDES DE ACUEDUCTO | 4.03 | ACCESORIOS - ACUEDUCTO | 4.03.37 | SUMINISTRO E INSTALACIÓN DE COLLAR PVC DE DERIVACIÓN DE 2 1/2 " X 1/2" | UND | MATERIAL | LUBRICANTE TUB PVC/500GR | UND | 30941.5 | 0.02
4 | REDES DE ACUEDUCTO | 4.03 | ACCESORIOS - ACUEDUCTO | 4.03.37 | SUMINISTRO E INSTALACIÓN DE COLLAR PVC DE DERIVACIÓN DE 2 1/2 " X 1/2" | UND | EQUIPO | HERRAMIENTA Y EQUIPO MENOR (%M.O.) | % | 10520.89 | 0.05
4 | REDES DE ACUEDUCTO | 4.03 | ACCESORIOS - ACUEDUCTO | 4.03.37 | SUMINISTRO E INSTALACIÓN DE COLLAR PVC DE DERIVACIÓN DE 2 1/2 " X 1/2" | UND | MANO DE OBRA | CUADRILLA DE INSTALACIÓNES (BB) | HC | 35069.6294 | 0.3
4 | REDES DE ACUEDUCTO | 4.03 | ACCESORIOS - ACUEDUCTO | 4.03.38 | SUMINISTRO E INSTALACIÓN DE COLLAR PVC DE DERIVACIÓN DE 2'' X 3/4'' | UND | MATERIAL | COLLAR DE DERIVACION DE 2 X 3/4'' | UND | 14889 | 1
4 | REDES DE ACUEDUCTO | 4.03 | ACCESORIOS - ACUEDUCTO | 4.03.38 | SUMINISTRO E INSTALACIÓN DE COLLAR PVC DE DERIVACIÓN DE 2'' X 3/4'' | UND | MATERIAL | LUBRICANTE TUB PVC/500GR | UND | 30941.5 | 0.02
4 | REDES DE ACUEDUCTO | 4.03 | ACCESORIOS - ACUEDUCTO | 4.03.38 | SUMINISTRO E INSTALACIÓN DE COLLAR PVC DE DERIVACIÓN DE 2'' X 3/4'' | UND | EQUIPO | HERRAMIENTA Y EQUIPO MENOR (%M.O.) | % | 10520.89 | 0.05
4 | REDES DE ACUEDUCTO | 4.03 | ACCESORIOS - ACUEDUCTO | 4.03.38 | SUMINISTRO E INSTALACIÓN DE COLLAR PVC DE DERIVACIÓN DE 2'' X 3/4'' | UND | MANO DE OBRA | CUADRILLA DE INSTALACIÓNES (BB) | HC | 35069.6294 | 0.3
4 | REDES DE ACUEDUCTO | 4.03 | ACCESORIOS - ACUEDUCTO | 4.03.39 | SUMINISTRO E INSTALACIÓN DE COLLAR PVC DE DERIVACIÓN DE 2" X 1/2" | UND | MATERIAL | COLLAR DE DERIVACION DE 2 X 1/2`` | UND | 11540 | 1
4 | REDES DE ACUEDUCTO | 4.03 | ACCESORIOS - ACUEDUCTO | 4.03.39 | SUMINISTRO E INSTALACIÓN DE COLLAR PVC DE DERIVACIÓN DE 2" X 1/2" | UND | MATERIAL | LUBRICANTE TUB PVC/500GR | UND | 30941.5 | 0.02
4 | REDES DE ACUEDUCTO | 4.03 | ACCESORIOS - ACUEDUCTO | 4.03.39 | SUMINISTRO E INSTALACIÓN DE COLLAR PVC DE DERIVACIÓN DE 2" X 1/2" | UND | EQUIPO | HERRAMIENTA Y EQUIPO MENOR (%M.O.) | % | 10520.89 | 0.05
4 | REDES DE ACUEDUCTO | 4.03 | ACCESORIOS - ACUEDUCTO | 4.03.39 | SUMINISTRO E INSTALACIÓN DE COLLAR PVC DE DERIVACIÓN DE 2" X 1/2" | UND | MANO DE OBRA | CUADRILLA DE INSTALACIÓNES (BB) | HC | 35069.6294 | 0.3
4 | REDES DE ACUEDUCTO | 4.03 | ACCESORIOS - ACUEDUCTO | 4.03.40 | SUMINISTRO E INSTALACIÓN DE COLLAR PVC DE DERIVACIÓN DE 2" X 3/4" | UND | MATERIAL | COLLAR DE DERIVACION DE 2 X 3/4'' | UND | 14889 | 1
4 | REDES DE ACUEDUCTO | 4.03 | ACCESORIOS - ACUEDUCTO | 4.03.40 | SUMINISTRO E INSTALACIÓN DE COLLAR PVC DE DERIVACIÓN DE 2" X 3/4" | UND | EQUIPO | HERRAMIENTA Y EQUIPO MENOR (%M.O.) | % | 10520.89 | 0.05
4 | REDES DE ACUEDUCTO | 4.03 | ACCESORIOS - ACUEDUCTO | 4.03.40 | SUMINISTRO E INSTALACIÓN DE COLLAR PVC DE DERIVACIÓN DE 2" X 3/4" | UND | MANO DE OBRA | CUADRILLA DE INSTALACIÓNES (BB) | HC | 35069.6294 | 0.3
4 | REDES DE ACUEDUCTO | 4.03 | ACCESORIOS - ACUEDUCTO | 4.03.41 | SUMINISTRO E INSTALACIÓN DE COLLAR PVC DE DERIVACIÓN DE 3" X 1/2" | UND | MATERIAL | COLLAR DE DERIVACION DE 3 X 1/2'' | UND | 20123.5 | 1
4 | REDES DE ACUEDUCTO | 4.03 | ACCESORIOS - ACUEDUCTO | 4.03.41 | SUMINISTRO E INSTALACIÓN DE COLLAR PVC DE DERIVACIÓN DE 3" X 1/2" | UND | EQUIPO | HERRAMIENTA Y EQUIPO MENOR (%M.O.) | % | 10520.89 | 0.05
4 | REDES DE ACUEDUCTO | 4.03 | ACCESORIOS - ACUEDUCTO | 4.03.41 | SUMINISTRO E INSTALACIÓN DE COLLAR PVC DE DERIVACIÓN DE 3" X 1/2" | UND | MANO DE OBRA | CUADRILLA DE INSTALACIÓNES (BB) | HC | 35069.6294 | 0.3
4 | REDES DE ACUEDUCTO | 4.03 | ACCESORIOS - ACUEDUCTO | 4.03.42 | SUMINISTRO E INSTALACIÓN DE COLLAR PVC DE DERIVACIÓN DE 3" X 3/4" | UND | MATERIAL | COLLAR DE DERIVACION DE 3 X 3/4' | UND | 22798 | 1
4 | REDES DE ACUEDUCTO | 4.03 | ACCESORIOS - ACUEDUCTO | 4.03.42 | SUMINISTRO E INSTALACIÓN DE COLLAR PVC DE DERIVACIÓN DE 3" X 3/4" | UND | EQUIPO | HERRAMIENTA Y EQUIPO MENOR (%M.O.) | % | 10520.89 | 0.05
4 | REDES DE ACUEDUCTO | 4.03 | ACCESORIOS - ACUEDUCTO | 4.03.42 | SUMINISTRO E INSTALACIÓN DE COLLAR PVC DE DERIVACIÓN DE 3" X 3/4" | UND | MANO DE OBRA | CUADRILLA DE INSTALACIÓNES (BB) | HC | 35069.6294 | 0.3
4 | REDES DE ACUEDUCTO | 4.03 | ACCESORIOS - ACUEDUCTO | 4.03.43 | SUMINISTRO E INSTALACIÓN DE COLLAR PVC DE DERIVACIÓN DE 4" X 1/2" | UND | MATERIAL | COLLAR DE DERIVACION DE 4 X 1/2'' | UND | 20730 | 1
4 | REDES DE ACUEDUCTO | 4.03 | ACCESORIOS - ACUEDUCTO | 4.03.43 | SUMINISTRO E INSTALACIÓN DE COLLAR PVC DE DERIVACIÓN DE 4" X 1/2" | UND | EQUIPO | HERRAMIENTA Y EQUIPO MENOR (%M.O.) | % | 10520.89 | 0.05
4 | REDES DE ACUEDUCTO | 4.03 | ACCESORIOS - ACUEDUCTO | 4.03.43 | SUMINISTRO E INSTALACIÓN DE COLLAR PVC DE DERIVACIÓN DE 4" X 1/2" | UND | MANO DE OBRA | CUADRILLA DE INSTALACIÓNES (BB) | HC | 35069.6294 | 0.3
4 | REDES DE ACUEDUCTO | 4.03 | ACCESORIOS - ACUEDUCTO | 4.03.44 | SUMINISTRO E INSTALACIÓN DE COLLAR PVC DE DERIVACIÓN DE 4" X 3/4" | UND | MATERIAL | COLLAR DE DERIVACION DE 4 X 3/4'' | UND | 25103 | 1
4 | REDES DE ACUEDUCTO | 4.03 | ACCESORIOS - ACUEDUCTO | 4.03.44 | SUMINISTRO E INSTALACIÓN DE COLLAR PVC DE DERIVACIÓN DE 4" X 3/4" | UND | EQUIPO | HERRAMIENTA Y EQUIPO MENOR (%M.O.) | % | 10520.89 | 0.05
4 | REDES DE ACUEDUCTO | 4.03 | ACCESORIOS - ACUEDUCTO | 4.03.44 | SUMINISTRO E INSTALACIÓN DE COLLAR PVC DE DERIVACIÓN DE 4" X 3/4" | UND | MANO DE OBRA | CUADRILLA DE INSTALACIÓNES (BB) | HC | 35069.6294 | 0.3
4 | REDES DE ACUEDUCTO | 4.03 | ACCESORIOS - ACUEDUCTO | 4.03.45 | SUMINISTRO E INSTALACIÓN DE COLLAR PVC DE DERIVACIÓN DE 6" X 1/2" | UND | MATERIAL | COLLAR DE DERIVACION DE 6 X 1/2'' | UND | 25625 | 1
4 | REDES DE ACUEDUCTO | 4.03 | ACCESORIOS - ACUEDUCTO | 4.03.45 | SUMINISTRO E INSTALACIÓN DE COLLAR PVC DE DERIVACIÓN DE 6" X 1/2" | UND | EQUIPO | HERRAMIENTA Y EQUIPO MENOR (%M.O.) | % | 10520.89 | 0.05
4 | REDES DE ACUEDUCTO | 4.03 | ACCESORIOS - ACUEDUCTO | 4.03.45 | SUMINISTRO E INSTALACIÓN DE COLLAR PVC DE DERIVACIÓN DE 6" X 1/2" | UND | MANO DE OBRA | CUADRILLA DE INSTALACIÓNES (BB) | HC | 35069.6294 | 0.3
4 | REDES DE ACUEDUCTO | 4.03 | ACCESORIOS - ACUEDUCTO | 4.03.46 | SUMINISTRO E INSTALACIÓN DE COLLAR PVC DE DERIVACIÓN DE 6" X 3/4" | UND | MATERIAL | COLLAR DE DERIVACION DE 6 X 3/4'' | UND | 27498 | 1
4 | REDES DE ACUEDUCTO | 4.03 | ACCESORIOS - ACUEDUCTO | 4.03.46 | SUMINISTRO E INSTALACIÓN DE COLLAR PVC DE DERIVACIÓN DE 6" X 3/4" | UND | EQUIPO | HERRAMIENTA Y EQUIPO MENOR (%M.O.) | % | 10520.89 | 0.05
4 | REDES DE ACUEDUCTO | 4.03 | ACCESORIOS - ACUEDUCTO | 4.03.46 | SUMINISTRO E INSTALACIÓN DE COLLAR PVC DE DERIVACIÓN DE 6" X 3/4" | UND | MANO DE OBRA | CUADRILLA DE INSTALACIÓNES (BB) | HC | 35069.6294 | 0.3
4 | REDES DE ACUEDUCTO | 4.03 | ACCESORIOS - ACUEDUCTO | 4.03.47 | SUMINISTRO E INSTALACIÓN DE COLLAR PVC DE DERIVACIÓN DE 8" X 1" | UND | MATERIAL | COLLAR DE DERIVACION DE 8 X 1'' | UND | 68192.21 | 1
4 | REDES DE ACUEDUCTO | 4.03 | ACCESORIOS - ACUEDUCTO | 4.03.47 | SUMINISTRO E INSTALACIÓN DE COLLAR PVC DE DERIVACIÓN DE 8" X 1" | UND | EQUIPO | HERRAMIENTA Y EQUIPO MENOR (%M.O.) | % | 10520.89 | 0.05
4 | REDES DE ACUEDUCTO | 4.03 | ACCESORIOS - ACUEDUCTO | 4.03.47 | SUMINISTRO E INSTALACIÓN DE COLLAR PVC DE DERIVACIÓN DE 8" X 1" | UND | MANO DE OBRA | CUADRILLA DE INSTALACIÓNES (BB) | HC | 35069.6294 | 0.3
4 | REDES DE ACUEDUCTO | 4.03 | ACCESORIOS - ACUEDUCTO | 4.03.48 | SUMINISTRO E INSTALACIÓN DE GRAVAS PARA LECHO FILTRANTE ( 16- 25 MM) DE CANTO RODADO. | M3 | MATERIAL | GRAVAS PARA LECHO FILTRANTE (DIF. DIÁMETRO) DE SILICE | M3 | 97580 | 1.05
4 | REDES DE ACUEDUCTO | 4.03 | ACCESORIOS - ACUEDUCTO | 4.03.48 | SUMINISTRO E INSTALACIÓN DE GRAVAS PARA LECHO FILTRANTE ( 16- 25 MM) DE CANTO RODADO. | M3 | EQUIPO | HERRAMIENTA Y EQUIPO MENOR (%M.O.) | % | 52604.44 | 0.05
4 | REDES DE ACUEDUCTO | 4.03 | ACCESORIOS - ACUEDUCTO | 4.03.48 | SUMINISTRO E INSTALACIÓN DE GRAVAS PARA LECHO FILTRANTE ( 16- 25 MM) DE CANTO RODADO. | M3 | MANO DE OBRA | CUADRILLA DE INSTALACIÓNES (BB) | HC | 35069.6294 | 1.5
4 | REDES DE ACUEDUCTO | 4.03 | ACCESORIOS - ACUEDUCTO | 4.03.49 | SUMINISTRO E INSTALACIÓN DE GRAVAS PARA LECHO FILTRANTE ( 3- 5 MM) DE CANTO RODADO. | M3 | MATERIAL | GRAVAS PARA LECHO FILTRANTE (DIF. DIÁMETRO) DE SILICE | M3 | 97580 | 1
4 | REDES DE ACUEDUCTO | 4.03 | ACCESORIOS - ACUEDUCTO | 4.03.49 | SUMINISTRO E INSTALACIÓN DE GRAVAS PARA LECHO FILTRANTE ( 3- 5 MM) DE CANTO RODADO. | M3 | EQUIPO | HERRAMIENTA Y EQUIPO MENOR (%M.O.) | % | 52604.44 | 0.05
4 | REDES DE ACUEDUCTO | 4.03 | ACCESORIOS - ACUEDUCTO | 4.03.49 | SUMINISTRO E INSTALACIÓN DE GRAVAS PARA LECHO FILTRANTE ( 3- 5 MM) DE CANTO RODADO. | M3 | MANO DE OBRA | CUADRILLA DE INSTALACIÓNES (BB) | HC | 35069.6294 | 1.5
4 | REDES DE ACUEDUCTO | 4.03 | ACCESORIOS - ACUEDUCTO | 4.03.50 | SUMINISTRO E INSTALACIÓN DE GRAVAS PARA LECHO FILTRANTE ( 6- 15 MM) DE CANTO RODADO. | M3 | MATERIAL | GRAVAS PARA LECHO FILTRANTE (DIF. DIÁMETRO) DE SILICE | M3 | 97580 | 1
4 | REDES DE ACUEDUCTO | 4.03 | ACCESORIOS - ACUEDUCTO | 4.03.50 | SUMINISTRO E INSTALACIÓN DE GRAVAS PARA LECHO FILTRANTE ( 6- 15 MM) DE CANTO RODADO. | M3 | EQUIPO | HERRAMIENTA Y EQUIPO MENOR (%M.O.) | % | 52604.44 | 0.05
4 | REDES DE ACUEDUCTO | 4.03 | ACCESORIOS - ACUEDUCTO | 4.03.50 | SUMINISTRO E INSTALACIÓN DE GRAVAS PARA LECHO FILTRANTE ( 6- 15 MM) DE CANTO RODADO. | M3 | MANO DE OBRA | CUADRILLA DE INSTALACIÓNES (BB) | HC | 35069.6294 | 1.5
4 | REDES DE ACUEDUCTO | 4.03 | ACCESORIOS - ACUEDUCTO | 4.03.51 | SUMINISTRO E INSTALACIÓN DE GRAVAS PARA LECHO FILTRANTE (1.3 - 4.5 MM) DE CANTO RODADO. | UND | MATERIAL | GRAVAS PARA LECHO FILTRANTE (DIF. DIÁMETRO) DE SILICE | M3 | 97580 | 1.05
4 | REDES DE ACUEDUCTO | 4.03 | ACCESORIOS - ACUEDUCTO | 4.03.51 | SUMINISTRO E INSTALACIÓN DE GRAVAS PARA LECHO FILTRANTE (1.3 - 4.5 MM) DE CANTO RODADO. | UND | EQUIPO | HERRAMIENTA Y EQUIPO MENOR (%M.O.) | % | 52604.44 | 0.05
4 | REDES DE ACUEDUCTO | 4.03 | ACCESORIOS - ACUEDUCTO | 4.03.51 | SUMINISTRO E INSTALACIÓN DE GRAVAS PARA LECHO FILTRANTE (1.3 - 4.5 MM) DE CANTO RODADO. | UND | MANO DE OBRA | CUADRILLA DE INSTALACIÓNES (BB) | HC | 35069.6294 | 1.5
4 | REDES DE ACUEDUCTO | 4.03 | ACCESORIOS - ACUEDUCTO | 4.03.52 | SUMINISTRO E INSTALACIÓN CAJAS PARA VÁLVULAS TIPO CHOROTE EN H.F. | UND | MATERIAL | CAJAS PARA VÁLVULAS TIPO CHOROTE (PESADA) EN H.F. | UND | 512243.33 | 1
4 | REDES DE ACUEDUCTO | 4.03 | ACCESORIOS - ACUEDUCTO | 4.03.52 | SUMINISTRO E INSTALACIÓN CAJAS PARA VÁLVULAS TIPO CHOROTE EN H.F. | UND | EQUIPO | HERRAMIENTA Y EQUIPO MENOR (%M.O.) | % | 17534.81 | 0.05
4 | REDES DE ACUEDUCTO | 4.03 | ACCESORIOS - ACUEDUCTO | 4.03.52 | SUMINISTRO E INSTALACIÓN CAJAS PARA VÁLVULAS TIPO CHOROTE EN H.F. | UND | MANO DE OBRA | CUADRILLA DE INSTALACIÓNES (BB) | HC | 35069.6294 | 0.5
4 | REDES DE ACUEDUCTO | 4.03 | ACCESORIOS - ACUEDUCTO | 4.03.53 | SUMINISTRO E INSTALACIÓN HIDRANTE TIPO MILLAN D = 3" BRIDA | UND | MATERIAL | HIDRANTE TIPO MILLAN 3``, EXTREMO BRIDA | UND | 3399425 | 1
4 | REDES DE ACUEDUCTO | 4.03 | ACCESORIOS - ACUEDUCTO | 4.03.53 | SUMINISTRO E INSTALACIÓN HIDRANTE TIPO MILLAN D = 3" BRIDA | UND | EQUIPO | HERRAMIENTA Y EQUIPO MENOR (%M.O.) | % | 280557.04 | 0.05
4 | REDES DE ACUEDUCTO | 4.03 | ACCESORIOS - ACUEDUCTO | 4.03.53 | SUMINISTRO E INSTALACIÓN HIDRANTE TIPO MILLAN D = 3" BRIDA | UND | MANO DE OBRA | CUADRILLA DE INSTALACIÓNES (BB) | HC | 35069.6294 | 8
4 | REDES DE ACUEDUCTO | 4.03 | ACCESORIOS - ACUEDUCTO | 4.03.54 | SUMINISTRO E INSTALACIÓN HIDRANTE TIPO MILLAN D = 3" E.L | UND | MATERIAL | HIDRANTE TIPO MILLAN 3``, EXTREMO LISO | UND | 3093530 | 1
4 | REDES DE ACUEDUCTO | 4.03 | ACCESORIOS - ACUEDUCTO | 4.03.54 | SUMINISTRO E INSTALACIÓN HIDRANTE TIPO MILLAN D = 3" E.L | UND | EQUIPO | HERRAMIENTA Y EQUIPO MENOR (%M.O.) | % | 280557.04 | 0.05
4 | REDES DE ACUEDUCTO | 4.03 | ACCESORIOS - ACUEDUCTO | 4.03.54 | SUMINISTRO E INSTALACIÓN HIDRANTE TIPO MILLAN D = 3" E.L | UND | MANO DE OBRA | CUADRILLA DE INSTALACIÓNES (BB) | HC | 35069.6294 | 8
4 | REDES DE ACUEDUCTO | 4.03 | ACCESORIOS - ACUEDUCTO | 4.03.55 | SUMINISTRO E INSTALACIÓN HIDRANTE TIPO MILLAN D = 4" BRIDA | UND | MATERIAL | HIDRANTE TIPO MILLAN 4``, EXTREMO BRIDA | UND | 4526000 | 1
4 | REDES DE ACUEDUCTO | 4.03 | ACCESORIOS - ACUEDUCTO | 4.03.55 | SUMINISTRO E INSTALACIÓN HIDRANTE TIPO MILLAN D = 4" BRIDA | UND | EQUIPO | HERRAMIENTA Y EQUIPO MENOR (%M.O.) | % | 280557.04 | 0.05
4 | REDES DE ACUEDUCTO | 4.03 | ACCESORIOS - ACUEDUCTO | 4.03.55 | SUMINISTRO E INSTALACIÓN HIDRANTE TIPO MILLAN D = 4" BRIDA | UND | MANO DE OBRA | CUADRILLA DE INSTALACIÓNES (BB) | HC | 35069.6294 | 8
4 | REDES DE ACUEDUCTO | 4.03 | ACCESORIOS - ACUEDUCTO | 4.03.56 | SUMINISTRO E INSTALACIÓN HIDRANTE TIPO MILLAN D = 4" E.L | UND | MATERIAL | HIDRANTE TIPO MILLAN 4``, EXTREMO LISO | UND | 3842000 | 1
4 | REDES DE ACUEDUCTO | 4.03 | ACCESORIOS - ACUEDUCTO | 4.03.56 | SUMINISTRO E INSTALACIÓN HIDRANTE TIPO MILLAN D = 4" E.L | UND | EQUIPO | HERRAMIENTA Y EQUIPO MENOR (%M.O.) | % | 280557.04 | 0.05
4 | REDES DE ACUEDUCTO | 4.03 | ACCESORIOS - ACUEDUCTO | 4.03.56 | SUMINISTRO E INSTALACIÓN HIDRANTE TIPO MILLAN D = 4" E.L | UND | MANO DE OBRA | CUADRILLA DE INSTALACIÓNES (BB) | HC | 35069.6294 | 8
4 | REDES DE ACUEDUCTO | 4.03 | ACCESORIOS - ACUEDUCTO | 4.03.57 | SUMINISTRO E INSTALACIÓN HIDRANTE TIPO MILLAN D = 6" BRIDA | UND | MATERIAL | HIDRANTE TIPO MILLAN 6``, EXTREMO BRIDA | UND | 6070000 | 1
4 | REDES DE ACUEDUCTO | 4.03 | ACCESORIOS - ACUEDUCTO | 4.03.57 | SUMINISTRO E INSTALACIÓN HIDRANTE TIPO MILLAN D = 6" BRIDA | UND | EQUIPO | HERRAMIENTA Y EQUIPO MENOR (%M.O.) | % | 280557.04 | 0.05
4 | REDES DE ACUEDUCTO | 4.03 | ACCESORIOS - ACUEDUCTO | 4.03.57 | SUMINISTRO E INSTALACIÓN HIDRANTE TIPO MILLAN D = 6" BRIDA | UND | MANO DE OBRA | CUADRILLA DE INSTALACIÓNES (BB) | HC | 35069.6294 | 8
4 | REDES DE ACUEDUCTO | 4.03 | ACCESORIOS - ACUEDUCTO | 4.03.58 | SUMINISTRO E INSTALACIÓN HIDRANTE TIPO MILLAN D = 6" E.L | UND | MATERIAL | HIDRANTE TIPO MILLAN 6``, EXTREMO LISO | UND | 5990000 | 1
4 | REDES DE ACUEDUCTO | 4.03 | ACCESORIOS - ACUEDUCTO | 4.03.58 | SUMINISTRO E INSTALACIÓN HIDRANTE TIPO MILLAN D = 6" E.L | UND | EQUIPO | HERRAMIENTA Y EQUIPO MENOR (%M.O.) | % | 280557.04 | 0.05
4 | REDES DE ACUEDUCTO | 4.03 | ACCESORIOS - ACUEDUCTO | 4.03.58 | SUMINISTRO E INSTALACIÓN HIDRANTE TIPO MILLAN D = 6" E.L | UND | MANO DE OBRA | CUADRILLA DE INSTALACIÓNES (BB) | HC | 35069.6294 | 8
4 | REDES DE ACUEDUCTO | 4.03 | ACCESORIOS - ACUEDUCTO | 4.03.59 | SUMINISTRO E INSTALACIÓN DE UNION PVC MECANICA D = 2" | UND | MATERIAL | UNIÓN PVC MECÁNICA DE 2" | UND | 36976.5 | 1
4 | REDES DE ACUEDUCTO | 4.03 | ACCESORIOS - ACUEDUCTO | 4.03.59 | SUMINISTRO E INSTALACIÓN DE UNION PVC MECANICA D = 2" | UND | MATERIAL | LUBRICANTE TUB PVC/500GR | UND | 30941.5 | 0.02
4 | REDES DE ACUEDUCTO | 4.03 | ACCESORIOS - ACUEDUCTO | 4.03.59 | SUMINISTRO E INSTALACIÓN DE UNION PVC MECANICA D = 2" | UND | EQUIPO | HERRAMIENTA Y EQUIPO MENOR (%M.O.) | % | 10520.89 | 0.05
4 | REDES DE ACUEDUCTO | 4.03 | ACCESORIOS - ACUEDUCTO | 4.03.59 | SUMINISTRO E INSTALACIÓN DE UNION PVC MECANICA D = 2" | UND | MANO DE OBRA | CUADRILLA DE INSTALACIÓNES (BB) | HC | 35069.6294 | 0.3
4 | REDES DE ACUEDUCTO | 4.03 | ACCESORIOS - ACUEDUCTO | 4.03.60 | SUMINISTRO E INSTALACIÓN DE UNION PVC MECANICA D = 3" | UND | MATERIAL | UNIÓN PVC MECÁNICA DE 3" | UND | 60951 | 1
4 | REDES DE ACUEDUCTO | 4.03 | ACCESORIOS - ACUEDUCTO | 4.03.60 | SUMINISTRO E INSTALACIÓN DE UNION PVC MECANICA D = 3" | UND | MATERIAL | LUBRICANTE TUB PVC/500GR | UND | 30941.5 | 0.02
4 | REDES DE ACUEDUCTO | 4.03 | ACCESORIOS - ACUEDUCTO | 4.03.60 | SUMINISTRO E INSTALACIÓN DE UNION PVC MECANICA D = 3" | UND | EQUIPO | HERRAMIENTA Y EQUIPO MENOR (%M.O.) | % | 35069.63 | 0.05
4 | REDES DE ACUEDUCTO | 4.03 | ACCESORIOS - ACUEDUCTO | 4.03.60 | SUMINISTRO E INSTALACIÓN DE UNION PVC MECANICA D = 3" | UND | MANO DE OBRA | CUADRILLA DE INSTALACIÓNES (BB) | HC | 35069.6294 | 1
4 | REDES DE ACUEDUCTO | 4.03 | ACCESORIOS - ACUEDUCTO | 4.03.61 | SUMINISTRO E INSTALACIÓN DE UNION PVC MECANICA D = 4" | UND | MATERIAL | UNIÓN PVC MECÁNICA DE 4" | UND | 89294 | 1
4 | REDES DE ACUEDUCTO | 4.03 | ACCESORIOS - ACUEDUCTO | 4.03.61 | SUMINISTRO E INSTALACIÓN DE UNION PVC MECANICA D = 4" | UND | MATERIAL | LUBRICANTE TUB PVC/500GR | UND | 30941.5 | 0.02
4 | REDES DE ACUEDUCTO | 4.03 | ACCESORIOS - ACUEDUCTO | 4.03.61 | SUMINISTRO E INSTALACIÓN DE UNION PVC MECANICA D = 4" | UND | EQUIPO | HERRAMIENTA Y EQUIPO MENOR (%M.O.) | % | 14027.85 | 0.05
4 | REDES DE ACUEDUCTO | 4.03 | ACCESORIOS - ACUEDUCTO | 4.03.61 | SUMINISTRO E INSTALACIÓN DE UNION PVC MECANICA D = 4" | UND | MANO DE OBRA | CUADRILLA DE INSTALACIÓNES (BB) | HC | 35069.6294 | 0.4
4 | REDES DE ACUEDUCTO | 4.03 | ACCESORIOS - ACUEDUCTO | 4.03.62 | SUMINISTRO E INSTALACIÓN DE UNION PVC MECANICA D = 6" | UND | MATERIAL | UNIÓN PVC MECÁNICA DE 6" | UND | 206564 | 1
4 | REDES DE ACUEDUCTO | 4.03 | ACCESORIOS - ACUEDUCTO | 4.03.62 | SUMINISTRO E INSTALACIÓN DE UNION PVC MECANICA D = 6" | UND | MATERIAL | LUBRICANTE TUB PVC/500GR | UND | 30941.5 | 0.02
4 | REDES DE ACUEDUCTO | 4.03 | ACCESORIOS - ACUEDUCTO | 4.03.62 | SUMINISTRO E INSTALACIÓN DE UNION PVC MECANICA D = 6" | UND | EQUIPO | HERRAMIENTA Y EQUIPO MENOR (%M.O.) | % | 17534.81 | 0.05
4 | REDES DE ACUEDUCTO | 4.03 | ACCESORIOS - ACUEDUCTO | 4.03.62 | SUMINISTRO E INSTALACIÓN DE UNION PVC MECANICA D = 6" | UND | MANO DE OBRA | CUADRILLA DE INSTALACIÓNES (BB) | HC | 35069.6294 | 0.5
4 | REDES DE ACUEDUCTO | 4.03 | ACCESORIOS - ACUEDUCTO | 4.03.63 | SUMINISTRO E INSTALACIÓN DE UNION PVC MECANICA D = 8" | UND | MATERIAL | UNIÓN PVC MECÁNICA DE 8" | UND | 381594 | 1
4 | REDES DE ACUEDUCTO | 4.03 | ACCESORIOS - ACUEDUCTO | 4.03.63 | SUMINISTRO E INSTALACIÓN DE UNION PVC MECANICA D = 8" | UND | MATERIAL | LUBRICANTE TUB PVC/500GR | UND | 30941.5 | 0.02
4 | REDES DE ACUEDUCTO | 4.03 | ACCESORIOS - ACUEDUCTO | 4.03.63 | SUMINISTRO E INSTALACIÓN DE UNION PVC MECANICA D = 8" | UND | EQUIPO | HERRAMIENTA Y EQUIPO MENOR (%M.O.) | % | 17534.81 | 0.05
4 | REDES DE ACUEDUCTO | 4.03 | ACCESORIOS - ACUEDUCTO | 4.03.63 | SUMINISTRO E INSTALACIÓN DE UNION PVC MECANICA D = 8" | UND | MANO DE OBRA | CUADRILLA DE INSTALACIÓNES (BB) | HC | 35069.6294 | 0.5
4 | REDES DE ACUEDUCTO | 4.03 | ACCESORIOS - ACUEDUCTO | 4.03.64 | SUMINISTRO E INSTALACIÓN DE UNION PVC MECANICA D = 10" | UND | MATERIAL | UNIÓN PVC MECÁNICA DE 10" | UND | 680571.5 | 1
4 | REDES DE ACUEDUCTO | 4.03 | ACCESORIOS - ACUEDUCTO | 4.03.64 | SUMINISTRO E INSTALACIÓN DE UNION PVC MECANICA D = 10" | UND | MATERIAL | LUBRICANTE TUB PVC/500GR | UND | 30941.5 | 0.02
4 | REDES DE ACUEDUCTO | 4.03 | ACCESORIOS - ACUEDUCTO | 4.03.64 | SUMINISTRO E INSTALACIÓN DE UNION PVC MECANICA D = 10" | UND | EQUIPO | HERRAMIENTA Y EQUIPO MENOR (%M.O.) | % | 21041.78 | 0.05
4 | REDES DE ACUEDUCTO | 4.03 | ACCESORIOS - ACUEDUCTO | 4.03.64 | SUMINISTRO E INSTALACIÓN DE UNION PVC MECANICA D = 10" | UND | MANO DE OBRA | CUADRILLA DE INSTALACIÓNES (BB) | HC | 35069.6294 | 0.6
4 | REDES DE ACUEDUCTO | 4.03 | ACCESORIOS - ACUEDUCTO | 4.03.65 | SUMINISTRO E INSTALACIÓN DE UNION PVC MECANICA D = 12" | UND | MATERIAL | UNIÓN PVC MECÁNICA DE 12" | UND | 1057389 | 1
4 | REDES DE ACUEDUCTO | 4.03 | ACCESORIOS - ACUEDUCTO | 4.03.65 | SUMINISTRO E INSTALACIÓN DE UNION PVC MECANICA D = 12" | UND | MATERIAL | LUBRICANTE TUB PVC/500GR | UND | 30941.5 | 0.02
4 | REDES DE ACUEDUCTO | 4.03 | ACCESORIOS - ACUEDUCTO | 4.03.65 | SUMINISTRO E INSTALACIÓN DE UNION PVC MECANICA D = 12" | UND | EQUIPO | HERRAMIENTA Y EQUIPO MENOR (%M.O.) | % | 21041.78 | 0.05
4 | REDES DE ACUEDUCTO | 4.03 | ACCESORIOS - ACUEDUCTO | 4.03.65 | SUMINISTRO E INSTALACIÓN DE UNION PVC MECANICA D = 12" | UND | MANO DE OBRA | CUADRILLA DE INSTALACIÓNES (BB) | HC | 35069.6294 | 0.6
4 | REDES DE ACUEDUCTO | 4.04 | ACCESORIOS DE CONTROL DE PRESION Y CAUDAL | 4.04.01 | SUMINISTRO E INSTALACIÓN VÁLVULA CHEQUE H.D. D = 2" EXTREMO LISO | UND | MATERIAL | VÁLVULA DE CHEQUE H.D. 2``, EXTREMO LISO | UND | 503750 | 1
4 | REDES DE ACUEDUCTO | 4.04 | ACCESORIOS DE CONTROL DE PRESION Y CAUDAL | 4.04.01 | SUMINISTRO E INSTALACIÓN VÁLVULA CHEQUE H.D. D = 2" EXTREMO LISO | UND | MATERIAL | REMOVEDOR PVC (LIMPIADOR) | 1/4 GL | 52600 | 0.01
4 | REDES DE ACUEDUCTO | 4.04 | ACCESORIOS DE CONTROL DE PRESION Y CAUDAL | 4.04.01 | SUMINISTRO E INSTALACIÓN VÁLVULA CHEQUE H.D. D = 2" EXTREMO LISO | UND | MATERIAL | SOLDADURA PVC | 1/4 GL | 64850 | 0.01
4 | REDES DE ACUEDUCTO | 4.04 | ACCESORIOS DE CONTROL DE PRESION Y CAUDAL | 4.04.01 | SUMINISTRO E INSTALACIÓN VÁLVULA CHEQUE H.D. D = 2" EXTREMO LISO | UND | EQUIPO | HERRAMIENTA Y EQUIPO MENOR (%M.O.) | % | 112222.81 | 0.05
4 | REDES DE ACUEDUCTO | 4.04 | ACCESORIOS DE CONTROL DE PRESION Y CAUDAL | 4.04.01 | SUMINISTRO E INSTALACIÓN VÁLVULA CHEQUE H.D. D = 2" EXTREMO LISO | UND | MANO DE OBRA | CUADRILLA DE INSTALACIÓNES (BB) | HC | 35069.6294 | 3.2
4 | REDES DE ACUEDUCTO | 4.04 | ACCESORIOS DE CONTROL DE PRESION Y CAUDAL | 4.04.02 | SUMINISTRO E INSTALACIÓN VÁLVULA CHEQUE H.D. D = 3" EXTREMO LISO | UND | MATERIAL | VÁLVULA DE CHEQUE H.D. 3``, EXTREMO LISO | UND | 717250 | 1
4 | REDES DE ACUEDUCTO | 4.04 | ACCESORIOS DE CONTROL DE PRESION Y CAUDAL | 4.04.02 | SUMINISTRO E INSTALACIÓN VÁLVULA CHEQUE H.D. D = 3" EXTREMO LISO | UND | MATERIAL | REMOVEDOR PVC (LIMPIADOR) | 1/4 GL | 52600 | 0.01
4 | REDES DE ACUEDUCTO | 4.04 | ACCESORIOS DE CONTROL DE PRESION Y CAUDAL | 4.04.02 | SUMINISTRO E INSTALACIÓN VÁLVULA CHEQUE H.D. D = 3" EXTREMO LISO | UND | MATERIAL | SOLDADURA PVC | 1/4 GL | 64850 | 0.01
4 | REDES DE ACUEDUCTO | 4.04 | ACCESORIOS DE CONTROL DE PRESION Y CAUDAL | 4.04.02 | SUMINISTRO E INSTALACIÓN VÁLVULA CHEQUE H.D. D = 3" EXTREMO LISO | UND | EQUIPO | HERRAMIENTA Y EQUIPO MENOR (%M.O.) | % | 112222.81 | 0.05
4 | REDES DE ACUEDUCTO | 4.04 | ACCESORIOS DE CONTROL DE PRESION Y CAUDAL | 4.04.02 | SUMINISTRO E INSTALACIÓN VÁLVULA CHEQUE H.D. D = 3" EXTREMO LISO | UND | MANO DE OBRA | CUADRILLA DE INSTALACIÓNES (BB) | HC | 35069.6294 | 3.2
4 | REDES DE ACUEDUCTO | 4.04 | ACCESORIOS DE CONTROL DE PRESION Y CAUDAL | 4.04.03 | SUMINISTRO E INSTALACIÓN VÁLVULA CHEQUE H.D. D = 6" EXTREMO LISO | UND | MATERIAL | VÁLVULA DE CHEQUE H.D. 6``, EXTREMO LISO | UND | 1834150 | 1
4 | REDES DE ACUEDUCTO | 4.04 | ACCESORIOS DE CONTROL DE PRESION Y CAUDAL | 4.04.03 | SUMINISTRO E INSTALACIÓN VÁLVULA CHEQUE H.D. D = 6" EXTREMO LISO | UND | MATERIAL | REMOVEDOR PVC (LIMPIADOR) | 1/4 GL | 52600 | 0.015
4 | REDES DE ACUEDUCTO | 4.04 | ACCESORIOS DE CONTROL DE PRESION Y CAUDAL | 4.04.03 | SUMINISTRO E INSTALACIÓN VÁLVULA CHEQUE H.D. D = 6" EXTREMO LISO | UND | MATERIAL | SOLDADURA PVC | 1/4 GL | 64850 | 0.015
4 | REDES DE ACUEDUCTO | 4.04 | ACCESORIOS DE CONTROL DE PRESION Y CAUDAL | 4.04.03 | SUMINISTRO E INSTALACIÓN VÁLVULA CHEQUE H.D. D = 6" EXTREMO LISO | UND | EQUIPO | HERRAMIENTA Y EQUIPO MENOR (%M.O.) | % | 112222.81 | 0.05
4 | REDES DE ACUEDUCTO | 4.04 | ACCESORIOS DE CONTROL DE PRESION Y CAUDAL | 4.04.03 | SUMINISTRO E INSTALACIÓN VÁLVULA CHEQUE H.D. D = 6" EXTREMO LISO | UND | MANO DE OBRA | CUADRILLA DE INSTALACIÓNES (BB) | HC | 35069.6294 | 3.2
4 | REDES DE ACUEDUCTO | 4.04 | ACCESORIOS DE CONTROL DE PRESION Y CAUDAL | 4.04.04 | SUMINISTRO E INSTALACIÓN VÁLVULA COMPUERTA H.D. D = 2" EXTREMO BRIDA SELLO ELASTICO, 250 PSI. | UND | MATERIAL | VÁLVULA DE CHEQUE H.D. 2``, EXTREMO BRIDA | UND | 611387.5 | 1
4 | REDES DE ACUEDUCTO | 4.04 | ACCESORIOS DE CONTROL DE PRESION Y CAUDAL | 4.04.04 | SUMINISTRO E INSTALACIÓN VÁLVULA COMPUERTA H.D. D = 2" EXTREMO BRIDA SELLO ELASTICO, 250 PSI. | UND | MATERIAL | EMPAQUE PARA UNIÓN BRIDADA HD DE 2" | UND | 8774 | 2
4 | REDES DE ACUEDUCTO | 4.04 | ACCESORIOS DE CONTROL DE PRESION Y CAUDAL | 4.04.04 | SUMINISTRO E INSTALACIÓN VÁLVULA COMPUERTA H.D. D = 2" EXTREMO BRIDA SELLO ELASTICO, 250 PSI. | UND | MATERIAL | TORNILLO + T.A.,ZINCADO DE 5/8" X 2-1/2" | UND | 9998 | 8
4 | REDES DE ACUEDUCTO | 4.04 | ACCESORIOS DE CONTROL DE PRESION Y CAUDAL | 4.04.04 | SUMINISTRO E INSTALACIÓN VÁLVULA COMPUERTA H.D. D = 2" EXTREMO BRIDA SELLO ELASTICO, 250 PSI. | UND | EQUIPO | HERRAMIENTA Y EQUIPO MENOR (%M.O.) | % | 122743.7 | 0.05
4 | REDES DE ACUEDUCTO | 4.04 | ACCESORIOS DE CONTROL DE PRESION Y CAUDAL | 4.04.04 | SUMINISTRO E INSTALACIÓN VÁLVULA COMPUERTA H.D. D = 2" EXTREMO BRIDA SELLO ELASTICO, 250 PSI. | UND | MANO DE OBRA | CUADRILLA DE INSTALACIÓNES (BB) | HC | 35069.6294 | 3.5
4 | REDES DE ACUEDUCTO | 4.04 | ACCESORIOS DE CONTROL DE PRESION Y CAUDAL | 4.04.05 | SUMINISTRO E INSTALACIÓN VÁLVULA COMPUERTA H.D. D = 2" EXTREMO LISO. | UND | MATERIAL | VÁLVULA H.D. 2". EXTREMO LISO. 250 PSI. | UND | 547400 | 1
4 | REDES DE ACUEDUCTO | 4.04 | ACCESORIOS DE CONTROL DE PRESION Y CAUDAL | 4.04.05 | SUMINISTRO E INSTALACIÓN VÁLVULA COMPUERTA H.D. D = 2" EXTREMO LISO. | UND | MATERIAL | REMOVEDOR PVC (LIMPIADOR) | 1/4 GL | 52600 | 0.01
4 | REDES DE ACUEDUCTO | 4.04 | ACCESORIOS DE CONTROL DE PRESION Y CAUDAL | 4.04.05 | SUMINISTRO E INSTALACIÓN VÁLVULA COMPUERTA H.D. D = 2" EXTREMO LISO. | UND | MATERIAL | SOLDADURA PVC | 1/4 GL | 64850 | 0.01
4 | REDES DE ACUEDUCTO | 4.04 | ACCESORIOS DE CONTROL DE PRESION Y CAUDAL | 4.04.05 | SUMINISTRO E INSTALACIÓN VÁLVULA COMPUERTA H.D. D = 2" EXTREMO LISO. | UND | EQUIPO | HERRAMIENTA Y EQUIPO MENOR (%M.O.) | % | 105208.89 | 0.05
4 | REDES DE ACUEDUCTO | 4.04 | ACCESORIOS DE CONTROL DE PRESION Y CAUDAL | 4.04.05 | SUMINISTRO E INSTALACIÓN VÁLVULA COMPUERTA H.D. D = 2" EXTREMO LISO. | UND | MANO DE OBRA | CUADRILLA DE INSTALACIÓNES (BB) | HC | 35069.6294 | 3
4 | REDES DE ACUEDUCTO | 4.04 | ACCESORIOS DE CONTROL DE PRESION Y CAUDAL | 4.04.06 | SUMINISTRO E INSTALACIÓN VÁLVULA COMPUERTA H.D. D = 3" EXTREMO BRIDA SELLO ELASTICO, 250 PSI. | UND | MATERIAL | VÁLVULA H.D. 3". EXTREMO BRIDA. 250 PSI. | UND | 1033515 | 1
4 | REDES DE ACUEDUCTO | 4.04 | ACCESORIOS DE CONTROL DE PRESION Y CAUDAL | 4.04.06 | SUMINISTRO E INSTALACIÓN VÁLVULA COMPUERTA H.D. D = 3" EXTREMO BRIDA SELLO ELASTICO, 250 PSI. | UND | MATERIAL | EMPAQUE PARA UNIÓN BRIDADA HD DE 3" | UND | 11314 | 2
4 | REDES DE ACUEDUCTO | 4.04 | ACCESORIOS DE CONTROL DE PRESION Y CAUDAL | 4.04.06 | SUMINISTRO E INSTALACIÓN VÁLVULA COMPUERTA H.D. D = 3" EXTREMO BRIDA SELLO ELASTICO, 250 PSI. | UND | MATERIAL | TORNILLO + T.A.,ZINCADO DE 5/8" X 2-1/2" | UND | 9998 | 8
4 | REDES DE ACUEDUCTO | 4.04 | ACCESORIOS DE CONTROL DE PRESION Y CAUDAL | 4.04.06 | SUMINISTRO E INSTALACIÓN VÁLVULA COMPUERTA H.D. D = 3" EXTREMO BRIDA SELLO ELASTICO, 250 PSI. | UND | EQUIPO | HERRAMIENTA Y EQUIPO MENOR (%M.O.) | % | 122743.7 | 0.05
4 | REDES DE ACUEDUCTO | 4.04 | ACCESORIOS DE CONTROL DE PRESION Y CAUDAL | 4.04.06 | SUMINISTRO E INSTALACIÓN VÁLVULA COMPUERTA H.D. D = 3" EXTREMO BRIDA SELLO ELASTICO, 250 PSI. | UND | MANO DE OBRA | CUADRILLA DE INSTALACIÓNES (BB) | HC | 35069.6294 | 3.5
4 | REDES DE ACUEDUCTO | 4.04 | ACCESORIOS DE CONTROL DE PRESION Y CAUDAL | 4.04.07 | SUMINISTRO E INSTALACIÓN VÁLVULA COMPUERTA H.D. D = 3" EXTREMO LISO. | UND | MATERIAL | VÁLVULA H.D. 3". EXTREMO LISO. 250 PSI. | UND | 779450 | 1
4 | REDES DE ACUEDUCTO | 4.04 | ACCESORIOS DE CONTROL DE PRESION Y CAUDAL | 4.04.07 | SUMINISTRO E INSTALACIÓN VÁLVULA COMPUERTA H.D. D = 3" EXTREMO LISO. | UND | MATERIAL | REMOVEDOR PVC (LIMPIADOR) | 1/4 GL | 52600 | 0.01
4 | REDES DE ACUEDUCTO | 4.04 | ACCESORIOS DE CONTROL DE PRESION Y CAUDAL | 4.04.07 | SUMINISTRO E INSTALACIÓN VÁLVULA COMPUERTA H.D. D = 3" EXTREMO LISO. | UND | MATERIAL | SOLDADURA PVC | 1/4 GL | 64850 | 0.01
4 | REDES DE ACUEDUCTO | 4.04 | ACCESORIOS DE CONTROL DE PRESION Y CAUDAL | 4.04.07 | SUMINISTRO E INSTALACIÓN VÁLVULA COMPUERTA H.D. D = 3" EXTREMO LISO. | UND | EQUIPO | HERRAMIENTA Y EQUIPO MENOR (%M.O.) | % | 105208.89 | 0.05
4 | REDES DE ACUEDUCTO | 4.04 | ACCESORIOS DE CONTROL DE PRESION Y CAUDAL | 4.04.07 | SUMINISTRO E INSTALACIÓN VÁLVULA COMPUERTA H.D. D = 3" EXTREMO LISO. | UND | MANO DE OBRA | CUADRILLA DE INSTALACIÓNES (BB) | HC | 35069.6294 | 3
4 | REDES DE ACUEDUCTO | 4.04 | ACCESORIOS DE CONTROL DE PRESION Y CAUDAL | 4.04.08 | SUMINISTRO E INSTALACIÓN VÁLVULA COMPUERTA H.D. D = 4" EXTREMO BRIDA SELLO ELASTICO, 250 PSI. | UND | MATERIAL | VÁLVULA H.D. 4". EXTREMO BRIDA. 250 PSI. | UND | 1350650 | 1
4 | REDES DE ACUEDUCTO | 4.04 | ACCESORIOS DE CONTROL DE PRESION Y CAUDAL | 4.04.08 | SUMINISTRO E INSTALACIÓN VÁLVULA COMPUERTA H.D. D = 4" EXTREMO BRIDA SELLO ELASTICO, 250 PSI. | UND | MATERIAL | EMPAQUE PARA UNIÓN BRIDADA HD DE 4" | UND | 16733 | 2
4 | REDES DE ACUEDUCTO | 4.04 | ACCESORIOS DE CONTROL DE PRESION Y CAUDAL | 4.04.08 | SUMINISTRO E INSTALACIÓN VÁLVULA COMPUERTA H.D. D = 4" EXTREMO BRIDA SELLO ELASTICO, 250 PSI. | UND | MATERIAL | TORNILLO + T.A.,ZINCADO DE 5/8" X 2-1/2" | UND | 9998 | 16
4 | REDES DE ACUEDUCTO | 4.04 | ACCESORIOS DE CONTROL DE PRESION Y CAUDAL | 4.04.08 | SUMINISTRO E INSTALACIÓN VÁLVULA COMPUERTA H.D. D = 4" EXTREMO BRIDA SELLO ELASTICO, 250 PSI. | UND | EQUIPO | HERRAMIENTA Y EQUIPO MENOR (%M.O.) | % | 122743.7 | 0.05
4 | REDES DE ACUEDUCTO | 4.04 | ACCESORIOS DE CONTROL DE PRESION Y CAUDAL | 4.04.08 | SUMINISTRO E INSTALACIÓN VÁLVULA COMPUERTA H.D. D = 4" EXTREMO BRIDA SELLO ELASTICO, 250 PSI. | UND | MANO DE OBRA | CUADRILLA DE INSTALACIÓNES (BB) | HC | 35069.6294 | 3.5
4 | REDES DE ACUEDUCTO | 4.04 | ACCESORIOS DE CONTROL DE PRESION Y CAUDAL | 4.04.09 | SUMINISTRO E INSTALACIÓN VÁLVULA COMPUERTA H.D. D = 4" EXTREMO LISO. | UND | MATERIAL | VÁLVULA H.D. 4". EXTREMO LISO. 250 PSI. | UND | 1032920 | 1
4 | REDES DE ACUEDUCTO | 4.04 | ACCESORIOS DE CONTROL DE PRESION Y CAUDAL | 4.04.09 | SUMINISTRO E INSTALACIÓN VÁLVULA COMPUERTA H.D. D = 4" EXTREMO LISO. | UND | MATERIAL | REMOVEDOR PVC (LIMPIADOR) | 1/4 GL | 52600 | 0.0065625
4 | REDES DE ACUEDUCTO | 4.04 | ACCESORIOS DE CONTROL DE PRESION Y CAUDAL | 4.04.09 | SUMINISTRO E INSTALACIÓN VÁLVULA COMPUERTA H.D. D = 4" EXTREMO LISO. | UND | MATERIAL | SOLDADURA PVC | 1/4 GL | 64850 | 0.0065625
4 | REDES DE ACUEDUCTO | 4.04 | ACCESORIOS DE CONTROL DE PRESION Y CAUDAL | 4.04.09 | SUMINISTRO E INSTALACIÓN VÁLVULA COMPUERTA H.D. D = 4" EXTREMO LISO. | UND | EQUIPO | HERRAMIENTA Y EQUIPO MENOR (%M.O.) | % | 105208.89 | 0.05
4 | REDES DE ACUEDUCTO | 4.04 | ACCESORIOS DE CONTROL DE PRESION Y CAUDAL | 4.04.09 | SUMINISTRO E INSTALACIÓN VÁLVULA COMPUERTA H.D. D = 4" EXTREMO LISO. | UND | MANO DE OBRA | CUADRILLA DE INSTALACIÓNES (BB) | HC | 35069.6294 | 3
4 | REDES DE ACUEDUCTO | 4.04 | ACCESORIOS DE CONTROL DE PRESION Y CAUDAL | 4.04.10 | SUMINISTRO E INSTALACIÓN VÁLVULA COMPUERTA H.D. D = 6" EXTREMO BRIDA SELLO ELASTICO, 250 PSI. | UND | MATERIAL | VÁLVULA H.D. 6". EXTREMO BRIDA. 250 PSI. | UND | 2287180 | 1
4 | REDES DE ACUEDUCTO | 4.04 | ACCESORIOS DE CONTROL DE PRESION Y CAUDAL | 4.04.10 | SUMINISTRO E INSTALACIÓN VÁLVULA COMPUERTA H.D. D = 6" EXTREMO BRIDA SELLO ELASTICO, 250 PSI. | UND | MATERIAL | EMPAQUE PARA UNIÓN BRIDADA HD DE 6" A 8" | UND | 24166 | 2
4 | REDES DE ACUEDUCTO | 4.04 | ACCESORIOS DE CONTROL DE PRESION Y CAUDAL | 4.04.10 | SUMINISTRO E INSTALACIÓN VÁLVULA COMPUERTA H.D. D = 6" EXTREMO BRIDA SELLO ELASTICO, 250 PSI. | UND | MATERIAL | TORNILLO + T.A.,ZINCADO DE 5/8" X 2-1/2" | UND | 9998 | 16
4 | REDES DE ACUEDUCTO | 4.04 | ACCESORIOS DE CONTROL DE PRESION Y CAUDAL | 4.04.10 | SUMINISTRO E INSTALACIÓN VÁLVULA COMPUERTA H.D. D = 6" EXTREMO BRIDA SELLO ELASTICO, 250 PSI. | UND | EQUIPO | HERRAMIENTA Y EQUIPO MENOR (%M.O.) | % | 122743.7 | 0.05
4 | REDES DE ACUEDUCTO | 4.04 | ACCESORIOS DE CONTROL DE PRESION Y CAUDAL | 4.04.10 | SUMINISTRO E INSTALACIÓN VÁLVULA COMPUERTA H.D. D = 6" EXTREMO BRIDA SELLO ELASTICO, 250 PSI. | UND | MANO DE OBRA | CUADRILLA DE INSTALACIÓNES (BB) | HC | 35069.6294 | 3.5
4 | REDES DE ACUEDUCTO | 4.04 | ACCESORIOS DE CONTROL DE PRESION Y CAUDAL | 4.04.11 | SUMINISTRO E INSTALACIÓN VÁLVULA COMPUERTA H.D. D = 6" EXTREMO LISO. | UND | MATERIAL | VÁLVULA H.D. 6". EXTREMO LISO. 250 PSI. | UND | 1993275 | 1
4 | REDES DE ACUEDUCTO | 4.04 | ACCESORIOS DE CONTROL DE PRESION Y CAUDAL | 4.04.11 | SUMINISTRO E INSTALACIÓN VÁLVULA COMPUERTA H.D. D = 6" EXTREMO LISO. | UND | MATERIAL | REMOVEDOR PVC (LIMPIADOR) | 1/4 GL | 52600 | 0.0105
4 | REDES DE ACUEDUCTO | 4.04 | ACCESORIOS DE CONTROL DE PRESION Y CAUDAL | 4.04.11 | SUMINISTRO E INSTALACIÓN VÁLVULA COMPUERTA H.D. D = 6" EXTREMO LISO. | UND | MATERIAL | SOLDADURA PVC | 1/4 GL | 64850 | 0.0105
4 | REDES DE ACUEDUCTO | 4.04 | ACCESORIOS DE CONTROL DE PRESION Y CAUDAL | 4.04.11 | SUMINISTRO E INSTALACIÓN VÁLVULA COMPUERTA H.D. D = 6" EXTREMO LISO. | UND | EQUIPO | HERRAMIENTA Y EQUIPO MENOR (%M.O.) | % | 105208.89 | 0.05
4 | REDES DE ACUEDUCTO | 4.04 | ACCESORIOS DE CONTROL DE PRESION Y CAUDAL | 4.04.11 | SUMINISTRO E INSTALACIÓN VÁLVULA COMPUERTA H.D. D = 6" EXTREMO LISO. | UND | MANO DE OBRA | CUADRILLA DE INSTALACIÓNES (BB) | HC | 35069.6294 | 3
4 | REDES DE ACUEDUCTO | 4.04 | ACCESORIOS DE CONTROL DE PRESION Y CAUDAL | 4.04.12 | SUMINISTRO E INSTALACIÓN VÁLVULA COMPUERTA H.D. D = 8" EXTREMO BRIDA SELLO ELASTICO, 250 PSI. | UND | MATERIAL | VÁLVULA H.D. 8". EXTREMO BRIDA. 250 PSI. | UND | 3372460 | 1
4 | REDES DE ACUEDUCTO | 4.04 | ACCESORIOS DE CONTROL DE PRESION Y CAUDAL | 4.04.12 | SUMINISTRO E INSTALACIÓN VÁLVULA COMPUERTA H.D. D = 8" EXTREMO BRIDA SELLO ELASTICO, 250 PSI. | UND | MATERIAL | EMPAQUE PARA UNIÓN BRIDADA HD DE 6" A 8" | UND | 24166 | 2
4 | REDES DE ACUEDUCTO | 4.04 | ACCESORIOS DE CONTROL DE PRESION Y CAUDAL | 4.04.12 | SUMINISTRO E INSTALACIÓN VÁLVULA COMPUERTA H.D. D = 8" EXTREMO BRIDA SELLO ELASTICO, 250 PSI. | UND | MATERIAL | TORNILLO + T.A.,ZINCADO DE 5/8" X 2-1/2" | UND | 9998 | 16
4 | REDES DE ACUEDUCTO | 4.04 | ACCESORIOS DE CONTROL DE PRESION Y CAUDAL | 4.04.12 | SUMINISTRO E INSTALACIÓN VÁLVULA COMPUERTA H.D. D = 8" EXTREMO BRIDA SELLO ELASTICO, 250 PSI. | UND | EQUIPO | HERRAMIENTA Y EQUIPO MENOR (%M.O.) | % | 122743.7 | 0.05
4 | REDES DE ACUEDUCTO | 4.04 | ACCESORIOS DE CONTROL DE PRESION Y CAUDAL | 4.04.12 | SUMINISTRO E INSTALACIÓN VÁLVULA COMPUERTA H.D. D = 8" EXTREMO BRIDA SELLO ELASTICO, 250 PSI. | UND | MANO DE OBRA | CUADRILLA DE INSTALACIÓNES (BB) | HC | 35069.6294 | 3.5
4 | REDES DE ACUEDUCTO | 4.04 | ACCESORIOS DE CONTROL DE PRESION Y CAUDAL | 4.04.13 | SUMINISTRO E INSTALACIÓN VÁLVULA COMPUERTA H.D. D =8" EXTREMO LISO. | UND | MATERIAL | VÁLVULA H.D. 8". EXTREMO LISO. 250 PSI. | UND | 2916690 | 1
4 | REDES DE ACUEDUCTO | 4.04 | ACCESORIOS DE CONTROL DE PRESION Y CAUDAL | 4.04.13 | SUMINISTRO E INSTALACIÓN VÁLVULA COMPUERTA H.D. D =8" EXTREMO LISO. | UND | MATERIAL | REMOVEDOR PVC (LIMPIADOR) | 1/4 GL | 52600 | 0.0135
4 | REDES DE ACUEDUCTO | 4.04 | ACCESORIOS DE CONTROL DE PRESION Y CAUDAL | 4.04.13 | SUMINISTRO E INSTALACIÓN VÁLVULA COMPUERTA H.D. D =8" EXTREMO LISO. | UND | MATERIAL | SOLDADURA PVC | 1/4 GL | 64850 | 0.0135
4 | REDES DE ACUEDUCTO | 4.04 | ACCESORIOS DE CONTROL DE PRESION Y CAUDAL | 4.04.13 | SUMINISTRO E INSTALACIÓN VÁLVULA COMPUERTA H.D. D =8" EXTREMO LISO. | UND | EQUIPO | HERRAMIENTA Y EQUIPO MENOR (%M.O.) | % | 105208.89 | 0.05
4 | REDES DE ACUEDUCTO | 4.04 | ACCESORIOS DE CONTROL DE PRESION Y CAUDAL | 4.04.13 | SUMINISTRO E INSTALACIÓN VÁLVULA COMPUERTA H.D. D =8" EXTREMO LISO. | UND | MANO DE OBRA | CUADRILLA DE INSTALACIÓNES (BB) | HC | 35069.6294 | 3
4 | REDES DE ACUEDUCTO | 4.04 | ACCESORIOS DE CONTROL DE PRESION Y CAUDAL | 4.04.14 | SUMINISTRO E INSTALACIÓN VÁLVULA DE CHEQUE H.D. D = 2" EXTREMO BRIDA | UND | MATERIAL | VÁLVULA DE CHEQUE H.D. 2``, EXTREMO BRIDA | UND | 611387.5 | 1
4 | REDES DE ACUEDUCTO | 4.04 | ACCESORIOS DE CONTROL DE PRESION Y CAUDAL | 4.04.14 | SUMINISTRO E INSTALACIÓN VÁLVULA DE CHEQUE H.D. D = 2" EXTREMO BRIDA | UND | MATERIAL | EMPAQUE PARA UNIÓN BRIDADA HD DE 2" | UND | 8774 | 2
4 | REDES DE ACUEDUCTO | 4.04 | ACCESORIOS DE CONTROL DE PRESION Y CAUDAL | 4.04.14 | SUMINISTRO E INSTALACIÓN VÁLVULA DE CHEQUE H.D. D = 2" EXTREMO BRIDA | UND | MATERIAL | TORNILLO + T.A.,ZINCADO DE 5/8" X 2-1/2" | UND | 9998 | 8
4 | REDES DE ACUEDUCTO | 4.04 | ACCESORIOS DE CONTROL DE PRESION Y CAUDAL | 4.04.14 | SUMINISTRO E INSTALACIÓN VÁLVULA DE CHEQUE H.D. D = 2" EXTREMO BRIDA | UND | EQUIPO | HERRAMIENTA Y EQUIPO MENOR (%M.O.) | % | 122743.7 | 0.05
4 | REDES DE ACUEDUCTO | 4.04 | ACCESORIOS DE CONTROL DE PRESION Y CAUDAL | 4.04.14 | SUMINISTRO E INSTALACIÓN VÁLVULA DE CHEQUE H.D. D = 2" EXTREMO BRIDA | UND | MANO DE OBRA | CUADRILLA DE INSTALACIÓNES (BB) | HC | 35069.6294 | 3.5
4 | REDES DE ACUEDUCTO | 4.04 | ACCESORIOS DE CONTROL DE PRESION Y CAUDAL | 4.04.15 | SUMINISTRO E INSTALACIÓN VÁLVULA DE CHEQUE H.D. D = 3" EXTREMO BRIDA | UND | MATERIAL | VÁLVULA DE CHEQUE H.D. 3``, EXTREMO BRIDA | UND | 949000 | 1
4 | REDES DE ACUEDUCTO | 4.04 | ACCESORIOS DE CONTROL DE PRESION Y CAUDAL | 4.04.15 | SUMINISTRO E INSTALACIÓN VÁLVULA DE CHEQUE H.D. D = 3" EXTREMO BRIDA | UND | MATERIAL | EMPAQUE PARA UNIÓN BRIDADA HD DE 3" | UND | 11314 | 2
4 | REDES DE ACUEDUCTO | 4.04 | ACCESORIOS DE CONTROL DE PRESION Y CAUDAL | 4.04.15 | SUMINISTRO E INSTALACIÓN VÁLVULA DE CHEQUE H.D. D = 3" EXTREMO BRIDA | UND | MATERIAL | TORNILLO + T.A.,ZINCADO DE 5/8" X 2-1/2" | UND | 9998 | 12
4 | REDES DE ACUEDUCTO | 4.04 | ACCESORIOS DE CONTROL DE PRESION Y CAUDAL | 4.04.15 | SUMINISTRO E INSTALACIÓN VÁLVULA DE CHEQUE H.D. D = 3" EXTREMO BRIDA | UND | EQUIPO | HERRAMIENTA Y EQUIPO MENOR (%M.O.) | % | 122743.7 | 0.05
4 | REDES DE ACUEDUCTO | 4.04 | ACCESORIOS DE CONTROL DE PRESION Y CAUDAL | 4.04.15 | SUMINISTRO E INSTALACIÓN VÁLVULA DE CHEQUE H.D. D = 3" EXTREMO BRIDA | UND | MANO DE OBRA | CUADRILLA DE INSTALACIÓNES (BB) | HC | 35069.6294 | 3.5
4 | REDES DE ACUEDUCTO | 4.04 | ACCESORIOS DE CONTROL DE PRESION Y CAUDAL | 4.04.16 | SUMINISTRO E INSTALACIÓN VÁLVULA DE CHEQUE H.D. D = 4" EXTREMO BRIDA | UND | MATERIAL | VÁLVULA DE CHEQUE H.D. 4``, EXTREMO BRIDA | UND | 1240650 | 1
4 | REDES DE ACUEDUCTO | 4.04 | ACCESORIOS DE CONTROL DE PRESION Y CAUDAL | 4.04.16 | SUMINISTRO E INSTALACIÓN VÁLVULA DE CHEQUE H.D. D = 4" EXTREMO BRIDA | UND | MATERIAL | EMPAQUE PARA UNIÓN BRIDADA HD DE 4" | UND | 16733 | 2
4 | REDES DE ACUEDUCTO | 4.04 | ACCESORIOS DE CONTROL DE PRESION Y CAUDAL | 4.04.16 | SUMINISTRO E INSTALACIÓN VÁLVULA DE CHEQUE H.D. D = 4" EXTREMO BRIDA | UND | MATERIAL | TORNILLO + T.A.,ZINCADO DE 5/8" X 2-1/2" | UND | 9998 | 16
4 | REDES DE ACUEDUCTO | 4.04 | ACCESORIOS DE CONTROL DE PRESION Y CAUDAL | 4.04.16 | SUMINISTRO E INSTALACIÓN VÁLVULA DE CHEQUE H.D. D = 4" EXTREMO BRIDA | UND | EQUIPO | HERRAMIENTA Y EQUIPO MENOR (%M.O.) | % | 122743.7 | 0.05
4 | REDES DE ACUEDUCTO | 4.04 | ACCESORIOS DE CONTROL DE PRESION Y CAUDAL | 4.04.16 | SUMINISTRO E INSTALACIÓN VÁLVULA DE CHEQUE H.D. D = 4" EXTREMO BRIDA | UND | MANO DE OBRA | CUADRILLA DE INSTALACIÓNES (BB) | HC | 35069.6294 | 3.5
4 | REDES DE ACUEDUCTO | 4.04 | ACCESORIOS DE CONTROL DE PRESION Y CAUDAL | 4.04.17 | SUMINISTRO E INSTALACIÓN VÁLVULA DE CHEQUE H.D. D = 6" EXTREMO BRIDA | UND | MATERIAL | VÁLVULA DE CHEQUE H.D. 6``, EXTREMO BRIDA | UND | 2101360 | 1
4 | REDES DE ACUEDUCTO | 4.04 | ACCESORIOS DE CONTROL DE PRESION Y CAUDAL | 4.04.17 | SUMINISTRO E INSTALACIÓN VÁLVULA DE CHEQUE H.D. D = 6" EXTREMO BRIDA | UND | MATERIAL | EMPAQUE PARA UNIÓN BRIDADA HD DE 6" A 8" | UND | 24166 | 2
4 | REDES DE ACUEDUCTO | 4.04 | ACCESORIOS DE CONTROL DE PRESION Y CAUDAL | 4.04.17 | SUMINISTRO E INSTALACIÓN VÁLVULA DE CHEQUE H.D. D = 6" EXTREMO BRIDA | UND | MATERIAL | TORNILLO + T.A.,ZINCADO DE 5/8" X 2-1/2" | UND | 9998 | 16
4 | REDES DE ACUEDUCTO | 4.04 | ACCESORIOS DE CONTROL DE PRESION Y CAUDAL | 4.04.17 | SUMINISTRO E INSTALACIÓN VÁLVULA DE CHEQUE H.D. D = 6" EXTREMO BRIDA | UND | EQUIPO | HERRAMIENTA Y EQUIPO MENOR (%M.O.) | % | 122743.7 | 0.05
4 | REDES DE ACUEDUCTO | 4.04 | ACCESORIOS DE CONTROL DE PRESION Y CAUDAL | 4.04.17 | SUMINISTRO E INSTALACIÓN VÁLVULA DE CHEQUE H.D. D = 6" EXTREMO BRIDA | UND | MANO DE OBRA | CUADRILLA DE INSTALACIÓNES (BB) | HC | 35069.6294 | 3.5
4 | REDES DE ACUEDUCTO | 4.04 | ACCESORIOS DE CONTROL DE PRESION Y CAUDAL | 4.04.18 | SUMINISTRO E INSTALACIÓN VÁLVULA DE CONTROL PARA AGUA - (BOLA DE COBRE). (PRESIÓN Y CAUDAL) D = 1/2" | UND | MATERIAL | VÁLVULA FLOTADORA EN BRONCE COMPPLETA (BOLA DE COBRE) DE 1/2" | UND | 133994 | 1
4 | REDES DE ACUEDUCTO | 4.04 | ACCESORIOS DE CONTROL DE PRESION Y CAUDAL | 4.04.18 | SUMINISTRO E INSTALACIÓN VÁLVULA DE CONTROL PARA AGUA - (BOLA DE COBRE). (PRESIÓN Y CAUDAL) D = 1/2" | UND | MATERIAL | CINTA TEFLON 10 m 1/2`` | RLL | 1800 | 0.1
4 | REDES DE ACUEDUCTO | 4.04 | ACCESORIOS DE CONTROL DE PRESION Y CAUDAL | 4.04.18 | SUMINISTRO E INSTALACIÓN VÁLVULA DE CONTROL PARA AGUA - (BOLA DE COBRE). (PRESIÓN Y CAUDAL) D = 1/2" | UND | MATERIAL | REMOVEDOR PVC (LIMPIADOR) | 1/4 GL | 52600 | 0.01
4 | REDES DE ACUEDUCTO | 4.04 | ACCESORIOS DE CONTROL DE PRESION Y CAUDAL | 4.04.18 | SUMINISTRO E INSTALACIÓN VÁLVULA DE CONTROL PARA AGUA - (BOLA DE COBRE). (PRESIÓN Y CAUDAL) D = 1/2" | UND | MATERIAL | SOLDADURA PVC | 1/4 GL | 64850 | 0.01
4 | REDES DE ACUEDUCTO | 4.04 | ACCESORIOS DE CONTROL DE PRESION Y CAUDAL | 4.04.18 | SUMINISTRO E INSTALACIÓN VÁLVULA DE CONTROL PARA AGUA - (BOLA DE COBRE). (PRESIÓN Y CAUDAL) D = 1/2" | UND | EQUIPO | HERRAMIENTA Y EQUIPO MENOR (%M.O.) | % | 35069.63 | 0.05
4 | REDES DE ACUEDUCTO | 4.04 | ACCESORIOS DE CONTROL DE PRESION Y CAUDAL | 4.04.18 | SUMINISTRO E INSTALACIÓN VÁLVULA DE CONTROL PARA AGUA - (BOLA DE COBRE). (PRESIÓN Y CAUDAL) D = 1/2" | UND | MANO DE OBRA | CUADRILLA DE INSTALACIÓNES (BB) | HC | 35069.6294 | 1
4 | REDES DE ACUEDUCTO | 4.04 | ACCESORIOS DE CONTROL DE PRESION Y CAUDAL | 4.04.19 | SUMINISTRO E INSTALACIÓN VÁLVULA DE CONTROL PARA AGUA - (BOLA DE COBRE). (PRESIÓN Y CAUDAL) D = 3/4" | UND | MATERIAL | VÁLVULA FLOTADORA EN BRONCE COMPPLETA (BOLA DE COBRE) DE 3/4" | UND | 137802 | 1
4 | REDES DE ACUEDUCTO | 4.04 | ACCESORIOS DE CONTROL DE PRESION Y CAUDAL | 4.04.19 | SUMINISTRO E INSTALACIÓN VÁLVULA DE CONTROL PARA AGUA - (BOLA DE COBRE). (PRESIÓN Y CAUDAL) D = 3/4" | UND | MATERIAL | CINTA TEFLON 10 m 1/2`` | RLL | 1800 | 0.1
4 | REDES DE ACUEDUCTO | 4.04 | ACCESORIOS DE CONTROL DE PRESION Y CAUDAL | 4.04.19 | SUMINISTRO E INSTALACIÓN VÁLVULA DE CONTROL PARA AGUA - (BOLA DE COBRE). (PRESIÓN Y CAUDAL) D = 3/4" | UND | MATERIAL | REMOVEDOR PVC (LIMPIADOR) | 1/4 GL | 52600 | 0.01
4 | REDES DE ACUEDUCTO | 4.04 | ACCESORIOS DE CONTROL DE PRESION Y CAUDAL | 4.04.19 | SUMINISTRO E INSTALACIÓN VÁLVULA DE CONTROL PARA AGUA - (BOLA DE COBRE). (PRESIÓN Y CAUDAL) D = 3/4" | UND | MATERIAL | SOLDADURA PVC | 1/4 GL | 64850 | 0.01
4 | REDES DE ACUEDUCTO | 4.04 | ACCESORIOS DE CONTROL DE PRESION Y CAUDAL | 4.04.19 | SUMINISTRO E INSTALACIÓN VÁLVULA DE CONTROL PARA AGUA - (BOLA DE COBRE). (PRESIÓN Y CAUDAL) D = 3/4" | UND | EQUIPO | HERRAMIENTA Y EQUIPO MENOR (%M.O.) | % | 35069.63 | 0.05
4 | REDES DE ACUEDUCTO | 4.04 | ACCESORIOS DE CONTROL DE PRESION Y CAUDAL | 4.04.19 | SUMINISTRO E INSTALACIÓN VÁLVULA DE CONTROL PARA AGUA - (BOLA DE COBRE). (PRESIÓN Y CAUDAL) D = 3/4" | UND | MANO DE OBRA | CUADRILLA DE INSTALACIÓNES (BB) | HC | 35069.6294 | 1
4 | REDES DE ACUEDUCTO | 4.04 | ACCESORIOS DE CONTROL DE PRESION Y CAUDAL | 4.04.20 | SUMINISTRO E INSTALACIÓN VÁLVULA DE CONTROL PARA AGUA - (BOLA DE COBRE). (PRESIÓN Y CAUDAL) D = 1" | UND | MATERIAL | VÁLVULA FLOTADORA EN BRONCE COMPPLETA (BOLA DE COBRE) DE 1" | UND | 248948 | 1
4 | REDES DE ACUEDUCTO | 4.04 | ACCESORIOS DE CONTROL DE PRESION Y CAUDAL | 4.04.20 | SUMINISTRO E INSTALACIÓN VÁLVULA DE CONTROL PARA AGUA - (BOLA DE COBRE). (PRESIÓN Y CAUDAL) D = 1" | UND | MATERIAL | CINTA TEFLON 10 m 1/2`` | RLL | 1800 | 0.1
4 | REDES DE ACUEDUCTO | 4.04 | ACCESORIOS DE CONTROL DE PRESION Y CAUDAL | 4.04.20 | SUMINISTRO E INSTALACIÓN VÁLVULA DE CONTROL PARA AGUA - (BOLA DE COBRE). (PRESIÓN Y CAUDAL) D = 1" | UND | MATERIAL | REMOVEDOR PVC (LIMPIADOR) | 1/4 GL | 52600 | 0.01
4 | REDES DE ACUEDUCTO | 4.04 | ACCESORIOS DE CONTROL DE PRESION Y CAUDAL | 4.04.20 | SUMINISTRO E INSTALACIÓN VÁLVULA DE CONTROL PARA AGUA - (BOLA DE COBRE). (PRESIÓN Y CAUDAL) D = 1" | UND | MATERIAL | SOLDADURA PVC | 1/4 GL | 64850 | 0.01
4 | REDES DE ACUEDUCTO | 4.04 | ACCESORIOS DE CONTROL DE PRESION Y CAUDAL | 4.04.20 | SUMINISTRO E INSTALACIÓN VÁLVULA DE CONTROL PARA AGUA - (BOLA DE COBRE). (PRESIÓN Y CAUDAL) D = 1" | UND | EQUIPO | HERRAMIENTA Y EQUIPO MENOR (%M.O.) | % | 35069.63 | 0.05
4 | REDES DE ACUEDUCTO | 4.04 | ACCESORIOS DE CONTROL DE PRESION Y CAUDAL | 4.04.20 | SUMINISTRO E INSTALACIÓN VÁLVULA DE CONTROL PARA AGUA - (BOLA DE COBRE). (PRESIÓN Y CAUDAL) D = 1" | UND | MANO DE OBRA | CUADRILLA DE INSTALACIÓNES (BB) | HC | 35069.6294 | 1
4 | REDES DE ACUEDUCTO | 4.04 | ACCESORIOS DE CONTROL DE PRESION Y CAUDAL | 4.04.21 | SUMINISTRO E INSTALACIÓN VÁLVULA DE CONTROL PARA AGUA - (BOLA DE COBRE). (PRESIÓN Y CAUDAL) D = 2" | UND | MATERIAL | VÁLVULA FLOTADORA EN BRONCE COMPPLETA (BOLA DE COBRE) DE 2" | UND | 633199 | 1
4 | REDES DE ACUEDUCTO | 4.04 | ACCESORIOS DE CONTROL DE PRESION Y CAUDAL | 4.04.21 | SUMINISTRO E INSTALACIÓN VÁLVULA DE CONTROL PARA AGUA - (BOLA DE COBRE). (PRESIÓN Y CAUDAL) D = 2" | UND | MATERIAL | CINTA TEFLON 10 m 1/2`` | RLL | 1800 | 0.15
4 | REDES DE ACUEDUCTO | 4.04 | ACCESORIOS DE CONTROL DE PRESION Y CAUDAL | 4.04.21 | SUMINISTRO E INSTALACIÓN VÁLVULA DE CONTROL PARA AGUA - (BOLA DE COBRE). (PRESIÓN Y CAUDAL) D = 2" | UND | MATERIAL | REMOVEDOR PVC (LIMPIADOR) | 1/4 GL | 52600 | 0.02
4 | REDES DE ACUEDUCTO | 4.04 | ACCESORIOS DE CONTROL DE PRESION Y CAUDAL | 4.04.21 | SUMINISTRO E INSTALACIÓN VÁLVULA DE CONTROL PARA AGUA - (BOLA DE COBRE). (PRESIÓN Y CAUDAL) D = 2" | UND | MATERIAL | SOLDADURA PVC | 1/4 GL | 64850 | 0.02
4 | REDES DE ACUEDUCTO | 4.04 | ACCESORIOS DE CONTROL DE PRESION Y CAUDAL | 4.04.21 | SUMINISTRO E INSTALACIÓN VÁLVULA DE CONTROL PARA AGUA - (BOLA DE COBRE). (PRESIÓN Y CAUDAL) D = 2" | UND | EQUIPO | HERRAMIENTA Y EQUIPO MENOR (%M.O.) | % | 42083.56 | 0.05
4 | REDES DE ACUEDUCTO | 4.04 | ACCESORIOS DE CONTROL DE PRESION Y CAUDAL | 4.04.21 | SUMINISTRO E INSTALACIÓN VÁLVULA DE CONTROL PARA AGUA - (BOLA DE COBRE). (PRESIÓN Y CAUDAL) D = 2" | UND | MANO DE OBRA | CUADRILLA DE INSTALACIÓNES (BB) | HC | 35069.6294 | 1.2
4 | REDES DE ACUEDUCTO | 4.04 | ACCESORIOS DE CONTROL DE PRESION Y CAUDAL | 4.04.22 | SUMINISTRO E INSTALACIÓN VÁLVULA DE CONTROL PARA AGUA - (BOLA DE COBRE). (PRESIÓN Y CAUDAL) D = 3" | UND | MATERIAL | VÁLVULA FLOTADORA EN BRONCE COMPPLETA (BOLA DE COBRE) DE 3" | UND | 1607809 | 1
4 | REDES DE ACUEDUCTO | 4.04 | ACCESORIOS DE CONTROL DE PRESION Y CAUDAL | 4.04.22 | SUMINISTRO E INSTALACIÓN VÁLVULA DE CONTROL PARA AGUA - (BOLA DE COBRE). (PRESIÓN Y CAUDAL) D = 3" | UND | MATERIAL | CINTA TEFLON 10 m 1/2`` | RLL | 1800 | 0.15
4 | REDES DE ACUEDUCTO | 4.04 | ACCESORIOS DE CONTROL DE PRESION Y CAUDAL | 4.04.22 | SUMINISTRO E INSTALACIÓN VÁLVULA DE CONTROL PARA AGUA - (BOLA DE COBRE). (PRESIÓN Y CAUDAL) D = 3" | UND | MATERIAL | REMOVEDOR PVC (LIMPIADOR) | 1/4 GL | 52600 | 0.02
4 | REDES DE ACUEDUCTO | 4.04 | ACCESORIOS DE CONTROL DE PRESION Y CAUDAL | 4.04.22 | SUMINISTRO E INSTALACIÓN VÁLVULA DE CONTROL PARA AGUA - (BOLA DE COBRE). (PRESIÓN Y CAUDAL) D = 3" | UND | MATERIAL | SOLDADURA PVC | 1/4 GL | 64850 | 0.02
4 | REDES DE ACUEDUCTO | 4.04 | ACCESORIOS DE CONTROL DE PRESION Y CAUDAL | 4.04.22 | SUMINISTRO E INSTALACIÓN VÁLVULA DE CONTROL PARA AGUA - (BOLA DE COBRE). (PRESIÓN Y CAUDAL) D = 3" | UND | EQUIPO | HERRAMIENTA Y EQUIPO MENOR (%M.O.) | % | 42083.56 | 0.05
4 | REDES DE ACUEDUCTO | 4.04 | ACCESORIOS DE CONTROL DE PRESION Y CAUDAL | 4.04.22 | SUMINISTRO E INSTALACIÓN VÁLVULA DE CONTROL PARA AGUA - (BOLA DE COBRE). (PRESIÓN Y CAUDAL) D = 3" | UND | MANO DE OBRA | CUADRILLA DE INSTALACIÓNES (BB) | HC | 35069.6294 | 1.2
4 | REDES DE ACUEDUCTO | 4.04 | ACCESORIOS DE CONTROL DE PRESION Y CAUDAL | 4.04.23 | SUMINISTRO E INSTALACIÓN VÁLVULA DE CONTROL PILOTO - (BOLA DE COBRE). (PRESIÓN Y CAUDAL) D = 3" | UND | MATERIAL | VÁLVULA FLOTADORA CONTROL PILOTO COMPLETA ( BOLA DE COBRE) DE 3" | UND | 4378645 | 1
4 | REDES DE ACUEDUCTO | 4.04 | ACCESORIOS DE CONTROL DE PRESION Y CAUDAL | 4.04.23 | SUMINISTRO E INSTALACIÓN VÁLVULA DE CONTROL PILOTO - (BOLA DE COBRE). (PRESIÓN Y CAUDAL) D = 3" | UND | MATERIAL | CINTA TEFLON 10 m 1/2`` | RLL | 1800 | 0.15
4 | REDES DE ACUEDUCTO | 4.04 | ACCESORIOS DE CONTROL DE PRESION Y CAUDAL | 4.04.23 | SUMINISTRO E INSTALACIÓN VÁLVULA DE CONTROL PILOTO - (BOLA DE COBRE). (PRESIÓN Y CAUDAL) D = 3" | UND | MATERIAL | EMPAQUE PARA UNIÓN BRIDADA HD DE 3" | UND | 11314 | 2
4 | REDES DE ACUEDUCTO | 4.04 | ACCESORIOS DE CONTROL DE PRESION Y CAUDAL | 4.04.23 | SUMINISTRO E INSTALACIÓN VÁLVULA DE CONTROL PILOTO - (BOLA DE COBRE). (PRESIÓN Y CAUDAL) D = 3" | UND | MATERIAL | TORNILLO + T.A.,ZINCADO DE 5/8" X 2-1/2" | UND | 9998 | 12
4 | REDES DE ACUEDUCTO | 4.04 | ACCESORIOS DE CONTROL DE PRESION Y CAUDAL | 4.04.23 | SUMINISTRO E INSTALACIÓN VÁLVULA DE CONTROL PILOTO - (BOLA DE COBRE). (PRESIÓN Y CAUDAL) D = 3" | UND | EQUIPO | HERRAMIENTA Y EQUIPO MENOR (%M.O.) | % | 42083.56 | 0.05
4 | REDES DE ACUEDUCTO | 4.04 | ACCESORIOS DE CONTROL DE PRESION Y CAUDAL | 4.04.23 | SUMINISTRO E INSTALACIÓN VÁLVULA DE CONTROL PILOTO - (BOLA DE COBRE). (PRESIÓN Y CAUDAL) D = 3" | UND | MANO DE OBRA | CUADRILLA DE INSTALACIÓNES (BB) | HC | 35069.6294 | 1.2
4 | REDES DE ACUEDUCTO | 4.04 | ACCESORIOS DE CONTROL DE PRESION Y CAUDAL | 4.04.24 | SUMINISTRO E INSTALACIÓN VÁLVULA DE CONTROL PILOTO - (BOLA DE COBRE). (PRESIÓN Y CAUDAL) D = 4" | UND | MATERIAL | VÁLVULA FLOTADORA CONTROL PILOTO COMPLETA ( BOLA DE COBRE) DE 4" | UND | 5445595 | 1
4 | REDES DE ACUEDUCTO | 4.04 | ACCESORIOS DE CONTROL DE PRESION Y CAUDAL | 4.04.24 | SUMINISTRO E INSTALACIÓN VÁLVULA DE CONTROL PILOTO - (BOLA DE COBRE). (PRESIÓN Y CAUDAL) D = 4" | UND | MATERIAL | CINTA TEFLON 10 m 1/2`` | RLL | 1800 | 0.15
4 | REDES DE ACUEDUCTO | 4.04 | ACCESORIOS DE CONTROL DE PRESION Y CAUDAL | 4.04.24 | SUMINISTRO E INSTALACIÓN VÁLVULA DE CONTROL PILOTO - (BOLA DE COBRE). (PRESIÓN Y CAUDAL) D = 4" | UND | MATERIAL | EMPAQUE PARA UNIÓN BRIDADA HD DE 4" | UND | 16733 | 2
4 | REDES DE ACUEDUCTO | 4.04 | ACCESORIOS DE CONTROL DE PRESION Y CAUDAL | 4.04.24 | SUMINISTRO E INSTALACIÓN VÁLVULA DE CONTROL PILOTO - (BOLA DE COBRE). (PRESIÓN Y CAUDAL) D = 4" | UND | MATERIAL | TORNILLO + T.A.,ZINCADO DE 5/8" X 2-1/2" | UND | 9998 | 16
4 | REDES DE ACUEDUCTO | 4.04 | ACCESORIOS DE CONTROL DE PRESION Y CAUDAL | 4.04.24 | SUMINISTRO E INSTALACIÓN VÁLVULA DE CONTROL PILOTO - (BOLA DE COBRE). (PRESIÓN Y CAUDAL) D = 4" | UND | EQUIPO | HERRAMIENTA Y EQUIPO MENOR (%M.O.) | % | 42083.56 | 0.05
4 | REDES DE ACUEDUCTO | 4.04 | ACCESORIOS DE CONTROL DE PRESION Y CAUDAL | 4.04.24 | SUMINISTRO E INSTALACIÓN VÁLVULA DE CONTROL PILOTO - (BOLA DE COBRE). (PRESIÓN Y CAUDAL) D = 4" | UND | MANO DE OBRA | CUADRILLA DE INSTALACIÓNES (BB) | HC | 35069.6294 | 1.2
4 | REDES DE ACUEDUCTO | 4.04 | ACCESORIOS DE CONTROL DE PRESION Y CAUDAL | 4.04.25 | SUMINISTRO E INSTALACIÓN VÁLVULA DE CONTROL PILOTO - (BOLA DE COBRE). (PRESIÓN Y CAUDAL) D = 6" | UND | MATERIAL | VÁLVULA FLOTADORA CONTROL PILOTO COMPLETA ( BOLA DE COBRE) DE 6" | UND | 9318443.5 | 1
4 | REDES DE ACUEDUCTO | 4.04 | ACCESORIOS DE CONTROL DE PRESION Y CAUDAL | 4.04.25 | SUMINISTRO E INSTALACIÓN VÁLVULA DE CONTROL PILOTO - (BOLA DE COBRE). (PRESIÓN Y CAUDAL) D = 6" | UND | MATERIAL | CINTA TEFLON 10 m 1/2`` | RLL | 1800 | 0.2
4 | REDES DE ACUEDUCTO | 4.04 | ACCESORIOS DE CONTROL DE PRESION Y CAUDAL | 4.04.25 | SUMINISTRO E INSTALACIÓN VÁLVULA DE CONTROL PILOTO - (BOLA DE COBRE). (PRESIÓN Y CAUDAL) D = 6" | UND | MATERIAL | EMPAQUE PARA UNIÓN BRIDADA HD DE 6" A 8" | UND | 24166 | 2
4 | REDES DE ACUEDUCTO | 4.04 | ACCESORIOS DE CONTROL DE PRESION Y CAUDAL | 4.04.25 | SUMINISTRO E INSTALACIÓN VÁLVULA DE CONTROL PILOTO - (BOLA DE COBRE). (PRESIÓN Y CAUDAL) D = 6" | UND | MATERIAL | TORNILLO + T.A.,ZINCADO DE 5/8" X 2-1/2" | UND | 9998 | 16
4 | REDES DE ACUEDUCTO | 4.04 | ACCESORIOS DE CONTROL DE PRESION Y CAUDAL | 4.04.25 | SUMINISTRO E INSTALACIÓN VÁLVULA DE CONTROL PILOTO - (BOLA DE COBRE). (PRESIÓN Y CAUDAL) D = 6" | UND | EQUIPO | HERRAMIENTA Y EQUIPO MENOR (%M.O.) | % | 42083.56 | 0.05
4 | REDES DE ACUEDUCTO | 4.04 | ACCESORIOS DE CONTROL DE PRESION Y CAUDAL | 4.04.25 | SUMINISTRO E INSTALACIÓN VÁLVULA DE CONTROL PILOTO - (BOLA DE COBRE). (PRESIÓN Y CAUDAL) D = 6" | UND | MANO DE OBRA | CUADRILLA DE INSTALACIÓNES (BB) | HC | 35069.6294 | 1.2
4 | REDES DE ACUEDUCTO | 4.04 | ACCESORIOS DE CONTROL DE PRESION Y CAUDAL | 4.04.26 | SUMINISTRO E INSTALACIÓN VALVULA DE PIE, D= 4" CANASTILLA DE BRONCE HBVP, CUERPO Y CANASTILLA EN HF, ROSCA NPT SELLO DE CAUCHO, TUERCA Y RESORTE EN AI, PRESION DE W 150 PSI | UND | MATERIAL | VÁLVULA DE PIE CANASTA EN BRONCE D = 4`` | UND | 1390515 | 1
4 | REDES DE ACUEDUCTO | 4.04 | ACCESORIOS DE CONTROL DE PRESION Y CAUDAL | 4.04.26 | SUMINISTRO E INSTALACIÓN VALVULA DE PIE, D= 4" CANASTILLA DE BRONCE HBVP, CUERPO Y CANASTILLA EN HF, ROSCA NPT SELLO DE CAUCHO, TUERCA Y RESORTE EN AI, PRESION DE W 150 PSI | UND | MATERIAL | CINTA TEFLON 10 m 1/2`` | RLL | 1800 | 0.2
4 | REDES DE ACUEDUCTO | 4.04 | ACCESORIOS DE CONTROL DE PRESION Y CAUDAL | 4.04.26 | SUMINISTRO E INSTALACIÓN VALVULA DE PIE, D= 4" CANASTILLA DE BRONCE HBVP, CUERPO Y CANASTILLA EN HF, ROSCA NPT SELLO DE CAUCHO, TUERCA Y RESORTE EN AI, PRESION DE W 150 PSI | UND | EQUIPO | HERRAMIENTA Y EQUIPO MENOR (%M.O.) | % | 38576.59 | 0.05
4 | REDES DE ACUEDUCTO | 4.04 | ACCESORIOS DE CONTROL DE PRESION Y CAUDAL | 4.04.26 | SUMINISTRO E INSTALACIÓN VALVULA DE PIE, D= 4" CANASTILLA DE BRONCE HBVP, CUERPO Y CANASTILLA EN HF, ROSCA NPT SELLO DE CAUCHO, TUERCA Y RESORTE EN AI, PRESION DE W 150 PSI | UND | MANO DE OBRA | CUADRILLA DE INSTALACIÓNES (BB) | HC | 35069.6294 | 1.1
4 | REDES DE ACUEDUCTO | 4.04 | ACCESORIOS DE CONTROL DE PRESION Y CAUDAL | 4.04.27 | SUMINISTRO E INSTALACIÓN VÁLVULA MARIPOSA TIPO WAFER D = 2 1/2". (NO INCLUYE BRIDAS). | UND | MATERIAL | VÁLVULA DE MARIPOSA TIPO WAFER. D = 2 1/2" | UND | 235010.5 | 1
4 | REDES DE ACUEDUCTO | 4.04 | ACCESORIOS DE CONTROL DE PRESION Y CAUDAL | 4.04.27 | SUMINISTRO E INSTALACIÓN VÁLVULA MARIPOSA TIPO WAFER D = 2 1/2". (NO INCLUYE BRIDAS). | UND | MATERIAL | TORNILLO + T.A.,ZINCADO DE 5/8" X 2-1/2" | UND | 9998 | 4
4 | REDES DE ACUEDUCTO | 4.04 | ACCESORIOS DE CONTROL DE PRESION Y CAUDAL | 4.04.27 | SUMINISTRO E INSTALACIÓN VÁLVULA MARIPOSA TIPO WAFER D = 2 1/2". (NO INCLUYE BRIDAS). | UND | EQUIPO | HERRAMIENTA Y EQUIPO MENOR (%M.O.) | % | 80660.15 | 0.05
4 | REDES DE ACUEDUCTO | 4.04 | ACCESORIOS DE CONTROL DE PRESION Y CAUDAL | 4.04.27 | SUMINISTRO E INSTALACIÓN VÁLVULA MARIPOSA TIPO WAFER D = 2 1/2". (NO INCLUYE BRIDAS). | UND | MANO DE OBRA | CUADRILLA DE INSTALACIÓNES (BB) | HC | 35069.6294 | 2.3
4 | REDES DE ACUEDUCTO | 4.04 | ACCESORIOS DE CONTROL DE PRESION Y CAUDAL | 4.04.28 | SUMINISTRO E INSTALACIÓN VÁLVULA MARIPOSA TIPO WAFER D = 3". (NO INCLUYE BRIDAS). | UND | MATERIAL | VÁLVULA DE MARIPOSA TIPO WAFER. D = 3" | UND | 630337.33 | 1
4 | REDES DE ACUEDUCTO | 4.04 | ACCESORIOS DE CONTROL DE PRESION Y CAUDAL | 4.04.28 | SUMINISTRO E INSTALACIÓN VÁLVULA MARIPOSA TIPO WAFER D = 3". (NO INCLUYE BRIDAS). | UND | MATERIAL | TORNILLO + T.A.,ZINCADO DE 5/8" X 2-1/2" | UND | 9998 | 6
4 | REDES DE ACUEDUCTO | 4.04 | ACCESORIOS DE CONTROL DE PRESION Y CAUDAL | 4.04.28 | SUMINISTRO E INSTALACIÓN VÁLVULA MARIPOSA TIPO WAFER D = 3". (NO INCLUYE BRIDAS). | UND | EQUIPO | HERRAMIENTA Y EQUIPO MENOR (%M.O.) | % | 80660.15 | 0.05
4 | REDES DE ACUEDUCTO | 4.04 | ACCESORIOS DE CONTROL DE PRESION Y CAUDAL | 4.04.28 | SUMINISTRO E INSTALACIÓN VÁLVULA MARIPOSA TIPO WAFER D = 3". (NO INCLUYE BRIDAS). | UND | MANO DE OBRA | CUADRILLA DE INSTALACIÓNES (BB) | HC | 35069.6294 | 2.3
4 | REDES DE ACUEDUCTO | 4.04 | ACCESORIOS DE CONTROL DE PRESION Y CAUDAL | 4.04.29 | SUMINISTRO E INSTALACIÓN VÁLVULA MARIPOSA TIPO WAFER D = 4". (NO INCLUYE BRIDAS). | UND | MATERIAL | VÁLVULA DE MARIPOSA TIPO WAFER. D = 4" | UND | 684096 | 1
4 | REDES DE ACUEDUCTO | 4.04 | ACCESORIOS DE CONTROL DE PRESION Y CAUDAL | 4.04.29 | SUMINISTRO E INSTALACIÓN VÁLVULA MARIPOSA TIPO WAFER D = 4". (NO INCLUYE BRIDAS). | UND | MATERIAL | TORNILLO + T.A.,ZINCADO DE 5/8" X 2-1/2" | UND | 9998 | 8
4 | REDES DE ACUEDUCTO | 4.04 | ACCESORIOS DE CONTROL DE PRESION Y CAUDAL | 4.04.29 | SUMINISTRO E INSTALACIÓN VÁLVULA MARIPOSA TIPO WAFER D = 4". (NO INCLUYE BRIDAS). | UND | EQUIPO | HERRAMIENTA Y EQUIPO MENOR (%M.O.) | % | 80660.15 | 0.05
4 | REDES DE ACUEDUCTO | 4.04 | ACCESORIOS DE CONTROL DE PRESION Y CAUDAL | 4.04.29 | SUMINISTRO E INSTALACIÓN VÁLVULA MARIPOSA TIPO WAFER D = 4". (NO INCLUYE BRIDAS). | UND | MANO DE OBRA | CUADRILLA DE INSTALACIÓNES (BB) | HC | 35069.6294 | 2.3
4 | REDES DE ACUEDUCTO | 4.04 | ACCESORIOS DE CONTROL DE PRESION Y CAUDAL | 4.04.30 | SUMINISTRO E INSTALACIÓN VÁLVULA MARIPOSA TIPO WAFER D = 6". (NO INCLUYE BRIDAS). | UND | MATERIAL | VÁLVULA DE MARIPOSA TIPO WAFER. D = 6" | UND | 999259 | 1
4 | REDES DE ACUEDUCTO | 4.04 | ACCESORIOS DE CONTROL DE PRESION Y CAUDAL | 4.04.30 | SUMINISTRO E INSTALACIÓN VÁLVULA MARIPOSA TIPO WAFER D = 6". (NO INCLUYE BRIDAS). | UND | MATERIAL | TORNILLO + T.A.,ZINCADO DE 5/8" X 2-1/2" | UND | 9998 | 8
4 | REDES DE ACUEDUCTO | 4.04 | ACCESORIOS DE CONTROL DE PRESION Y CAUDAL | 4.04.30 | SUMINISTRO E INSTALACIÓN VÁLVULA MARIPOSA TIPO WAFER D = 6". (NO INCLUYE BRIDAS). | UND | EQUIPO | HERRAMIENTA Y EQUIPO MENOR (%M.O.) | % | 80660.15 | 0.05
4 | REDES DE ACUEDUCTO | 4.04 | ACCESORIOS DE CONTROL DE PRESION Y CAUDAL | 4.04.30 | SUMINISTRO E INSTALACIÓN VÁLVULA MARIPOSA TIPO WAFER D = 6". (NO INCLUYE BRIDAS). | UND | MANO DE OBRA | CUADRILLA DE INSTALACIÓNES (BB) | HC | 35069.6294 | 2.3
4 | REDES DE ACUEDUCTO | 4.04 | ACCESORIOS DE CONTROL DE PRESION Y CAUDAL | 4.04.31 | SUMINISTRO E INSTALACIÓN VENTOSA DE DOBLE ACCIÓN DE 3/4" EN HIERRO DÚCTIL. | UND | MATERIAL | VENTOSA DE CÁMARA SENCILLA DE 3/4". 250 PSI. (HIERRO DÚCTIL). | UND | 433000 | 1
4 | REDES DE ACUEDUCTO | 4.04 | ACCESORIOS DE CONTROL DE PRESION Y CAUDAL | 4.04.31 | SUMINISTRO E INSTALACIÓN VENTOSA DE DOBLE ACCIÓN DE 3/4" EN HIERRO DÚCTIL. | UND | MATERIAL | CINTA TEFLON 10 m 1/2`` | RLL | 1800 | 0.1
4 | REDES DE ACUEDUCTO | 4.04 | ACCESORIOS DE CONTROL DE PRESION Y CAUDAL | 4.04.31 | SUMINISTRO E INSTALACIÓN VENTOSA DE DOBLE ACCIÓN DE 3/4" EN HIERRO DÚCTIL. | UND | EQUIPO | HERRAMIENTA Y EQUIPO MENOR (%M.O.) | % | 35069.63 | 0.05
4 | REDES DE ACUEDUCTO | 4.04 | ACCESORIOS DE CONTROL DE PRESION Y CAUDAL | 4.04.31 | SUMINISTRO E INSTALACIÓN VENTOSA DE DOBLE ACCIÓN DE 3/4" EN HIERRO DÚCTIL. | UND | MANO DE OBRA | CUADRILLA DE INSTALACIÓNES (BB) | HC | 35069.6294 | 1
4 | REDES DE ACUEDUCTO | 4.04 | ACCESORIOS DE CONTROL DE PRESION Y CAUDAL | 4.04.32 | SUMINISTRO E INSTALACIÓN VENTOSA DE DOBLE ACCIÓN DE 1" EN HIERRO DÚCTIL | UND | MATERIAL | VENTOSA DE DOBLE ACCIÓN DE 1". 250 PSI. (HIERRO DÚCTIL). | UND | 1149540 | 1
4 | REDES DE ACUEDUCTO | 4.04 | ACCESORIOS DE CONTROL DE PRESION Y CAUDAL | 4.04.32 | SUMINISTRO E INSTALACIÓN VENTOSA DE DOBLE ACCIÓN DE 1" EN HIERRO DÚCTIL | UND | MATERIAL | CINTA TEFLON 10 m 1/2`` | RLL | 1800 | 0.2
4 | REDES DE ACUEDUCTO | 4.04 | ACCESORIOS DE CONTROL DE PRESION Y CAUDAL | 4.04.32 | SUMINISTRO E INSTALACIÓN VENTOSA DE DOBLE ACCIÓN DE 1" EN HIERRO DÚCTIL | UND | EQUIPO | HERRAMIENTA Y EQUIPO MENOR (%M.O.) | % | 35069.63 | 0.05
4 | REDES DE ACUEDUCTO | 4.04 | ACCESORIOS DE CONTROL DE PRESION Y CAUDAL | 4.04.32 | SUMINISTRO E INSTALACIÓN VENTOSA DE DOBLE ACCIÓN DE 1" EN HIERRO DÚCTIL | UND | MANO DE OBRA | CUADRILLA DE INSTALACIÓNES (BB) | HC | 35069.6294 | 1
4 | REDES DE ACUEDUCTO | 4.04 | ACCESORIOS DE CONTROL DE PRESION Y CAUDAL | 4.04.33 | SUMINISTRO E INSTALACIÓN VENTOSA DE DOBLE ACCIÓN DE 2" EN HIERRO DÚCTIL | UND | MATERIAL | VENTOSA DE DOBLE ACCIÓN DE 2". 250 PSI. (HIERRO DÚCTIL). | UND | 1264970 | 1
4 | REDES DE ACUEDUCTO | 4.04 | ACCESORIOS DE CONTROL DE PRESION Y CAUDAL | 4.04.33 | SUMINISTRO E INSTALACIÓN VENTOSA DE DOBLE ACCIÓN DE 2" EN HIERRO DÚCTIL | UND | MATERIAL | CINTA TEFLON 10 m 1/2`` | RLL | 1800 | 0.2
4 | REDES DE ACUEDUCTO | 4.04 | ACCESORIOS DE CONTROL DE PRESION Y CAUDAL | 4.04.33 | SUMINISTRO E INSTALACIÓN VENTOSA DE DOBLE ACCIÓN DE 2" EN HIERRO DÚCTIL | UND | EQUIPO | HERRAMIENTA Y EQUIPO MENOR (%M.O.) | % | 35069.63 | 0.05
4 | REDES DE ACUEDUCTO | 4.04 | ACCESORIOS DE CONTROL DE PRESION Y CAUDAL | 4.04.33 | SUMINISTRO E INSTALACIÓN VENTOSA DE DOBLE ACCIÓN DE 2" EN HIERRO DÚCTIL | UND | MANO DE OBRA | CUADRILLA DE INSTALACIÓNES (BB) | HC | 35069.6294 | 1
4 | REDES DE ACUEDUCTO | 4.04 | ACCESORIOS DE CONTROL DE PRESION Y CAUDAL | 4.04.34 | SUMINISTRO E INSTALCIÓN VÁLVULA DE PURGA D=1/2" | UND | MATERIAL | VÁLVULA DE PURGA DE AIRE 1/2" | UND | 63674 | 1
4 | REDES DE ACUEDUCTO | 4.04 | ACCESORIOS DE CONTROL DE PRESION Y CAUDAL | 4.04.34 | SUMINISTRO E INSTALCIÓN VÁLVULA DE PURGA D=1/2" | UND | MATERIAL | CINTA TEFLON 10 m 1/2`` | RLL | 1800 | 0.2
4 | REDES DE ACUEDUCTO | 4.04 | ACCESORIOS DE CONTROL DE PRESION Y CAUDAL | 4.04.34 | SUMINISTRO E INSTALCIÓN VÁLVULA DE PURGA D=1/2" | UND | MATERIAL | REMOVEDOR PVC (LIMPIADOR) | 1/4 GL | 52600 | 0.01
4 | REDES DE ACUEDUCTO | 4.04 | ACCESORIOS DE CONTROL DE PRESION Y CAUDAL | 4.04.34 | SUMINISTRO E INSTALCIÓN VÁLVULA DE PURGA D=1/2" | UND | MATERIAL | SOLDADURA PVC | 1/4 GL | 64850 | 0.01
4 | REDES DE ACUEDUCTO | 4.04 | ACCESORIOS DE CONTROL DE PRESION Y CAUDAL | 4.04.34 | SUMINISTRO E INSTALCIÓN VÁLVULA DE PURGA D=1/2" | UND | MATERIAL | ADAPTADOR MACHO PVC DE 1/2" | UND | 594.5 | 1
4 | REDES DE ACUEDUCTO | 4.04 | ACCESORIOS DE CONTROL DE PRESION Y CAUDAL | 4.04.34 | SUMINISTRO E INSTALCIÓN VÁLVULA DE PURGA D=1/2" | UND | EQUIPO | HERRAMIENTA Y EQUIPO MENOR (%M.O.) | % | 35069.63 | 0.05
4 | REDES DE ACUEDUCTO | 4.04 | ACCESORIOS DE CONTROL DE PRESION Y CAUDAL | 4.04.34 | SUMINISTRO E INSTALCIÓN VÁLVULA DE PURGA D=1/2" | UND | MANO DE OBRA | CUADRILLA DE INSTALACIÓNES (BB) | HC | 35069.6294 | 1
4 | REDES DE ACUEDUCTO | 4.04 | ACCESORIOS DE CONTROL DE PRESION Y CAUDAL | 4.04.35 | SUMINISTRO E INSTALCIÓN VÁLVULA DE PURGA D=1" | UND | MATERIAL | VÁLVULA DE PURGA DE AIRE 1" | UND | 81766 | 1
4 | REDES DE ACUEDUCTO | 4.04 | ACCESORIOS DE CONTROL DE PRESION Y CAUDAL | 4.04.35 | SUMINISTRO E INSTALCIÓN VÁLVULA DE PURGA D=1" | UND | MATERIAL | CINTA TEFLON 10 m 1/2`` | RLL | 1800 | 0.2
4 | REDES DE ACUEDUCTO | 4.04 | ACCESORIOS DE CONTROL DE PRESION Y CAUDAL | 4.04.35 | SUMINISTRO E INSTALCIÓN VÁLVULA DE PURGA D=1" | UND | MATERIAL | REMOVEDOR PVC (LIMPIADOR) | 1/4 GL | 52600 | 0.01
4 | REDES DE ACUEDUCTO | 4.04 | ACCESORIOS DE CONTROL DE PRESION Y CAUDAL | 4.04.35 | SUMINISTRO E INSTALCIÓN VÁLVULA DE PURGA D=1" | UND | MATERIAL | SOLDADURA PVC | 1/4 GL | 64850 | 0.01
4 | REDES DE ACUEDUCTO | 4.04 | ACCESORIOS DE CONTROL DE PRESION Y CAUDAL | 4.04.35 | SUMINISTRO E INSTALCIÓN VÁLVULA DE PURGA D=1" | UND | MATERIAL | ADAPTADOR MACHO PVC DE 1" | UND | 2219.5 | 1
4 | REDES DE ACUEDUCTO | 4.04 | ACCESORIOS DE CONTROL DE PRESION Y CAUDAL | 4.04.35 | SUMINISTRO E INSTALCIÓN VÁLVULA DE PURGA D=1" | UND | EQUIPO | HERRAMIENTA Y EQUIPO MENOR (%M.O.) | % | 38576.59 | 0.05
4 | REDES DE ACUEDUCTO | 4.04 | ACCESORIOS DE CONTROL DE PRESION Y CAUDAL | 4.04.35 | SUMINISTRO E INSTALCIÓN VÁLVULA DE PURGA D=1" | UND | MANO DE OBRA | CUADRILLA DE INSTALACIÓNES (BB) | HC | 35069.6294 | 1.1
4 | REDES DE ACUEDUCTO | 4.04 | ACCESORIOS DE CONTROL DE PRESION Y CAUDAL | 4.04.36 | SUMINISTRO E INSTALCIÓN VÁLVULA DE PURGA D=2" | UND | MATERIAL | VÁLVULA DE PURGA DE AIRE 2" | UND | 242238 | 1
4 | REDES DE ACUEDUCTO | 4.04 | ACCESORIOS DE CONTROL DE PRESION Y CAUDAL | 4.04.36 | SUMINISTRO E INSTALCIÓN VÁLVULA DE PURGA D=2" | UND | MATERIAL | CINTA TEFLON 10 m 1/2`` | RLL | 1800 | 0.2
4 | REDES DE ACUEDUCTO | 4.04 | ACCESORIOS DE CONTROL DE PRESION Y CAUDAL | 4.04.36 | SUMINISTRO E INSTALCIÓN VÁLVULA DE PURGA D=2" | UND | MATERIAL | REMOVEDOR PVC (LIMPIADOR) | 1/4 GL | 52600 | 0.01
4 | REDES DE ACUEDUCTO | 4.04 | ACCESORIOS DE CONTROL DE PRESION Y CAUDAL | 4.04.36 | SUMINISTRO E INSTALCIÓN VÁLVULA DE PURGA D=2" | UND | MATERIAL | SOLDADURA PVC | 1/4 GL | 64850 | 0.01
4 | REDES DE ACUEDUCTO | 4.04 | ACCESORIOS DE CONTROL DE PRESION Y CAUDAL | 4.04.36 | SUMINISTRO E INSTALCIÓN VÁLVULA DE PURGA D=2" | UND | MATERIAL | ADAPTADOR MACHO PVC DE 2" | UND | 7931.5 | 1
4 | REDES DE ACUEDUCTO | 4.04 | ACCESORIOS DE CONTROL DE PRESION Y CAUDAL | 4.04.36 | SUMINISTRO E INSTALCIÓN VÁLVULA DE PURGA D=2" | UND | EQUIPO | HERRAMIENTA Y EQUIPO MENOR (%M.O.) | % | 42083.56 | 0.05
4 | REDES DE ACUEDUCTO | 4.04 | ACCESORIOS DE CONTROL DE PRESION Y CAUDAL | 4.04.36 | SUMINISTRO E INSTALCIÓN VÁLVULA DE PURGA D=2" | UND | MANO DE OBRA | CUADRILLA DE INSTALACIÓNES (BB) | HC | 35069.6294 | 1.2
5 | REDES DE ALCANTARILLADO Y DESAGÜES | 5.01 | TUBERÍA SANITARIA PVC Y ACCESORIOS | 5.01.01 | SUMINISTRO E INSTALACIÓN DE ARO - TAPA EN HF - TIPO LIVIANO | UND | MATERIAL | ARO Y TAPA POZOS INSP EN HF | UND | 444428 | 1
5 | REDES DE ALCANTARILLADO Y DESAGÜES | 5.01 | TUBERÍA SANITARIA PVC Y ACCESORIOS | 5.01.01 | SUMINISTRO E INSTALACIÓN DE ARO - TAPA EN HF - TIPO LIVIANO | UND | MANO DE OBRA | CUADRILLA DE ALBAÑILERIA (AA) | HC | 29224.6919 | 0.5
5 | REDES DE ALCANTARILLADO Y DESAGÜES | 5.01 | TUBERÍA SANITARIA PVC Y ACCESORIOS | 5.01.02 | SUMINISTRO E INSTALACIÓN DE JUEGO DE ARO Y TAPA EN PLÁSTICO RECICLADO. (TIPO LIVIANO). | UND | MATERIAL | ARO TAPA EN PLÁSTICO RECICLADO PP. (REF. MH70 O SIMILAR). | UND | 701654.46 | 1
5 | REDES DE ALCANTARILLADO Y DESAGÜES | 5.01 | TUBERÍA SANITARIA PVC Y ACCESORIOS | 5.01.02 | SUMINISTRO E INSTALACIÓN DE JUEGO DE ARO Y TAPA EN PLÁSTICO RECICLADO. (TIPO LIVIANO). | UND | MANO DE OBRA | CUADRILLA DE ALBAÑILERIA (AA) | HC | 29224.6919 | 0.5
5 | REDES DE ALCANTARILLADO Y DESAGÜES | 5.01 | TUBERÍA SANITARIA PVC Y ACCESORIOS | 5.01.03 | SUMINISTRO E INSTALACIÓN DE ARO Y TAPA EN EN CONCRETO PREFABRICADO PARA POZO DE INSPECCIÓN. (D = 1.00 M.) | UND | MATERIAL | ARO Y TAPA EN CONCRETO PREFABRICADO TIPO CARGUE PARA POZO DE INSPECCIÓN. (D = 1.00 M.) | UND | 1068025 | 1
5 | REDES DE ALCANTARILLADO Y DESAGÜES | 5.01 | TUBERÍA SANITARIA PVC Y ACCESORIOS | 5.01.03 | SUMINISTRO E INSTALACIÓN DE ARO Y TAPA EN EN CONCRETO PREFABRICADO PARA POZO DE INSPECCIÓN. (D = 1.00 M.) | UND | EQUIPO | HERRAMIENTA Y EQUIPO MENOR (%M.O.) | % | 40914.57 | 0.05
5 | REDES DE ALCANTARILLADO Y DESAGÜES | 5.01 | TUBERÍA SANITARIA PVC Y ACCESORIOS | 5.01.03 | SUMINISTRO E INSTALACIÓN DE ARO Y TAPA EN EN CONCRETO PREFABRICADO PARA POZO DE INSPECCIÓN. (D = 1.00 M.) | UND | EQUIPO | RETROEXCAVADORA (CAPACIDAD 100 HP) | HORA | 154625 | 0.6
5 | REDES DE ALCANTARILLADO Y DESAGÜES | 5.01 | TUBERÍA SANITARIA PVC Y ACCESORIOS | 5.01.03 | SUMINISTRO E INSTALACIÓN DE ARO Y TAPA EN EN CONCRETO PREFABRICADO PARA POZO DE INSPECCIÓN. (D = 1.00 M.) | UND | MANO DE OBRA | CUADRILLA DE ALBAÑILERIA (AA1) | HC | 40914.569 | 1
5 | REDES DE ALCANTARILLADO Y DESAGÜES | 5.01 | TUBERÍA SANITARIA PVC Y ACCESORIOS | 5.01.04 | SUMINISTRO E INSTALACIÓN DE ARO Y TAPA EN EN CONCRETO PREFABRICADO PARA POZO DE INSPECCIÓN. (D = 1.70 M.) | UND | MATERIAL | ARO Y TAPA EN CONCRETO PREFABRICADO TIPO CARGUE PARA POZO DE INSPECCIÓN. (D = 1.70 M.) | UND | 1531961.5 | 1
5 | REDES DE ALCANTARILLADO Y DESAGÜES | 5.01 | TUBERÍA SANITARIA PVC Y ACCESORIOS | 5.01.04 | SUMINISTRO E INSTALACIÓN DE ARO Y TAPA EN EN CONCRETO PREFABRICADO PARA POZO DE INSPECCIÓN. (D = 1.70 M.) | UND | EQUIPO | HERRAMIENTA Y EQUIPO MENOR (%M.O.) | % | 43837.04 | 0.05
5 | REDES DE ALCANTARILLADO Y DESAGÜES | 5.01 | TUBERÍA SANITARIA PVC Y ACCESORIOS | 5.01.04 | SUMINISTRO E INSTALACIÓN DE ARO Y TAPA EN EN CONCRETO PREFABRICADO PARA POZO DE INSPECCIÓN. (D = 1.70 M.) | UND | EQUIPO | RETROEXCAVADORA (CAPACIDAD 100 HP) | HORA | 154625 | 0.6
5 | REDES DE ALCANTARILLADO Y DESAGÜES | 5.01 | TUBERÍA SANITARIA PVC Y ACCESORIOS | 5.01.04 | SUMINISTRO E INSTALACIÓN DE ARO Y TAPA EN EN CONCRETO PREFABRICADO PARA POZO DE INSPECCIÓN. (D = 1.70 M.) | UND | MANO DE OBRA | CUADRILLA DE ALBAÑILERIA (AA) | HC | 29224.6919 | 1.5
5 | REDES DE ALCANTARILLADO Y DESAGÜES | 5.01 | TUBERÍA SANITARIA PVC Y ACCESORIOS | 5.01.05 | BASE Y CAÑUELA EN CONCRETO DE 17.5 MPa - (2500 PSI) | M3 | MATERIAL | CONCRETO SIMPLE DE 17.5 Mpa. (2500 PSI) | M3 | 503770.05 | 1.03
5 | REDES DE ALCANTARILLADO Y DESAGÜES | 5.01 | TUBERÍA SANITARIA PVC Y ACCESORIOS | 5.01.05 | BASE Y CAÑUELA EN CONCRETO DE 17.5 MPa - (2500 PSI) | M3 | EQUIPO | HERRAMIENTA Y EQUIPO MENOR (%M.O.) | % | 233797.53 | 0.05
5 | REDES DE ALCANTARILLADO Y DESAGÜES | 5.01 | TUBERÍA SANITARIA PVC Y ACCESORIOS | 5.01.05 | BASE Y CAÑUELA EN CONCRETO DE 17.5 MPa - (2500 PSI) | M3 | MANO DE OBRA | CUADRILLA DE ALBAÑILERIA (AA) | HC | 29224.6919 | 8
5 | REDES DE ALCANTARILLADO Y DESAGÜES | 5.01 | TUBERÍA SANITARIA PVC Y ACCESORIOS | 5.01.06 | POZO DE INSPECCIÓN, DIAMETRO INTERIOR 1.0 M. (H < = 1.0 M.). (NO INCLUYE ARO Y TAPA). | UND | MATERIAL | CONCRETO SIMPLE DE 17.5 Mpa. (2500 PSI) | M3 | 503770.05 | 0.26
5 | REDES DE ALCANTARILLADO Y DESAGÜES | 5.01 | TUBERÍA SANITARIA PVC Y ACCESORIOS | 5.01.06 | POZO DE INSPECCIÓN, DIAMETRO INTERIOR 1.0 M. (H < = 1.0 M.). (NO INCLUYE ARO Y TAPA). | UND | MATERIAL | LADRILLO TOLETE COMUN | UND | 743.33 | 386
5 | REDES DE ALCANTARILLADO Y DESAGÜES | 5.01 | TUBERÍA SANITARIA PVC Y ACCESORIOS | 5.01.06 | POZO DE INSPECCIÓN, DIAMETRO INTERIOR 1.0 M. (H < = 1.0 M.). (NO INCLUYE ARO Y TAPA). | UND | MATERIAL | VARILLA 5/8`` (6 METROS) | UND | 37650 | 0.34
5 | REDES DE ALCANTARILLADO Y DESAGÜES | 5.01 | TUBERÍA SANITARIA PVC Y ACCESORIOS | 5.01.06 | POZO DE INSPECCIÓN, DIAMETRO INTERIOR 1.0 M. (H < = 1.0 M.). (NO INCLUYE ARO Y TAPA). | UND | MATERIAL | MORTERO 1:3 | M3 | 551162.35 | 0.36
5 | REDES DE ALCANTARILLADO Y DESAGÜES | 5.01 | TUBERÍA SANITARIA PVC Y ACCESORIOS | 5.01.06 | POZO DE INSPECCIÓN, DIAMETRO INTERIOR 1.0 M. (H < = 1.0 M.). (NO INCLUYE ARO Y TAPA). | UND | MATERIAL | ANTICORROSIVO PRIMER | GL | 137419.5 | 0.01
5 | REDES DE ALCANTARILLADO Y DESAGÜES | 5.01 | TUBERÍA SANITARIA PVC Y ACCESORIOS | 5.01.06 | POZO DE INSPECCIÓN, DIAMETRO INTERIOR 1.0 M. (H < = 1.0 M.). (NO INCLUYE ARO Y TAPA). | UND | EQUIPO | HERRAMIENTA Y EQUIPO MENOR (%M.O.) | % | 467595.07 | 0.05
5 | REDES DE ALCANTARILLADO Y DESAGÜES | 5.01 | TUBERÍA SANITARIA PVC Y ACCESORIOS | 5.01.06 | POZO DE INSPECCIÓN, DIAMETRO INTERIOR 1.0 M. (H < = 1.0 M.). (NO INCLUYE ARO Y TAPA). | UND | MANO DE OBRA | CUADRILLA DE ALBAÑILERIA (AA) | HC | 29224.6919 | 16
5 | REDES DE ALCANTARILLADO Y DESAGÜES | 5.01 | TUBERÍA SANITARIA PVC Y ACCESORIOS | 5.01.07 | POZO DE INSPECCIÓN, DIAMETRO INTERIOR 1.2 M. (1.00 M. < H < 1.50 M.). (NO INCLUYE ARO Y TAPA). | UND | MATERIAL | CONCRETO SIMPLE DE 17.5 Mpa. (2500 PSI) | M3 | 503770.05 | 0.35
5 | REDES DE ALCANTARILLADO Y DESAGÜES | 5.01 | TUBERÍA SANITARIA PVC Y ACCESORIOS | 5.01.07 | POZO DE INSPECCIÓN, DIAMETRO INTERIOR 1.2 M. (1.00 M. < H < 1.50 M.). (NO INCLUYE ARO Y TAPA). | UND | MATERIAL | LADRILLO TOLETE COMUN | UND | 743.33 | 730
5 | REDES DE ALCANTARILLADO Y DESAGÜES | 5.01 | TUBERÍA SANITARIA PVC Y ACCESORIOS | 5.01.07 | POZO DE INSPECCIÓN, DIAMETRO INTERIOR 1.2 M. (1.00 M. < H < 1.50 M.). (NO INCLUYE ARO Y TAPA). | UND | MATERIAL | VARILLA 5/8`` (6 METROS) | UND | 37650 | 0.51
5 | REDES DE ALCANTARILLADO Y DESAGÜES | 5.01 | TUBERÍA SANITARIA PVC Y ACCESORIOS | 5.01.07 | POZO DE INSPECCIÓN, DIAMETRO INTERIOR 1.2 M. (1.00 M. < H < 1.50 M.). (NO INCLUYE ARO Y TAPA). | UND | MATERIAL | MORTERO 1:3 | M3 | 551162.35 | 0.72
5 | REDES DE ALCANTARILLADO Y DESAGÜES | 5.01 | TUBERÍA SANITARIA PVC Y ACCESORIOS | 5.01.07 | POZO DE INSPECCIÓN, DIAMETRO INTERIOR 1.2 M. (1.00 M. < H < 1.50 M.). (NO INCLUYE ARO Y TAPA). | UND | MATERIAL | ANTICORROSIVO PRIMER | GL | 137419.5 | 0.01
5 | REDES DE ALCANTARILLADO Y DESAGÜES | 5.01 | TUBERÍA SANITARIA PVC Y ACCESORIOS | 5.01.07 | POZO DE INSPECCIÓN, DIAMETRO INTERIOR 1.2 M. (1.00 M. < H < 1.50 M.). (NO INCLUYE ARO Y TAPA). | UND | EQUIPO | HERRAMIENTA Y EQUIPO MENOR (%M.O.) | % | 555269.15 | 0.05
5 | REDES DE ALCANTARILLADO Y DESAGÜES | 5.01 | TUBERÍA SANITARIA PVC Y ACCESORIOS | 5.01.07 | POZO DE INSPECCIÓN, DIAMETRO INTERIOR 1.2 M. (1.00 M. < H < 1.50 M.). (NO INCLUYE ARO Y TAPA). | UND | MANO DE OBRA | CUADRILLA DE ALBAÑILERIA (AA) | HC | 29224.6919 | 19
5 | REDES DE ALCANTARILLADO Y DESAGÜES | 5.01 | TUBERÍA SANITARIA PVC Y ACCESORIOS | 5.01.08 | POZO DE INSPECCIÓN, DIÁMETRO INTERIOR 1.2 M. (1.50 M. < H < 2.00 M.). (NO INCLUYE ARO Y TAPA). | UND | MATERIAL | CONCRETO SIMPLE DE 17.5 Mpa. (2500 PSI) | M3 | 503770.05 | 0.35
5 | REDES DE ALCANTARILLADO Y DESAGÜES | 5.01 | TUBERÍA SANITARIA PVC Y ACCESORIOS | 5.01.08 | POZO DE INSPECCIÓN, DIÁMETRO INTERIOR 1.2 M. (1.50 M. < H < 2.00 M.). (NO INCLUYE ARO Y TAPA). | UND | MATERIAL | LADRILLO TOLETE COMUN | UND | 743.33 | 985
5 | REDES DE ALCANTARILLADO Y DESAGÜES | 5.01 | TUBERÍA SANITARIA PVC Y ACCESORIOS | 5.01.08 | POZO DE INSPECCIÓN, DIÁMETRO INTERIOR 1.2 M. (1.50 M. < H < 2.00 M.). (NO INCLUYE ARO Y TAPA). | UND | MATERIAL | VARILLA 5/8`` (6 METROS) | UND | 37650 | 0.83
5 | REDES DE ALCANTARILLADO Y DESAGÜES | 5.01 | TUBERÍA SANITARIA PVC Y ACCESORIOS | 5.01.08 | POZO DE INSPECCIÓN, DIÁMETRO INTERIOR 1.2 M. (1.50 M. < H < 2.00 M.). (NO INCLUYE ARO Y TAPA). | UND | MATERIAL | MORTERO 1:3 | M3 | 551162.35 | 0.97
5 | REDES DE ALCANTARILLADO Y DESAGÜES | 5.01 | TUBERÍA SANITARIA PVC Y ACCESORIOS | 5.01.08 | POZO DE INSPECCIÓN, DIÁMETRO INTERIOR 1.2 M. (1.50 M. < H < 2.00 M.). (NO INCLUYE ARO Y TAPA). | UND | MATERIAL | ANTICORROSIVO PRIMER | GL | 137419.5 | 0.02
5 | REDES DE ALCANTARILLADO Y DESAGÜES | 5.01 | TUBERÍA SANITARIA PVC Y ACCESORIOS | 5.01.08 | POZO DE INSPECCIÓN, DIÁMETRO INTERIOR 1.2 M. (1.50 M. < H < 2.00 M.). (NO INCLUYE ARO Y TAPA). | UND | EQUIPO | HERRAMIENTA Y EQUIPO MENOR (%M.O.) | % | 642943.22 | 0.05
5 | REDES DE ALCANTARILLADO Y DESAGÜES | 5.01 | TUBERÍA SANITARIA PVC Y ACCESORIOS | 5.01.08 | POZO DE INSPECCIÓN, DIÁMETRO INTERIOR 1.2 M. (1.50 M. < H < 2.00 M.). (NO INCLUYE ARO Y TAPA). | UND | MANO DE OBRA | CUADRILLA DE ALBAÑILERIA (AA) | HC | 29224.6919 | 22
5 | REDES DE ALCANTARILLADO Y DESAGÜES | 5.01 | TUBERÍA SANITARIA PVC Y ACCESORIOS | 5.01.09 | POZO DE INSPECCIÓN, DIÁMETRO INTERIOR 1.2 M. (2.00 M. < H < 2.50 M.). (NO INCLUYE ARO Y TAPA). | UND | MATERIAL | CONCRETO SIMPLE DE 17.5 Mpa. (2500 PSI) | M3 | 503770.05 | 0.35
5 | REDES DE ALCANTARILLADO Y DESAGÜES | 5.01 | TUBERÍA SANITARIA PVC Y ACCESORIOS | 5.01.09 | POZO DE INSPECCIÓN, DIÁMETRO INTERIOR 1.2 M. (2.00 M. < H < 2.50 M.). (NO INCLUYE ARO Y TAPA). | UND | MATERIAL | LADRILLO TOLETE COMUN | UND | 743.33 | 1240
5 | REDES DE ALCANTARILLADO Y DESAGÜES | 5.01 | TUBERÍA SANITARIA PVC Y ACCESORIOS | 5.01.09 | POZO DE INSPECCIÓN, DIÁMETRO INTERIOR 1.2 M. (2.00 M. < H < 2.50 M.). (NO INCLUYE ARO Y TAPA). | UND | MATERIAL | VARILLA 5/8`` (6 METROS) | UND | 37650 | 1
5 | REDES DE ALCANTARILLADO Y DESAGÜES | 5.01 | TUBERÍA SANITARIA PVC Y ACCESORIOS | 5.01.09 | POZO DE INSPECCIÓN, DIÁMETRO INTERIOR 1.2 M. (2.00 M. < H < 2.50 M.). (NO INCLUYE ARO Y TAPA). | UND | MATERIAL | MORTERO 1:3 | M3 | 551162.35 | 1.22
5 | REDES DE ALCANTARILLADO Y DESAGÜES | 5.01 | TUBERÍA SANITARIA PVC Y ACCESORIOS | 5.01.09 | POZO DE INSPECCIÓN, DIÁMETRO INTERIOR 1.2 M. (2.00 M. < H < 2.50 M.). (NO INCLUYE ARO Y TAPA). | UND | MATERIAL | ANTICORROSIVO PRIMER | GL | 137419.5 | 0.02
5 | REDES DE ALCANTARILLADO Y DESAGÜES | 5.01 | TUBERÍA SANITARIA PVC Y ACCESORIOS | 5.01.09 | POZO DE INSPECCIÓN, DIÁMETRO INTERIOR 1.2 M. (2.00 M. < H < 2.50 M.). (NO INCLUYE ARO Y TAPA). | UND | EQUIPO | HERRAMIENTA Y EQUIPO MENOR (%M.O.) | % | 759841.99 | 0.05
5 | REDES DE ALCANTARILLADO Y DESAGÜES | 5.01 | TUBERÍA SANITARIA PVC Y ACCESORIOS | 5.01.09 | POZO DE INSPECCIÓN, DIÁMETRO INTERIOR 1.2 M. (2.00 M. < H < 2.50 M.). (NO INCLUYE ARO Y TAPA). | UND | MANO DE OBRA | CUADRILLA DE ALBAÑILERIA (AA) | HC | 29224.6919 | 26
5 | REDES DE ALCANTARILLADO Y DESAGÜES | 5.01 | TUBERÍA SANITARIA PVC Y ACCESORIOS | 5.01.10 | POZO DE INSPECCIÓN, DIÁMETRO INTERIOR 1.5 M. (2.50 M. < H < 3.50 M.). (NO INCLUYE ARO Y TAPA). | UND | MATERIAL | CONCRETO SIMPLE DE 17.5 Mpa. (2500 PSI) | M3 | 503770.05 | 0.35
5 | REDES DE ALCANTARILLADO Y DESAGÜES | 5.01 | TUBERÍA SANITARIA PVC Y ACCESORIOS | 5.01.10 | POZO DE INSPECCIÓN, DIÁMETRO INTERIOR 1.5 M. (2.50 M. < H < 3.50 M.). (NO INCLUYE ARO Y TAPA). | UND | MATERIAL | LADRILLO TOLETE COMUN | UND | 743.33 | 2190
5 | REDES DE ALCANTARILLADO Y DESAGÜES | 5.01 | TUBERÍA SANITARIA PVC Y ACCESORIOS | 5.01.10 | POZO DE INSPECCIÓN, DIÁMETRO INTERIOR 1.5 M. (2.50 M. < H < 3.50 M.). (NO INCLUYE ARO Y TAPA). | UND | MATERIAL | VARILLA 5/8`` (6 METROS) | UND | 37650 | 1.3333
5 | REDES DE ALCANTARILLADO Y DESAGÜES | 5.01 | TUBERÍA SANITARIA PVC Y ACCESORIOS | 5.01.10 | POZO DE INSPECCIÓN, DIÁMETRO INTERIOR 1.5 M. (2.50 M. < H < 3.50 M.). (NO INCLUYE ARO Y TAPA). | UND | MATERIAL | MORTERO 1:3 | M3 | 551162.35 | 2.16
5 | REDES DE ALCANTARILLADO Y DESAGÜES | 5.01 | TUBERÍA SANITARIA PVC Y ACCESORIOS | 5.01.10 | POZO DE INSPECCIÓN, DIÁMETRO INTERIOR 1.5 M. (2.50 M. < H < 3.50 M.). (NO INCLUYE ARO Y TAPA). | UND | MATERIAL | ANTICORROSIVO PRIMER | GL | 137419.5 | 0.03
5 | REDES DE ALCANTARILLADO Y DESAGÜES | 5.01 | TUBERÍA SANITARIA PVC Y ACCESORIOS | 5.01.10 | POZO DE INSPECCIÓN, DIÁMETRO INTERIOR 1.5 M. (2.50 M. < H < 3.50 M.). (NO INCLUYE ARO Y TAPA). | UND | EQUIPO | HERRAMIENTA Y EQUIPO MENOR (%M.O.) | % | 876740.76 | 0.05
5 | REDES DE ALCANTARILLADO Y DESAGÜES | 5.01 | TUBERÍA SANITARIA PVC Y ACCESORIOS | 5.01.10 | POZO DE INSPECCIÓN, DIÁMETRO INTERIOR 1.5 M. (2.50 M. < H < 3.50 M.). (NO INCLUYE ARO Y TAPA). | UND | MANO DE OBRA | CUADRILLA DE ALBAÑILERIA (AA) | HC | 29224.6919 | 30
5 | REDES DE ALCANTARILLADO Y DESAGÜES | 5.01 | TUBERÍA SANITARIA PVC Y ACCESORIOS | 5.01.11 | PUNTO SANITARIO O DE DESAGUES DE 2" | UND | MATERIAL | CODO SANITARIO DE 2" PVC | UND | 4442 | 4
5 | REDES DE ALCANTARILLADO Y DESAGÜES | 5.01 | TUBERÍA SANITARIA PVC Y ACCESORIOS | 5.01.11 | PUNTO SANITARIO O DE DESAGUES DE 2" | UND | MATERIAL | TUBERÍA SANITARIA DE 2" PVC T.P. | ML | 16641.83 | 1.2
5 | REDES DE ALCANTARILLADO Y DESAGÜES | 5.01 | TUBERÍA SANITARIA PVC Y ACCESORIOS | 5.01.11 | PUNTO SANITARIO O DE DESAGUES DE 2" | UND | MATERIAL | REMOVEDOR PVC (LIMPIADOR) | 1/4 GL | 52600 | 0.1
5 | REDES DE ALCANTARILLADO Y DESAGÜES | 5.01 | TUBERÍA SANITARIA PVC Y ACCESORIOS | 5.01.11 | PUNTO SANITARIO O DE DESAGUES DE 2" | UND | MATERIAL | SOLDADURA PVC | 1/4 GL | 64850 | 0.1
5 | REDES DE ALCANTARILLADO Y DESAGÜES | 5.01 | TUBERÍA SANITARIA PVC Y ACCESORIOS | 5.01.11 | PUNTO SANITARIO O DE DESAGUES DE 2" | UND | EQUIPO | HERRAMIENTA Y EQUIPO MENOR (%M.O.) | % | 31562.67 | 0.05
5 | REDES DE ALCANTARILLADO Y DESAGÜES | 5.01 | TUBERÍA SANITARIA PVC Y ACCESORIOS | 5.01.11 | PUNTO SANITARIO O DE DESAGUES DE 2" | UND | MANO DE OBRA | CUADRILLA DE INSTALACIÓNES (BB) | HC | 35069.6294 | 0.9
5 | REDES DE ALCANTARILLADO Y DESAGÜES | 5.01 | TUBERÍA SANITARIA PVC Y ACCESORIOS | 5.01.12 | PUNTO SANITARIO O DE DESAGUES DE 3" | UND | MATERIAL | CODO SANITARIO DE 3" PVC | UND | 10285 | 4
5 | REDES DE ALCANTARILLADO Y DESAGÜES | 5.01 | TUBERÍA SANITARIA PVC Y ACCESORIOS | 5.01.12 | PUNTO SANITARIO O DE DESAGUES DE 3" | UND | MATERIAL | TUBERÍA SANITARIA DE 3" PVC T.P. | ML | 24839 | 1.2
5 | REDES DE ALCANTARILLADO Y DESAGÜES | 5.01 | TUBERÍA SANITARIA PVC Y ACCESORIOS | 5.01.12 | PUNTO SANITARIO O DE DESAGUES DE 3" | UND | MATERIAL | REMOVEDOR PVC (LIMPIADOR) | 1/4 GL | 52600 | 0.1
5 | REDES DE ALCANTARILLADO Y DESAGÜES | 5.01 | TUBERÍA SANITARIA PVC Y ACCESORIOS | 5.01.12 | PUNTO SANITARIO O DE DESAGUES DE 3" | UND | MATERIAL | SOLDADURA PVC | 1/4 GL | 64850 | 0.1
5 | REDES DE ALCANTARILLADO Y DESAGÜES | 5.01 | TUBERÍA SANITARIA PVC Y ACCESORIOS | 5.01.12 | PUNTO SANITARIO O DE DESAGUES DE 3" | UND | EQUIPO | HERRAMIENTA Y EQUIPO MENOR (%M.O.) | % | 35069.63 | 0.05
5 | REDES DE ALCANTARILLADO Y DESAGÜES | 5.01 | TUBERÍA SANITARIA PVC Y ACCESORIOS | 5.01.12 | PUNTO SANITARIO O DE DESAGUES DE 3" | UND | MANO DE OBRA | CUADRILLA DE INSTALACIÓNES (BB) | HC | 35069.6294 | 1
5 | REDES DE ALCANTARILLADO Y DESAGÜES | 5.01 | TUBERÍA SANITARIA PVC Y ACCESORIOS | 5.01.13 | PUNTO SANITARIO O DE DESAGUES DE 4" | UND | MATERIAL | CODO SANITARIO DE 4" PVC | UND | 17829.5 | 4
5 | REDES DE ALCANTARILLADO Y DESAGÜES | 5.01 | TUBERÍA SANITARIA PVC Y ACCESORIOS | 5.01.13 | PUNTO SANITARIO O DE DESAGUES DE 4" | UND | MATERIAL | TUBERÍA SANITARIA DE 4" PVC T.P. | ML | 34962.33 | 1.2
5 | REDES DE ALCANTARILLADO Y DESAGÜES | 5.01 | TUBERÍA SANITARIA PVC Y ACCESORIOS | 5.01.13 | PUNTO SANITARIO O DE DESAGUES DE 4" | UND | MATERIAL | REMOVEDOR PVC (LIMPIADOR) | 1/4 GL | 52600 | 0.1
5 | REDES DE ALCANTARILLADO Y DESAGÜES | 5.01 | TUBERÍA SANITARIA PVC Y ACCESORIOS | 5.01.13 | PUNTO SANITARIO O DE DESAGUES DE 4" | UND | MATERIAL | SOLDADURA PVC | 1/4 GL | 64850 | 0.1
5 | REDES DE ALCANTARILLADO Y DESAGÜES | 5.01 | TUBERÍA SANITARIA PVC Y ACCESORIOS | 5.01.13 | PUNTO SANITARIO O DE DESAGUES DE 4" | UND | EQUIPO | HERRAMIENTA Y EQUIPO MENOR (%M.O.) | % | 35069.63 | 0.05
5 | REDES DE ALCANTARILLADO Y DESAGÜES | 5.01 | TUBERÍA SANITARIA PVC Y ACCESORIOS | 5.01.13 | PUNTO SANITARIO O DE DESAGUES DE 4" | UND | MANO DE OBRA | CUADRILLA DE INSTALACIÓNES (BB) | HC | 35069.6294 | 1
5 | REDES DE ALCANTARILLADO Y DESAGÜES | 5.01 | TUBERÍA SANITARIA PVC Y ACCESORIOS | 5.01.14 | SUMINISTRO E INSTALACIÓN DE ADAPTADOR DE LIMPIEZA PVC SANITARIA D=2" | UND | MATERIAL | ADAPATADOR DE LIMPIEZA PVC SANITARIO DE 2" | UND | 9871 | 1
5 | REDES DE ALCANTARILLADO Y DESAGÜES | 5.01 | TUBERÍA SANITARIA PVC Y ACCESORIOS | 5.01.14 | SUMINISTRO E INSTALACIÓN DE ADAPTADOR DE LIMPIEZA PVC SANITARIA D=2" | UND | MATERIAL | REMOVEDOR PVC (LIMPIADOR) | 1/4 GL | 52600 | 0.01
5 | REDES DE ALCANTARILLADO Y DESAGÜES | 5.01 | TUBERÍA SANITARIA PVC Y ACCESORIOS | 5.01.14 | SUMINISTRO E INSTALACIÓN DE ADAPTADOR DE LIMPIEZA PVC SANITARIA D=2" | UND | MATERIAL | SOLDADURA PVC | 1/4 GL | 64850 | 0.01
5 | REDES DE ALCANTARILLADO Y DESAGÜES | 5.01 | TUBERÍA SANITARIA PVC Y ACCESORIOS | 5.01.14 | SUMINISTRO E INSTALACIÓN DE ADAPTADOR DE LIMPIEZA PVC SANITARIA D=2" | UND | EQUIPO | HERRAMIENTA Y EQUIPO MENOR (%M.O.) | % | 1052.09 | 0.05
5 | REDES DE ALCANTARILLADO Y DESAGÜES | 5.01 | TUBERÍA SANITARIA PVC Y ACCESORIOS | 5.01.14 | SUMINISTRO E INSTALACIÓN DE ADAPTADOR DE LIMPIEZA PVC SANITARIA D=2" | UND | MANO DE OBRA | CUADRILLA DE INSTALACIÓNES (BB) | HC | 35069.6294 | 0.03
5 | REDES DE ALCANTARILLADO Y DESAGÜES | 5.01 | TUBERÍA SANITARIA PVC Y ACCESORIOS | 5.01.15 | SUMINISTRO E INSTALACIÓN DE ADAPTADOR DE LIMPIEZA PVC SANITARIA D=3" | UND | MATERIAL | ADAPATADOR DE LIMPIEZA PVC SANITARIO DE 3" | UND | 19963 | 1
5 | REDES DE ALCANTARILLADO Y DESAGÜES | 5.01 | TUBERÍA SANITARIA PVC Y ACCESORIOS | 5.01.15 | SUMINISTRO E INSTALACIÓN DE ADAPTADOR DE LIMPIEZA PVC SANITARIA D=3" | UND | MATERIAL | REMOVEDOR PVC (LIMPIADOR) | 1/4 GL | 52600 | 0.016
5 | REDES DE ALCANTARILLADO Y DESAGÜES | 5.01 | TUBERÍA SANITARIA PVC Y ACCESORIOS | 5.01.15 | SUMINISTRO E INSTALACIÓN DE ADAPTADOR DE LIMPIEZA PVC SANITARIA D=3" | UND | MATERIAL | SOLDADURA PVC | 1/4 GL | 64850 | 0.016
5 | REDES DE ALCANTARILLADO Y DESAGÜES | 5.01 | TUBERÍA SANITARIA PVC Y ACCESORIOS | 5.01.15 | SUMINISTRO E INSTALACIÓN DE ADAPTADOR DE LIMPIEZA PVC SANITARIA D=3" | UND | EQUIPO | HERRAMIENTA Y EQUIPO MENOR (%M.O.) | % | 1052.09 | 0.05
5 | REDES DE ALCANTARILLADO Y DESAGÜES | 5.01 | TUBERÍA SANITARIA PVC Y ACCESORIOS | 5.01.15 | SUMINISTRO E INSTALACIÓN DE ADAPTADOR DE LIMPIEZA PVC SANITARIA D=3" | UND | MANO DE OBRA | CUADRILLA DE INSTALACIÓNES (BB) | HC | 35069.6294 | 0.03
5 | REDES DE ALCANTARILLADO Y DESAGÜES | 5.01 | TUBERÍA SANITARIA PVC Y ACCESORIOS | 5.01.16 | SUMINISTRO E INSTALACIÓN DE ADAPTADOR DE LIMPIEZA PVC SANITARIA D=4" | UND | MATERIAL | ADAPATADOR DE LIMPIEZA PVC SANITARIO DE 4" | UND | 29545.5 | 1
5 | REDES DE ALCANTARILLADO Y DESAGÜES | 5.01 | TUBERÍA SANITARIA PVC Y ACCESORIOS | 5.01.16 | SUMINISTRO E INSTALACIÓN DE ADAPTADOR DE LIMPIEZA PVC SANITARIA D=4" | UND | MATERIAL | REMOVEDOR PVC (LIMPIADOR) | 1/4 GL | 52600 | 0.025
5 | REDES DE ALCANTARILLADO Y DESAGÜES | 5.01 | TUBERÍA SANITARIA PVC Y ACCESORIOS | 5.01.16 | SUMINISTRO E INSTALACIÓN DE ADAPTADOR DE LIMPIEZA PVC SANITARIA D=4" | UND | MATERIAL | SOLDADURA PVC | 1/4 GL | 64850 | 0.025
5 | REDES DE ALCANTARILLADO Y DESAGÜES | 5.01 | TUBERÍA SANITARIA PVC Y ACCESORIOS | 5.01.16 | SUMINISTRO E INSTALACIÓN DE ADAPTADOR DE LIMPIEZA PVC SANITARIA D=4" | UND | EQUIPO | HERRAMIENTA Y EQUIPO MENOR (%M.O.) | % | 1052.09 | 0.05
5 | REDES DE ALCANTARILLADO Y DESAGÜES | 5.01 | TUBERÍA SANITARIA PVC Y ACCESORIOS | 5.01.16 | SUMINISTRO E INSTALACIÓN DE ADAPTADOR DE LIMPIEZA PVC SANITARIA D=4" | UND | MANO DE OBRA | CUADRILLA DE INSTALACIÓNES (BB) | HC | 35069.6294 | 0.03
5 | REDES DE ALCANTARILLADO Y DESAGÜES | 5.01 | TUBERÍA SANITARIA PVC Y ACCESORIOS | 5.01.17 | SUMINISTRO E INSTALACIÓN DE ADAPTADOR DE LIMPIEZA PVC SANITARIA D=6" | UND | MATERIAL | ADAPATADOR DE LIMPIEZA PVC SANITARIO DE 6" | UND | 73623 | 1
5 | REDES DE ALCANTARILLADO Y DESAGÜES | 5.01 | TUBERÍA SANITARIA PVC Y ACCESORIOS | 5.01.17 | SUMINISTRO E INSTALACIÓN DE ADAPTADOR DE LIMPIEZA PVC SANITARIA D=6" | UND | MATERIAL | REMOVEDOR PVC (LIMPIADOR) | 1/4 GL | 52600 | 0.04
5 | REDES DE ALCANTARILLADO Y DESAGÜES | 5.01 | TUBERÍA SANITARIA PVC Y ACCESORIOS | 5.01.17 | SUMINISTRO E INSTALACIÓN DE ADAPTADOR DE LIMPIEZA PVC SANITARIA D=6" | UND | MATERIAL | SOLDADURA PVC | 1/4 GL | 64850 | 0.04
5 | REDES DE ALCANTARILLADO Y DESAGÜES | 5.01 | TUBERÍA SANITARIA PVC Y ACCESORIOS | 5.01.17 | SUMINISTRO E INSTALACIÓN DE ADAPTADOR DE LIMPIEZA PVC SANITARIA D=6" | UND | EQUIPO | HERRAMIENTA Y EQUIPO MENOR (%M.O.) | % | 2104.18 | 0.05
5 | REDES DE ALCANTARILLADO Y DESAGÜES | 5.01 | TUBERÍA SANITARIA PVC Y ACCESORIOS | 5.01.17 | SUMINISTRO E INSTALACIÓN DE ADAPTADOR DE LIMPIEZA PVC SANITARIA D=6" | UND | MANO DE OBRA | CUADRILLA DE INSTALACIÓNES (BB) | HC | 35069.6294 | 0.06
5 | REDES DE ALCANTARILLADO Y DESAGÜES | 5.01 | TUBERÍA SANITARIA PVC Y ACCESORIOS | 5.01.18 | SUMINISTRO E INSTALACIÓN DE CODO PVC PARA ALCANTARILLADO D = 2" | UND | MATERIAL | CODO SANITARIO DE 2" PVC | UND | 4442 | 1
5 | REDES DE ALCANTARILLADO Y DESAGÜES | 5.01 | TUBERÍA SANITARIA PVC Y ACCESORIOS | 5.01.18 | SUMINISTRO E INSTALACIÓN DE CODO PVC PARA ALCANTARILLADO D = 2" | UND | MATERIAL | REMOVEDOR PVC (LIMPIADOR) | 1/4 GL | 52600 | 0.01
5 | REDES DE ALCANTARILLADO Y DESAGÜES | 5.01 | TUBERÍA SANITARIA PVC Y ACCESORIOS | 5.01.18 | SUMINISTRO E INSTALACIÓN DE CODO PVC PARA ALCANTARILLADO D = 2" | UND | MATERIAL | SOLDADURA PVC | 1/4 GL | 64850 | 0.01
5 | REDES DE ALCANTARILLADO Y DESAGÜES | 5.01 | TUBERÍA SANITARIA PVC Y ACCESORIOS | 5.01.18 | SUMINISTRO E INSTALACIÓN DE CODO PVC PARA ALCANTARILLADO D = 2" | UND | EQUIPO | HERRAMIENTA Y EQUIPO MENOR (%M.O.) | % | 1753.48 | 0.05
5 | REDES DE ALCANTARILLADO Y DESAGÜES | 5.01 | TUBERÍA SANITARIA PVC Y ACCESORIOS | 5.01.18 | SUMINISTRO E INSTALACIÓN DE CODO PVC PARA ALCANTARILLADO D = 2" | UND | MANO DE OBRA | CUADRILLA DE INSTALACIÓNES (BB) | HC | 35069.6294 | 0.05
5 | REDES DE ALCANTARILLADO Y DESAGÜES | 5.01 | TUBERÍA SANITARIA PVC Y ACCESORIOS | 5.01.19 | SUMINISTRO E INSTALACIÓN DE CODO PVC PARA ALCANTARILLADO D = 3" | UND | MATERIAL | CODO SANITARIO DE 3" PVC | UND | 10285 | 1
5 | REDES DE ALCANTARILLADO Y DESAGÜES | 5.01 | TUBERÍA SANITARIA PVC Y ACCESORIOS | 5.01.19 | SUMINISTRO E INSTALACIÓN DE CODO PVC PARA ALCANTARILLADO D = 3" | UND | MATERIAL | REMOVEDOR PVC (LIMPIADOR) | 1/4 GL | 52600 | 0.01
5 | REDES DE ALCANTARILLADO Y DESAGÜES | 5.01 | TUBERÍA SANITARIA PVC Y ACCESORIOS | 5.01.19 | SUMINISTRO E INSTALACIÓN DE CODO PVC PARA ALCANTARILLADO D = 3" | UND | MATERIAL | SOLDADURA PVC | 1/4 GL | 64850 | 0.01
5 | REDES DE ALCANTARILLADO Y DESAGÜES | 5.01 | TUBERÍA SANITARIA PVC Y ACCESORIOS | 5.01.19 | SUMINISTRO E INSTALACIÓN DE CODO PVC PARA ALCANTARILLADO D = 3" | UND | EQUIPO | HERRAMIENTA Y EQUIPO MENOR (%M.O.) | % | 5260.44 | 0.05
5 | REDES DE ALCANTARILLADO Y DESAGÜES | 5.01 | TUBERÍA SANITARIA PVC Y ACCESORIOS | 5.01.19 | SUMINISTRO E INSTALACIÓN DE CODO PVC PARA ALCANTARILLADO D = 3" | UND | MANO DE OBRA | CUADRILLA DE INSTALACIÓNES (BB) | HC | 35069.6294 | 0.15
5 | REDES DE ALCANTARILLADO Y DESAGÜES | 5.01 | TUBERÍA SANITARIA PVC Y ACCESORIOS | 5.01.20 | SUMINISTRO E INSTALACIÓN DE CODO PVC PARA ALCANTARILLADO D = 4" | UND | MATERIAL | CODO SANITARIO DE 4" PVC | UND | 17829.5 | 1
5 | REDES DE ALCANTARILLADO Y DESAGÜES | 5.01 | TUBERÍA SANITARIA PVC Y ACCESORIOS | 5.01.20 | SUMINISTRO E INSTALACIÓN DE CODO PVC PARA ALCANTARILLADO D = 4" | UND | MATERIAL | REMOVEDOR PVC (LIMPIADOR) | 1/4 GL | 52600 | 0.01
5 | REDES DE ALCANTARILLADO Y DESAGÜES | 5.01 | TUBERÍA SANITARIA PVC Y ACCESORIOS | 5.01.20 | SUMINISTRO E INSTALACIÓN DE CODO PVC PARA ALCANTARILLADO D = 4" | UND | MATERIAL | SOLDADURA PVC | 1/4 GL | 64850 | 0.01
5 | REDES DE ALCANTARILLADO Y DESAGÜES | 5.01 | TUBERÍA SANITARIA PVC Y ACCESORIOS | 5.01.20 | SUMINISTRO E INSTALACIÓN DE CODO PVC PARA ALCANTARILLADO D = 4" | UND | EQUIPO | HERRAMIENTA Y EQUIPO MENOR (%M.O.) | % | 7013.93 | 0.05
5 | REDES DE ALCANTARILLADO Y DESAGÜES | 5.01 | TUBERÍA SANITARIA PVC Y ACCESORIOS | 5.01.20 | SUMINISTRO E INSTALACIÓN DE CODO PVC PARA ALCANTARILLADO D = 4" | UND | MANO DE OBRA | CUADRILLA DE INSTALACIÓNES (BB) | HC | 35069.6294 | 0.2
5 | REDES DE ALCANTARILLADO Y DESAGÜES | 5.01 | TUBERÍA SANITARIA PVC Y ACCESORIOS | 5.01.21 | SUMINISTRO E INSTALACIÓN DE CODO PVC PARA ALCANTARILLADO D = 6" | UND | MATERIAL | CODO SANITARIO DE 6" PVC | UND | 151078.5 | 1
5 | REDES DE ALCANTARILLADO Y DESAGÜES | 5.01 | TUBERÍA SANITARIA PVC Y ACCESORIOS | 5.01.21 | SUMINISTRO E INSTALACIÓN DE CODO PVC PARA ALCANTARILLADO D = 6" | UND | MATERIAL | REMOVEDOR PVC (LIMPIADOR) | 1/4 GL | 52600 | 0.02
5 | REDES DE ALCANTARILLADO Y DESAGÜES | 5.01 | TUBERÍA SANITARIA PVC Y ACCESORIOS | 5.01.21 | SUMINISTRO E INSTALACIÓN DE CODO PVC PARA ALCANTARILLADO D = 6" | UND | MATERIAL | SOLDADURA PVC | 1/4 GL | 64850 | 0.02
5 | REDES DE ALCANTARILLADO Y DESAGÜES | 5.01 | TUBERÍA SANITARIA PVC Y ACCESORIOS | 5.01.21 | SUMINISTRO E INSTALACIÓN DE CODO PVC PARA ALCANTARILLADO D = 6" | UND | EQUIPO | HERRAMIENTA Y EQUIPO MENOR (%M.O.) | % | 8767.41 | 0.05
5 | REDES DE ALCANTARILLADO Y DESAGÜES | 5.01 | TUBERÍA SANITARIA PVC Y ACCESORIOS | 5.01.21 | SUMINISTRO E INSTALACIÓN DE CODO PVC PARA ALCANTARILLADO D = 6" | UND | MANO DE OBRA | CUADRILLA DE INSTALACIÓNES (BB) | HC | 35069.6294 | 0.25
5 | REDES DE ALCANTARILLADO Y DESAGÜES | 5.01 | TUBERÍA SANITARIA PVC Y ACCESORIOS | 5.01.22 | SUMINISTRO E INSTALACIÓN DE CODO PVC PARA ALCANTARILLADO D = 8" | UND | MATERIAL | CODO SANITARIO DE 8" PVC | UND | 253098.5 | 1
5 | REDES DE ALCANTARILLADO Y DESAGÜES | 5.01 | TUBERÍA SANITARIA PVC Y ACCESORIOS | 5.01.22 | SUMINISTRO E INSTALACIÓN DE CODO PVC PARA ALCANTARILLADO D = 8" | UND | MATERIAL | REMOVEDOR PVC (LIMPIADOR) | 1/4 GL | 52600 | 0.02
5 | REDES DE ALCANTARILLADO Y DESAGÜES | 5.01 | TUBERÍA SANITARIA PVC Y ACCESORIOS | 5.01.22 | SUMINISTRO E INSTALACIÓN DE CODO PVC PARA ALCANTARILLADO D = 8" | UND | MATERIAL | SOLDADURA PVC | 1/4 GL | 64850 | 0.02
5 | REDES DE ALCANTARILLADO Y DESAGÜES | 5.01 | TUBERÍA SANITARIA PVC Y ACCESORIOS | 5.01.22 | SUMINISTRO E INSTALACIÓN DE CODO PVC PARA ALCANTARILLADO D = 8" | UND | EQUIPO | HERRAMIENTA Y EQUIPO MENOR (%M.O.) | % | 10520.89 | 0.05
5 | REDES DE ALCANTARILLADO Y DESAGÜES | 5.01 | TUBERÍA SANITARIA PVC Y ACCESORIOS | 5.01.22 | SUMINISTRO E INSTALACIÓN DE CODO PVC PARA ALCANTARILLADO D = 8" | UND | MANO DE OBRA | CUADRILLA DE INSTALACIÓNES (BB) | HC | 35069.6294 | 0.3
5 | REDES DE ALCANTARILLADO Y DESAGÜES | 5.01 | TUBERÍA SANITARIA PVC Y ACCESORIOS | 5.01.23 | SUMINISTRO E INSTALACIÓN DE CODO PVC PARA ALCANTARILLADO D = 10" | UND | MATERIAL | CODO SANITARIO DE 10" PVC | UND | 863417 | 1
5 | REDES DE ALCANTARILLADO Y DESAGÜES | 5.01 | TUBERÍA SANITARIA PVC Y ACCESORIOS | 5.01.23 | SUMINISTRO E INSTALACIÓN DE CODO PVC PARA ALCANTARILLADO D = 10" | UND | MATERIAL | REMOVEDOR PVC (LIMPIADOR) | 1/4 GL | 52600 | 0.015
5 | REDES DE ALCANTARILLADO Y DESAGÜES | 5.01 | TUBERÍA SANITARIA PVC Y ACCESORIOS | 5.01.23 | SUMINISTRO E INSTALACIÓN DE CODO PVC PARA ALCANTARILLADO D = 10" | UND | MATERIAL | SOLDADURA PVC | 1/4 GL | 64850 | 0.015
5 | REDES DE ALCANTARILLADO Y DESAGÜES | 5.01 | TUBERÍA SANITARIA PVC Y ACCESORIOS | 5.01.23 | SUMINISTRO E INSTALACIÓN DE CODO PVC PARA ALCANTARILLADO D = 10" | UND | EQUIPO | HERRAMIENTA Y EQUIPO MENOR (%M.O.) | % | 3506.96 | 0.05
5 | REDES DE ALCANTARILLADO Y DESAGÜES | 5.01 | TUBERÍA SANITARIA PVC Y ACCESORIOS | 5.01.23 | SUMINISTRO E INSTALACIÓN DE CODO PVC PARA ALCANTARILLADO D = 10" | UND | MANO DE OBRA | CUADRILLA DE INSTALACIÓNES (BB) | HC | 35069.6294 | 0.1
5 | REDES DE ALCANTARILLADO Y DESAGÜES | 5.01 | TUBERÍA SANITARIA PVC Y ACCESORIOS | 5.01.24 | SUMINISTRO E INSTALACIÓN TUBERÍA DE ALCANTARILLADO PVC D=4" | ML | MATERIAL | TUBERÍA ALCANTARILLADO TDP DE 4" (110 MM) | ML | 24793 | 1.03
5 | REDES DE ALCANTARILLADO Y DESAGÜES | 5.01 | TUBERÍA SANITARIA PVC Y ACCESORIOS | 5.01.24 | SUMINISTRO E INSTALACIÓN TUBERÍA DE ALCANTARILLADO PVC D=4" | ML | MATERIAL | REMOVEDOR PVC (LIMPIADOR) | 1/4 GL | 52600 | 0.02
5 | REDES DE ALCANTARILLADO Y DESAGÜES | 5.01 | TUBERÍA SANITARIA PVC Y ACCESORIOS | 5.01.24 | SUMINISTRO E INSTALACIÓN TUBERÍA DE ALCANTARILLADO PVC D=4" | ML | MATERIAL | LUBRICANTE TUB PVC/500GR | UND | 30941.5 | 0.05
5 | REDES DE ALCANTARILLADO Y DESAGÜES | 5.01 | TUBERÍA SANITARIA PVC Y ACCESORIOS | 5.01.24 | SUMINISTRO E INSTALACIÓN TUBERÍA DE ALCANTARILLADO PVC D=4" | ML | EQUIPO | HERRAMIENTA Y EQUIPO MENOR (%M.O.) | % | 12274.37 | 0.05
5 | REDES DE ALCANTARILLADO Y DESAGÜES | 5.01 | TUBERÍA SANITARIA PVC Y ACCESORIOS | 5.01.24 | SUMINISTRO E INSTALACIÓN TUBERÍA DE ALCANTARILLADO PVC D=4" | ML | MANO DE OBRA | CUADRILLA DE INSTALACIÓNES (BB) | HC | 35069.6294 | 0.35
5 | REDES DE ALCANTARILLADO Y DESAGÜES | 5.01 | TUBERÍA SANITARIA PVC Y ACCESORIOS | 5.01.25 | SUMINISTRO E INSTALACIÓN TUBERÍA DE ALCANTARILLADO PVC D= 6" | ML | MATERIAL | TUBERÍA ALCANTARILLADO TDP DE 6" (160 MM) | ML | 47049.83 | 1.03
5 | REDES DE ALCANTARILLADO Y DESAGÜES | 5.01 | TUBERÍA SANITARIA PVC Y ACCESORIOS | 5.01.25 | SUMINISTRO E INSTALACIÓN TUBERÍA DE ALCANTARILLADO PVC D= 6" | ML | MATERIAL | REMOVEDOR PVC (LIMPIADOR) | 1/4 GL | 52600 | 0.02
5 | REDES DE ALCANTARILLADO Y DESAGÜES | 5.01 | TUBERÍA SANITARIA PVC Y ACCESORIOS | 5.01.25 | SUMINISTRO E INSTALACIÓN TUBERÍA DE ALCANTARILLADO PVC D= 6" | ML | MATERIAL | LUBRICANTE TUB PVC/500GR | UND | 30941.5 | 0.05
5 | REDES DE ALCANTARILLADO Y DESAGÜES | 5.01 | TUBERÍA SANITARIA PVC Y ACCESORIOS | 5.01.25 | SUMINISTRO E INSTALACIÓN TUBERÍA DE ALCANTARILLADO PVC D= 6" | ML | EQUIPO | HERRAMIENTA Y EQUIPO MENOR (%M.O.) | % | 21041.78 | 0.05
5 | REDES DE ALCANTARILLADO Y DESAGÜES | 5.01 | TUBERÍA SANITARIA PVC Y ACCESORIOS | 5.01.25 | SUMINISTRO E INSTALACIÓN TUBERÍA DE ALCANTARILLADO PVC D= 6" | ML | MANO DE OBRA | CUADRILLA DE INSTALACIÓNES (BB) | HC | 35069.6294 | 0.6
5 | REDES DE ALCANTARILLADO Y DESAGÜES | 5.01 | TUBERÍA SANITARIA PVC Y ACCESORIOS | 5.01.26 | SUMINISTRO E INSTALACIÓN TUBERÍA DE ALCANTARILLADO PVC D=8" | ML | MATERIAL | TUBERÍA ALCANTARILLADO TDP DE 8" (200 MM) | ML | 67121.58 | 1.03
5 | REDES DE ALCANTARILLADO Y DESAGÜES | 5.01 | TUBERÍA SANITARIA PVC Y ACCESORIOS | 5.01.26 | SUMINISTRO E INSTALACIÓN TUBERÍA DE ALCANTARILLADO PVC D=8" | ML | MATERIAL | REMOVEDOR PVC (LIMPIADOR) | 1/4 GL | 52600 | 0.02
5 | REDES DE ALCANTARILLADO Y DESAGÜES | 5.01 | TUBERÍA SANITARIA PVC Y ACCESORIOS | 5.01.26 | SUMINISTRO E INSTALACIÓN TUBERÍA DE ALCANTARILLADO PVC D=8" | ML | MATERIAL | LUBRICANTE TUB PVC/500GR | UND | 30941.5 | 0.05
5 | REDES DE ALCANTARILLADO Y DESAGÜES | 5.01 | TUBERÍA SANITARIA PVC Y ACCESORIOS | 5.01.26 | SUMINISTRO E INSTALACIÓN TUBERÍA DE ALCANTARILLADO PVC D=8" | ML | EQUIPO | HERRAMIENTA Y EQUIPO MENOR (%M.O.) | % | 28055.7 | 0.05
5 | REDES DE ALCANTARILLADO Y DESAGÜES | 5.01 | TUBERÍA SANITARIA PVC Y ACCESORIOS | 5.01.26 | SUMINISTRO E INSTALACIÓN TUBERÍA DE ALCANTARILLADO PVC D=8" | ML | MANO DE OBRA | CUADRILLA DE INSTALACIÓNES (BB) | HC | 35069.6294 | 0.8
5 | REDES DE ALCANTARILLADO Y DESAGÜES | 5.01 | TUBERÍA SANITARIA PVC Y ACCESORIOS | 5.01.27 | SUMINISTRO E INSTALACIÓN TUBERÍA DE ALCANTARILLADO PVC D=10" | ML | MATERIAL | TUBERÍA ALCANTARILLADO TDP DE 10" (250 MM) | ML | 109850.17 | 1.03
5 | REDES DE ALCANTARILLADO Y DESAGÜES | 5.01 | TUBERÍA SANITARIA PVC Y ACCESORIOS | 5.01.27 | SUMINISTRO E INSTALACIÓN TUBERÍA DE ALCANTARILLADO PVC D=10" | ML | MATERIAL | REMOVEDOR PVC (LIMPIADOR) | 1/4 GL | 52600 | 0.02
5 | REDES DE ALCANTARILLADO Y DESAGÜES | 5.01 | TUBERÍA SANITARIA PVC Y ACCESORIOS | 5.01.27 | SUMINISTRO E INSTALACIÓN TUBERÍA DE ALCANTARILLADO PVC D=10" | ML | MATERIAL | LUBRICANTE TUB PVC/500GR | UND | 30941.5 | 0.05
5 | REDES DE ALCANTARILLADO Y DESAGÜES | 5.01 | TUBERÍA SANITARIA PVC Y ACCESORIOS | 5.01.27 | SUMINISTRO E INSTALACIÓN TUBERÍA DE ALCANTARILLADO PVC D=10" | ML | EQUIPO | HERRAMIENTA Y EQUIPO MENOR (%M.O.) | % | 35069.63 | 0.05
5 | REDES DE ALCANTARILLADO Y DESAGÜES | 5.01 | TUBERÍA SANITARIA PVC Y ACCESORIOS | 5.01.27 | SUMINISTRO E INSTALACIÓN TUBERÍA DE ALCANTARILLADO PVC D=10" | ML | MANO DE OBRA | CUADRILLA DE INSTALACIÓNES (BB) | HC | 35069.6294 | 1
5 | REDES DE ALCANTARILLADO Y DESAGÜES | 5.01 | TUBERÍA SANITARIA PVC Y ACCESORIOS | 5.01.28 | SUMINISTRO E INSTALACIÓN TUBERÍA DE ALCANTARILLADO PVC D=12" | ML | MATERIAL | TUBERÍA ALCANTARILLADO TDP DE 12" (315 MM) | ML | 157913.75 | 1.03
5 | REDES DE ALCANTARILLADO Y DESAGÜES | 5.01 | TUBERÍA SANITARIA PVC Y ACCESORIOS | 5.01.28 | SUMINISTRO E INSTALACIÓN TUBERÍA DE ALCANTARILLADO PVC D=12" | ML | MATERIAL | REMOVEDOR PVC (LIMPIADOR) | 1/4 GL | 52600 | 0.05
5 | REDES DE ALCANTARILLADO Y DESAGÜES | 5.01 | TUBERÍA SANITARIA PVC Y ACCESORIOS | 5.01.28 | SUMINISTRO E INSTALACIÓN TUBERÍA DE ALCANTARILLADO PVC D=12" | ML | MATERIAL | LUBRICANTE TUB PVC/500GR | UND | 30941.5 | 0.1
5 | REDES DE ALCANTARILLADO Y DESAGÜES | 5.01 | TUBERÍA SANITARIA PVC Y ACCESORIOS | 5.01.28 | SUMINISTRO E INSTALACIÓN TUBERÍA DE ALCANTARILLADO PVC D=12" | ML | EQUIPO | HERRAMIENTA Y EQUIPO MENOR (%M.O.) | % | 42083.56 | 0.05
5 | REDES DE ALCANTARILLADO Y DESAGÜES | 5.01 | TUBERÍA SANITARIA PVC Y ACCESORIOS | 5.01.28 | SUMINISTRO E INSTALACIÓN TUBERÍA DE ALCANTARILLADO PVC D=12" | ML | MANO DE OBRA | CUADRILLA DE INSTALACIÓNES (BB) | HC | 35069.6294 | 1.2
5 | REDES DE ALCANTARILLADO Y DESAGÜES | 5.01 | TUBERÍA SANITARIA PVC Y ACCESORIOS | 5.01.29 | SUMINISTRO E INSTALACIÓN TUBERÍA DE ALCANTARILLADO PVC D=14" | ML | MATERIAL | TUBERÍA ALCANTARILLADO TDP DE 14" (355 MM) | ML | 228041.61 | 1.03
5 | REDES DE ALCANTARILLADO Y DESAGÜES | 5.01 | TUBERÍA SANITARIA PVC Y ACCESORIOS | 5.01.29 | SUMINISTRO E INSTALACIÓN TUBERÍA DE ALCANTARILLADO PVC D=14" | ML | MATERIAL | REMOVEDOR PVC (LIMPIADOR) | 1/4 GL | 52600 | 0.04
5 | REDES DE ALCANTARILLADO Y DESAGÜES | 5.01 | TUBERÍA SANITARIA PVC Y ACCESORIOS | 5.01.29 | SUMINISTRO E INSTALACIÓN TUBERÍA DE ALCANTARILLADO PVC D=14" | ML | MATERIAL | LUBRICANTE TUB PVC/500GR | UND | 30941.5 | 0.11
5 | REDES DE ALCANTARILLADO Y DESAGÜES | 5.01 | TUBERÍA SANITARIA PVC Y ACCESORIOS | 5.01.29 | SUMINISTRO E INSTALACIÓN TUBERÍA DE ALCANTARILLADO PVC D=14" | ML | EQUIPO | HERRAMIENTA Y EQUIPO MENOR (%M.O.) | % | 49097.48 | 0.05
5 | REDES DE ALCANTARILLADO Y DESAGÜES | 5.01 | TUBERÍA SANITARIA PVC Y ACCESORIOS | 5.01.29 | SUMINISTRO E INSTALACIÓN TUBERÍA DE ALCANTARILLADO PVC D=14" | ML | MANO DE OBRA | CUADRILLA DE INSTALACIÓNES (BB) | HC | 35069.6294 | 1.4
5 | REDES DE ALCANTARILLADO Y DESAGÜES | 5.01 | TUBERÍA SANITARIA PVC Y ACCESORIOS | 5.01.30 | SUMINISTRO E INSTALACIÓN TUBERÍA DE ALCANTARILLADO PVC D=16" | ML | MATERIAL | TUBERÍA ALCANTARILLADO TDP DE 16" (400 MM) | ML | 279085.56 | 1.03
5 | REDES DE ALCANTARILLADO Y DESAGÜES | 5.01 | TUBERÍA SANITARIA PVC Y ACCESORIOS | 5.01.30 | SUMINISTRO E INSTALACIÓN TUBERÍA DE ALCANTARILLADO PVC D=16" | ML | MATERIAL | REMOVEDOR PVC (LIMPIADOR) | 1/4 GL | 52600 | 0.04
5 | REDES DE ALCANTARILLADO Y DESAGÜES | 5.01 | TUBERÍA SANITARIA PVC Y ACCESORIOS | 5.01.30 | SUMINISTRO E INSTALACIÓN TUBERÍA DE ALCANTARILLADO PVC D=16" | ML | MATERIAL | LUBRICANTE TUB PVC/500GR | UND | 30941.5 | 0.11
5 | REDES DE ALCANTARILLADO Y DESAGÜES | 5.01 | TUBERÍA SANITARIA PVC Y ACCESORIOS | 5.01.30 | SUMINISTRO E INSTALACIÓN TUBERÍA DE ALCANTARILLADO PVC D=16" | ML | EQUIPO | HERRAMIENTA Y EQUIPO MENOR (%M.O.) | % | 52604.44 | 0.05
5 | REDES DE ALCANTARILLADO Y DESAGÜES | 5.01 | TUBERÍA SANITARIA PVC Y ACCESORIOS | 5.01.30 | SUMINISTRO E INSTALACIÓN TUBERÍA DE ALCANTARILLADO PVC D=16" | ML | MANO DE OBRA | CUADRILLA DE INSTALACIÓNES (BB) | HC | 35069.6294 | 1.5
5 | REDES DE ALCANTARILLADO Y DESAGÜES | 5.01 | TUBERÍA SANITARIA PVC Y ACCESORIOS | 5.01.31 | SUMINISTRO E INSTALACIÓN TUBERÍA DE ALCANTARILLADO PVC D=18" | ML | MATERIAL | TUBERÍA ALCANTARILLADO TDP DE 18" (450 MM) | ML | 381503.94 | 1.03
5 | REDES DE ALCANTARILLADO Y DESAGÜES | 5.01 | TUBERÍA SANITARIA PVC Y ACCESORIOS | 5.01.31 | SUMINISTRO E INSTALACIÓN TUBERÍA DE ALCANTARILLADO PVC D=18" | ML | MATERIAL | REMOVEDOR PVC (LIMPIADOR) | 1/4 GL | 52600 | 0.05
5 | REDES DE ALCANTARILLADO Y DESAGÜES | 5.01 | TUBERÍA SANITARIA PVC Y ACCESORIOS | 5.01.31 | SUMINISTRO E INSTALACIÓN TUBERÍA DE ALCANTARILLADO PVC D=18" | ML | MATERIAL | LUBRICANTE TUB PVC/500GR | UND | 30941.5 | 0.11
5 | REDES DE ALCANTARILLADO Y DESAGÜES | 5.01 | TUBERÍA SANITARIA PVC Y ACCESORIOS | 5.01.31 | SUMINISTRO E INSTALACIÓN TUBERÍA DE ALCANTARILLADO PVC D=18" | ML | EQUIPO | HERRAMIENTA Y EQUIPO MENOR (%M.O.) | % | 56111.41 | 0.05
5 | REDES DE ALCANTARILLADO Y DESAGÜES | 5.01 | TUBERÍA SANITARIA PVC Y ACCESORIOS | 5.01.31 | SUMINISTRO E INSTALACIÓN TUBERÍA DE ALCANTARILLADO PVC D=18" | ML | MANO DE OBRA | CUADRILLA DE INSTALACIÓNES (BB) | HC | 35069.6294 | 1.6
5 | REDES DE ALCANTARILLADO Y DESAGÜES | 5.01 | TUBERÍA SANITARIA PVC Y ACCESORIOS | 5.01.32 | SUMINISTRO E INSTALACIÓN TUBERÍA DE ALCANTARILLADO PVC D= 24" | ML | MATERIAL | TUBERÍA ALCANTARILLADO TDP DE 24". | ML | 693632.51 | 1.03
5 | REDES DE ALCANTARILLADO Y DESAGÜES | 5.01 | TUBERÍA SANITARIA PVC Y ACCESORIOS | 5.01.32 | SUMINISTRO E INSTALACIÓN TUBERÍA DE ALCANTARILLADO PVC D= 24" | ML | MATERIAL | LUBRICANTE TUB PVC/500GR | UND | 30941.5 | 0.11
5 | REDES DE ALCANTARILLADO Y DESAGÜES | 5.01 | TUBERÍA SANITARIA PVC Y ACCESORIOS | 5.01.32 | SUMINISTRO E INSTALACIÓN TUBERÍA DE ALCANTARILLADO PVC D= 24" | ML | EQUIPO | HERRAMIENTA Y EQUIPO MENOR (%M.O.) | % | 28055.7 | 0.05
5 | REDES DE ALCANTARILLADO Y DESAGÜES | 5.01 | TUBERÍA SANITARIA PVC Y ACCESORIOS | 5.01.32 | SUMINISTRO E INSTALACIÓN TUBERÍA DE ALCANTARILLADO PVC D= 24" | ML | EQUIPO | RETROEXCAVADORA (CAPACIDAD 100 HP) | HORA | 154625 | 0.1
5 | REDES DE ALCANTARILLADO Y DESAGÜES | 5.01 | TUBERÍA SANITARIA PVC Y ACCESORIOS | 5.01.32 | SUMINISTRO E INSTALACIÓN TUBERÍA DE ALCANTARILLADO PVC D= 24" | ML | MANO DE OBRA | CUADRILLA DE INSTALACIÓNES (BB) | HC | 35069.6294 | 0.8
5 | REDES DE ALCANTARILLADO Y DESAGÜES | 5.01 | TUBERÍA SANITARIA PVC Y ACCESORIOS | 5.01.33 | SUMINISTRO E INSTALACIÓN TUBERÍA DE ALCANTARILLADO PVC D= 36" | ML | MATERIAL | TUBERÍA ALCANTARILLADO TDP DE 36". | ML | 1899256.82 | 1.03
5 | REDES DE ALCANTARILLADO Y DESAGÜES | 5.01 | TUBERÍA SANITARIA PVC Y ACCESORIOS | 5.01.33 | SUMINISTRO E INSTALACIÓN TUBERÍA DE ALCANTARILLADO PVC D= 36" | ML | MATERIAL | LUBRICANTE TUB PVC/500GR | UND | 30941.5 | 0.11
5 | REDES DE ALCANTARILLADO Y DESAGÜES | 5.01 | TUBERÍA SANITARIA PVC Y ACCESORIOS | 5.01.33 | SUMINISTRO E INSTALACIÓN TUBERÍA DE ALCANTARILLADO PVC D= 36" | ML | EQUIPO | HERRAMIENTA Y EQUIPO MENOR (%M.O.) | % | 31562.67 | 0.05
5 | REDES DE ALCANTARILLADO Y DESAGÜES | 5.01 | TUBERÍA SANITARIA PVC Y ACCESORIOS | 5.01.33 | SUMINISTRO E INSTALACIÓN TUBERÍA DE ALCANTARILLADO PVC D= 36" | ML | EQUIPO | RETROEXCAVADORA (CAPACIDAD 100 HP) | HORA | 154625 | 0.12
5 | REDES DE ALCANTARILLADO Y DESAGÜES | 5.01 | TUBERÍA SANITARIA PVC Y ACCESORIOS | 5.01.33 | SUMINISTRO E INSTALACIÓN TUBERÍA DE ALCANTARILLADO PVC D= 36" | ML | MANO DE OBRA | CUADRILLA DE INSTALACIÓNES (BB) | HC | 35069.6294 | 0.9
5 | REDES DE ALCANTARILLADO Y DESAGÜES | 5.01 | TUBERÍA SANITARIA PVC Y ACCESORIOS | 5.01.34 | SUMINISTRO E INSTALACIÓN TUBERÍA DE ALCANTARILLADO PVC D= 42" | ML | MATERIAL | TUBERÍA ALCANTARILLADO TDP DE 42". | ML | 2990378.31 | 1.03
5 | REDES DE ALCANTARILLADO Y DESAGÜES | 5.01 | TUBERÍA SANITARIA PVC Y ACCESORIOS | 5.01.34 | SUMINISTRO E INSTALACIÓN TUBERÍA DE ALCANTARILLADO PVC D= 42" | ML | MATERIAL | LUBRICANTE TUB PVC/500GR | UND | 30941.5 | 0.11
5 | REDES DE ALCANTARILLADO Y DESAGÜES | 5.01 | TUBERÍA SANITARIA PVC Y ACCESORIOS | 5.01.34 | SUMINISTRO E INSTALACIÓN TUBERÍA DE ALCANTARILLADO PVC D= 42" | ML | EQUIPO | HERRAMIENTA Y EQUIPO MENOR (%M.O.) | % | 21041.78 | 0.05
5 | REDES DE ALCANTARILLADO Y DESAGÜES | 5.01 | TUBERÍA SANITARIA PVC Y ACCESORIOS | 5.01.34 | SUMINISTRO E INSTALACIÓN TUBERÍA DE ALCANTARILLADO PVC D= 42" | ML | EQUIPO | RETROEXCAVADORA (CAPACIDAD 100 HP) | HORA | 154625 | 0.13
5 | REDES DE ALCANTARILLADO Y DESAGÜES | 5.01 | TUBERÍA SANITARIA PVC Y ACCESORIOS | 5.01.34 | SUMINISTRO E INSTALACIÓN TUBERÍA DE ALCANTARILLADO PVC D= 42" | ML | MANO DE OBRA | CUADRILLA DE INSTALACIÓNES (BB) | HC | 35069.6294 | 0.6
5 | REDES DE ALCANTARILLADO Y DESAGÜES | 5.02 | OTRAS OBRAS - ALCANTARILLADO Y DESAGÜES | 5.02.01 | CAMARA DE CAIDA 10" X 8" | UND | MATERIAL | MORTERO 1:3 IMPERMEABILIZADO | M3 | 713708.61 | 0.05
5 | REDES DE ALCANTARILLADO Y DESAGÜES | 5.02 | OTRAS OBRAS - ALCANTARILLADO Y DESAGÜES | 5.02.01 | CAMARA DE CAIDA 10" X 8" | UND | MATERIAL | TUBERÍA ALCANTARILLADO TDP DE 8" (200 MM) | ML | 67121.58 | 2
5 | REDES DE ALCANTARILLADO Y DESAGÜES | 5.02 | OTRAS OBRAS - ALCANTARILLADO Y DESAGÜES | 5.02.01 | CAMARA DE CAIDA 10" X 8" | UND | MATERIAL | CODO ALCANTARILLADO PVC DE 8". (200 MM.). | UND | 231277.67 | 1
5 | REDES DE ALCANTARILLADO Y DESAGÜES | 5.02 | OTRAS OBRAS - ALCANTARILLADO Y DESAGÜES | 5.02.01 | CAMARA DE CAIDA 10" X 8" | UND | MATERIAL | TEE REDUCIDA ALCANTARILLADO PVC DE 10" X 8". (250 X 200 MM.). | UND | 583677 | 1
5 | REDES DE ALCANTARILLADO Y DESAGÜES | 5.02 | OTRAS OBRAS - ALCANTARILLADO Y DESAGÜES | 5.02.01 | CAMARA DE CAIDA 10" X 8" | UND | MATERIAL | HIDROSELLO ELASTOMÉRICO PARA TUBERÍA PVC TDP DE 10" (250 MM) | UND | 19637 | 2
5 | REDES DE ALCANTARILLADO Y DESAGÜES | 5.02 | OTRAS OBRAS - ALCANTARILLADO Y DESAGÜES | 5.02.01 | CAMARA DE CAIDA 10" X 8" | UND | MATERIAL | HIDROSELLO ELASTOMÉRICO PARA TUBERÍA PVC TDP DE 8" (200 MM) | UND | 11191.33 | 3
5 | REDES DE ALCANTARILLADO Y DESAGÜES | 5.02 | OTRAS OBRAS - ALCANTARILLADO Y DESAGÜES | 5.02.01 | CAMARA DE CAIDA 10" X 8" | UND | MATERIAL | CONCRETO SIMPLE DE 17.5 Mpa. (2500 PSI) | M3 | 503770.05 | 0.3
5 | REDES DE ALCANTARILLADO Y DESAGÜES | 5.02 | OTRAS OBRAS - ALCANTARILLADO Y DESAGÜES | 5.02.01 | CAMARA DE CAIDA 10" X 8" | UND | MATERIAL | REMOVEDOR PVC (LIMPIADOR) | 1/4 GL | 52600 | 0.5
5 | REDES DE ALCANTARILLADO Y DESAGÜES | 5.02 | OTRAS OBRAS - ALCANTARILLADO Y DESAGÜES | 5.02.01 | CAMARA DE CAIDA 10" X 8" | UND | MATERIAL | LUBRICANTE TUB PVC/500GR | UND | 30941.5 | 1
5 | REDES DE ALCANTARILLADO Y DESAGÜES | 5.02 | OTRAS OBRAS - ALCANTARILLADO Y DESAGÜES | 5.02.01 | CAMARA DE CAIDA 10" X 8" | UND | EQUIPO | HERRAMIENTA Y EQUIPO MENOR (%M.O.) | % | 196389.92 | 0.05
5 | REDES DE ALCANTARILLADO Y DESAGÜES | 5.02 | OTRAS OBRAS - ALCANTARILLADO Y DESAGÜES | 5.02.01 | CAMARA DE CAIDA 10" X 8" | UND | MANO DE OBRA | CUADRILLA DE INSTALACIÓNES (BB) | HC | 35069.6294 | 5.6
5 | REDES DE ALCANTARILLADO Y DESAGÜES | 5.02 | OTRAS OBRAS - ALCANTARILLADO Y DESAGÜES | 5.02.02 | CAMARA DE CAIDA 12" X 8" | UND | MATERIAL | MORTERO 1:3 IMPERMEABILIZADO | M3 | 713708.61 | 0.05
5 | REDES DE ALCANTARILLADO Y DESAGÜES | 5.02 | OTRAS OBRAS - ALCANTARILLADO Y DESAGÜES | 5.02.02 | CAMARA DE CAIDA 12" X 8" | UND | MATERIAL | TUBERÍA ALCANTARILLADO TDP DE 8" (200 MM) | ML | 67121.58 | 2
5 | REDES DE ALCANTARILLADO Y DESAGÜES | 5.02 | OTRAS OBRAS - ALCANTARILLADO Y DESAGÜES | 5.02.02 | CAMARA DE CAIDA 12" X 8" | UND | MATERIAL | CODO ALCANTARILLADO PVC DE 8". (200 MM.). | UND | 231277.67 | 1
5 | REDES DE ALCANTARILLADO Y DESAGÜES | 5.02 | OTRAS OBRAS - ALCANTARILLADO Y DESAGÜES | 5.02.02 | CAMARA DE CAIDA 12" X 8" | UND | MATERIAL | TEE REDUCIDA ALCANTARILLADO PVC DE 12" X 8". (315 X 200 MM.). | UND | 963031 | 1
5 | REDES DE ALCANTARILLADO Y DESAGÜES | 5.02 | OTRAS OBRAS - ALCANTARILLADO Y DESAGÜES | 5.02.02 | CAMARA DE CAIDA 12" X 8" | UND | MATERIAL | HIDROSELLO ELASTOMÉRICO PARA TUBERÍA PVC TDP DE 12" (315 MM) | UND | 41081.33 | 2
5 | REDES DE ALCANTARILLADO Y DESAGÜES | 5.02 | OTRAS OBRAS - ALCANTARILLADO Y DESAGÜES | 5.02.02 | CAMARA DE CAIDA 12" X 8" | UND | MATERIAL | HIDROSELLO ELASTOMÉRICO PARA TUBERÍA PVC TDP DE 8" (200 MM) | UND | 11191.33 | 3
5 | REDES DE ALCANTARILLADO Y DESAGÜES | 5.02 | OTRAS OBRAS - ALCANTARILLADO Y DESAGÜES | 5.02.02 | CAMARA DE CAIDA 12" X 8" | UND | MATERIAL | CONCRETO SIMPLE DE 17.5 Mpa. (2500 PSI) | M3 | 503770.05 | 0.3
5 | REDES DE ALCANTARILLADO Y DESAGÜES | 5.02 | OTRAS OBRAS - ALCANTARILLADO Y DESAGÜES | 5.02.02 | CAMARA DE CAIDA 12" X 8" | UND | MATERIAL | REMOVEDOR PVC (LIMPIADOR) | 1/4 GL | 52600 | 0.5
5 | REDES DE ALCANTARILLADO Y DESAGÜES | 5.02 | OTRAS OBRAS - ALCANTARILLADO Y DESAGÜES | 5.02.02 | CAMARA DE CAIDA 12" X 8" | UND | MATERIAL | LUBRICANTE TUB PVC/500GR | UND | 30941.5 | 1
5 | REDES DE ALCANTARILLADO Y DESAGÜES | 5.02 | OTRAS OBRAS - ALCANTARILLADO Y DESAGÜES | 5.02.02 | CAMARA DE CAIDA 12" X 8" | UND | EQUIPO | HERRAMIENTA Y EQUIPO MENOR (%M.O.) | % | 280557.04 | 0.05
5 | REDES DE ALCANTARILLADO Y DESAGÜES | 5.02 | OTRAS OBRAS - ALCANTARILLADO Y DESAGÜES | 5.02.02 | CAMARA DE CAIDA 12" X 8" | UND | MANO DE OBRA | CUADRILLA DE INSTALACIÓNES (BB) | HC | 35069.6294 | 8
5 | REDES DE ALCANTARILLADO Y DESAGÜES | 5.02 | OTRAS OBRAS - ALCANTARILLADO Y DESAGÜES | 5.02.03 | CAMPO DE INFILTRACION POZO SEPTICO PLÁSTICO ANAEROBICO DE 1000LTS TUBERÍA DRENAJE D=4" | ML | MATERIAL | TUBERÍA SANITARIA DE 4" PVC T.P. | ML | 34962.33 | 1.05
5 | REDES DE ALCANTARILLADO Y DESAGÜES | 5.02 | OTRAS OBRAS - ALCANTARILLADO Y DESAGÜES | 5.02.03 | CAMPO DE INFILTRACION POZO SEPTICO PLÁSTICO ANAEROBICO DE 1000LTS TUBERÍA DRENAJE D=4" | ML | MATERIAL | GEOTEXTIL NT 1600 | M2 | 5307.96 | 0.85
5 | REDES DE ALCANTARILLADO Y DESAGÜES | 5.02 | OTRAS OBRAS - ALCANTARILLADO Y DESAGÜES | 5.02.03 | CAMPO DE INFILTRACION POZO SEPTICO PLÁSTICO ANAEROBICO DE 1000LTS TUBERÍA DRENAJE D=4" | ML | MATERIAL | GRAVILLA ¾, ½ | M3 | 103133.33 | 0.18
5 | REDES DE ALCANTARILLADO Y DESAGÜES | 5.02 | OTRAS OBRAS - ALCANTARILLADO Y DESAGÜES | 5.02.03 | CAMPO DE INFILTRACION POZO SEPTICO PLÁSTICO ANAEROBICO DE 1000LTS TUBERÍA DRENAJE D=4" | ML | MATERIAL | REMOVEDOR PVC (LIMPIADOR) | 1/4 GL | 52600 | 0.005
5 | REDES DE ALCANTARILLADO Y DESAGÜES | 5.02 | OTRAS OBRAS - ALCANTARILLADO Y DESAGÜES | 5.02.03 | CAMPO DE INFILTRACION POZO SEPTICO PLÁSTICO ANAEROBICO DE 1000LTS TUBERÍA DRENAJE D=4" | ML | MATERIAL | SOLDADURA PVC | 1/4 GL | 64850 | 0.005
5 | REDES DE ALCANTARILLADO Y DESAGÜES | 5.02 | OTRAS OBRAS - ALCANTARILLADO Y DESAGÜES | 5.02.03 | CAMPO DE INFILTRACION POZO SEPTICO PLÁSTICO ANAEROBICO DE 1000LTS TUBERÍA DRENAJE D=4" | ML | MATERIAL | UNIÓN SANITARIA DE 4" PVC | UND | 10312.5 | 0.17
5 | REDES DE ALCANTARILLADO Y DESAGÜES | 5.02 | OTRAS OBRAS - ALCANTARILLADO Y DESAGÜES | 5.02.03 | CAMPO DE INFILTRACION POZO SEPTICO PLÁSTICO ANAEROBICO DE 1000LTS TUBERÍA DRENAJE D=4" | ML | EQUIPO | HERRAMIENTA Y EQUIPO MENOR (%M.O.) | % | 38576.59 | 0.05
5 | REDES DE ALCANTARILLADO Y DESAGÜES | 5.02 | OTRAS OBRAS - ALCANTARILLADO Y DESAGÜES | 5.02.03 | CAMPO DE INFILTRACION POZO SEPTICO PLÁSTICO ANAEROBICO DE 1000LTS TUBERÍA DRENAJE D=4" | ML | MANO DE OBRA | CUADRILLA DE INSTALACIÓNES (BB) | HC | 35069.6294 | 1.1
5 | REDES DE ALCANTARILLADO Y DESAGÜES | 5.02 | OTRAS OBRAS - ALCANTARILLADO Y DESAGÜES | 5.02.04 | CONEXIÓN DOMICILIARIA PARA ALCANTARILLADO DE 200 MM. X 160 MM. (INCLUYE TUBERÍA Y ACCESORIOS DE CONEXIÓN). | UND | MATERIAL | ARENA DE PEÑA | M3 | 92820 | 0.03
5 | REDES DE ALCANTARILLADO Y DESAGÜES | 5.02 | OTRAS OBRAS - ALCANTARILLADO Y DESAGÜES | 5.02.04 | CONEXIÓN DOMICILIARIA PARA ALCANTARILLADO DE 200 MM. X 160 MM. (INCLUYE TUBERÍA Y ACCESORIOS DE CONEXIÓN). | UND | MATERIAL | TUBERÍA ALCANTARILLADO TDP DE 6" (160 MM) | ML | 47049.83 | 3
5 | REDES DE ALCANTARILLADO Y DESAGÜES | 5.02 | OTRAS OBRAS - ALCANTARILLADO Y DESAGÜES | 5.02.04 | CONEXIÓN DOMICILIARIA PARA ALCANTARILLADO DE 200 MM. X 160 MM. (INCLUYE TUBERÍA Y ACCESORIOS DE CONEXIÓN). | UND | MATERIAL | UNIÓN ALCANTARILLADO PVC DE 160 MM. | UND | 43880.5 | 1
5 | REDES DE ALCANTARILLADO Y DESAGÜES | 5.02 | OTRAS OBRAS - ALCANTARILLADO Y DESAGÜES | 5.02.04 | CONEXIÓN DOMICILIARIA PARA ALCANTARILLADO DE 200 MM. X 160 MM. (INCLUYE TUBERÍA Y ACCESORIOS DE CONEXIÓN). | UND | MATERIAL | KIT SILLA YEE 8" x 6" (200 MM. X 160 MM.) | UND | 211361 | 1
5 | REDES DE ALCANTARILLADO Y DESAGÜES | 5.02 | OTRAS OBRAS - ALCANTARILLADO Y DESAGÜES | 5.02.04 | CONEXIÓN DOMICILIARIA PARA ALCANTARILLADO DE 200 MM. X 160 MM. (INCLUYE TUBERÍA Y ACCESORIOS DE CONEXIÓN). | UND | MATERIAL | LUBRICANTE TUB PVC/500GR | UND | 30941.5 | 0.2
5 | REDES DE ALCANTARILLADO Y DESAGÜES | 5.02 | OTRAS OBRAS - ALCANTARILLADO Y DESAGÜES | 5.02.04 | CONEXIÓN DOMICILIARIA PARA ALCANTARILLADO DE 200 MM. X 160 MM. (INCLUYE TUBERÍA Y ACCESORIOS DE CONEXIÓN). | UND | EQUIPO | HERRAMIENTA Y EQUIPO MENOR (%M.O.) | % | 157813.33 | 0.05
5 | REDES DE ALCANTARILLADO Y DESAGÜES | 5.02 | OTRAS OBRAS - ALCANTARILLADO Y DESAGÜES | 5.02.04 | CONEXIÓN DOMICILIARIA PARA ALCANTARILLADO DE 200 MM. X 160 MM. (INCLUYE TUBERÍA Y ACCESORIOS DE CONEXIÓN). | UND | MANO DE OBRA | CUADRILLA DE INSTALACIÓNES (BB) | HC | 35069.6294 | 4.5
5 | REDES DE ALCANTARILLADO Y DESAGÜES | 5.02 | OTRAS OBRAS - ALCANTARILLADO Y DESAGÜES | 5.02.05 | CONEXIÓN DOMICILIARIA PARA ALCANTARILLADO DE 250 MM. X 160 MM. (INCLUYE TUBERÍA Y ACCESORIOS DE CONEXIÓN). | UND | MATERIAL | ARENA DE PEÑA | M3 | 92820 | 0.03
5 | REDES DE ALCANTARILLADO Y DESAGÜES | 5.02 | OTRAS OBRAS - ALCANTARILLADO Y DESAGÜES | 5.02.05 | CONEXIÓN DOMICILIARIA PARA ALCANTARILLADO DE 250 MM. X 160 MM. (INCLUYE TUBERÍA Y ACCESORIOS DE CONEXIÓN). | UND | MATERIAL | TUBERÍA ALCANTARILLADO TDP DE 6" (160 MM) | ML | 47049.83 | 3
5 | REDES DE ALCANTARILLADO Y DESAGÜES | 5.02 | OTRAS OBRAS - ALCANTARILLADO Y DESAGÜES | 5.02.05 | CONEXIÓN DOMICILIARIA PARA ALCANTARILLADO DE 250 MM. X 160 MM. (INCLUYE TUBERÍA Y ACCESORIOS DE CONEXIÓN). | UND | MATERIAL | UNIÓN ALCANTARILLADO PVC DE 160 MM. | UND | 43880.5 | 1
5 | REDES DE ALCANTARILLADO Y DESAGÜES | 5.02 | OTRAS OBRAS - ALCANTARILLADO Y DESAGÜES | 5.02.05 | CONEXIÓN DOMICILIARIA PARA ALCANTARILLADO DE 250 MM. X 160 MM. (INCLUYE TUBERÍA Y ACCESORIOS DE CONEXIÓN). | UND | MATERIAL | KIT SILLA YEE 10" x 6" (250 MM. X 160 MM.) | UND | 239586 | 1
5 | REDES DE ALCANTARILLADO Y DESAGÜES | 5.02 | OTRAS OBRAS - ALCANTARILLADO Y DESAGÜES | 5.02.05 | CONEXIÓN DOMICILIARIA PARA ALCANTARILLADO DE 250 MM. X 160 MM. (INCLUYE TUBERÍA Y ACCESORIOS DE CONEXIÓN). | UND | MATERIAL | LUBRICANTE TUB PVC/500GR | UND | 30941.5 | 0.2
5 | REDES DE ALCANTARILLADO Y DESAGÜES | 5.02 | OTRAS OBRAS - ALCANTARILLADO Y DESAGÜES | 5.02.05 | CONEXIÓN DOMICILIARIA PARA ALCANTARILLADO DE 250 MM. X 160 MM. (INCLUYE TUBERÍA Y ACCESORIOS DE CONEXIÓN). | UND | EQUIPO | HERRAMIENTA Y EQUIPO MENOR (%M.O.) | % | 157813.33 | 0.05
5 | REDES DE ALCANTARILLADO Y DESAGÜES | 5.02 | OTRAS OBRAS - ALCANTARILLADO Y DESAGÜES | 5.02.05 | CONEXIÓN DOMICILIARIA PARA ALCANTARILLADO DE 250 MM. X 160 MM. (INCLUYE TUBERÍA Y ACCESORIOS DE CONEXIÓN). | UND | MANO DE OBRA | CUADRILLA DE INSTALACIÓNES (BB) | HC | 35069.6294 | 4.5
5 | REDES DE ALCANTARILLADO Y DESAGÜES | 5.02 | OTRAS OBRAS - ALCANTARILLADO Y DESAGÜES | 5.02.06 | CONEXIÓN DOMICILIARIA PARA ALCANTARILLADO DE 315 MM. X 160 MM. (INCLUYE TUBERÍA Y ACCESORIOS DE CONEXIÓN). | UND | MATERIAL | ARENA DE PEÑA | M3 | 92820 | 0.03
5 | REDES DE ALCANTARILLADO Y DESAGÜES | 5.02 | OTRAS OBRAS - ALCANTARILLADO Y DESAGÜES | 5.02.06 | CONEXIÓN DOMICILIARIA PARA ALCANTARILLADO DE 315 MM. X 160 MM. (INCLUYE TUBERÍA Y ACCESORIOS DE CONEXIÓN). | UND | MATERIAL | TUBERÍA ALCANTARILLADO TDP DE 6" (160 MM) | ML | 47049.83 | 3
5 | REDES DE ALCANTARILLADO Y DESAGÜES | 5.02 | OTRAS OBRAS - ALCANTARILLADO Y DESAGÜES | 5.02.06 | CONEXIÓN DOMICILIARIA PARA ALCANTARILLADO DE 315 MM. X 160 MM. (INCLUYE TUBERÍA Y ACCESORIOS DE CONEXIÓN). | UND | MATERIAL | UNIÓN ALCANTARILLADO PVC DE 160 MM. | UND | 43880.5 | 1
5 | REDES DE ALCANTARILLADO Y DESAGÜES | 5.02 | OTRAS OBRAS - ALCANTARILLADO Y DESAGÜES | 5.02.06 | CONEXIÓN DOMICILIARIA PARA ALCANTARILLADO DE 315 MM. X 160 MM. (INCLUYE TUBERÍA Y ACCESORIOS DE CONEXIÓN). | UND | MATERIAL | KIT SILLA YEE 12" x 6" (315 MM. X 160 MM.) | UND | 359233 | 1
5 | REDES DE ALCANTARILLADO Y DESAGÜES | 5.02 | OTRAS OBRAS - ALCANTARILLADO Y DESAGÜES | 5.02.06 | CONEXIÓN DOMICILIARIA PARA ALCANTARILLADO DE 315 MM. X 160 MM. (INCLUYE TUBERÍA Y ACCESORIOS DE CONEXIÓN). | UND | MATERIAL | LUBRICANTE TUB PVC/500GR | UND | 30941.5 | 0.2
5 | REDES DE ALCANTARILLADO Y DESAGÜES | 5.02 | OTRAS OBRAS - ALCANTARILLADO Y DESAGÜES | 5.02.06 | CONEXIÓN DOMICILIARIA PARA ALCANTARILLADO DE 315 MM. X 160 MM. (INCLUYE TUBERÍA Y ACCESORIOS DE CONEXIÓN). | UND | EQUIPO | HERRAMIENTA Y EQUIPO MENOR (%M.O.) | % | 157813.33 | 0.05
5 | REDES DE ALCANTARILLADO Y DESAGÜES | 5.02 | OTRAS OBRAS - ALCANTARILLADO Y DESAGÜES | 5.02.06 | CONEXIÓN DOMICILIARIA PARA ALCANTARILLADO DE 315 MM. X 160 MM. (INCLUYE TUBERÍA Y ACCESORIOS DE CONEXIÓN). | UND | MANO DE OBRA | CUADRILLA DE INSTALACIÓNES (BB) | HC | 35069.6294 | 4.5
5 | REDES DE ALCANTARILLADO Y DESAGÜES | 5.02 | OTRAS OBRAS - ALCANTARILLADO Y DESAGÜES | 5.02.07 | DEMOLICIÓN DE POZOS DE INSPECCIÓN. (INCLUYE ACARREO LIBRE HASTA 5 KM.). | UND | EQUIPO | HERRAMIENTA Y EQUIPO MENOR (%M.O.) | % | 29224.69 | 0.05
5 | REDES DE ALCANTARILLADO Y DESAGÜES | 5.02 | OTRAS OBRAS - ALCANTARILLADO Y DESAGÜES | 5.02.07 | DEMOLICIÓN DE POZOS DE INSPECCIÓN. (INCLUYE ACARREO LIBRE HASTA 5 KM.). | UND | EQUIPO | RETROEXCAVADORA (CAPACIDAD 100 HP) | HORA | 154625 | 0.25
5 | REDES DE ALCANTARILLADO Y DESAGÜES | 5.02 | OTRAS OBRAS - ALCANTARILLADO Y DESAGÜES | 5.02.07 | DEMOLICIÓN DE POZOS DE INSPECCIÓN. (INCLUYE ACARREO LIBRE HASTA 5 KM.). | UND | MANO DE OBRA | CUADRILLA DE ALBAÑILERIA (AA) | HC | 29224.6919 | 1
5 | REDES DE ALCANTARILLADO Y DESAGÜES | 5.02 | OTRAS OBRAS - ALCANTARILLADO Y DESAGÜES | 5.02.07 | DEMOLICIÓN DE POZOS DE INSPECCIÓN. (INCLUYE ACARREO LIBRE HASTA 5 KM.). | UND | MANO DE OBRA | VOLQUETA | M3-5KM | 10464 | 4.5
5 | REDES DE ALCANTARILLADO Y DESAGÜES | 5.02 | OTRAS OBRAS - ALCANTARILLADO Y DESAGÜES | 5.02.08 | PASO DE ESCALERILLA DE GATO CON VARILLA DE 5/8" | UND | MATERIAL | VARILLA 5/8`` (6 METROS) | UND | 37650 | 0.17
5 | REDES DE ALCANTARILLADO Y DESAGÜES | 5.02 | OTRAS OBRAS - ALCANTARILLADO Y DESAGÜES | 5.02.08 | PASO DE ESCALERILLA DE GATO CON VARILLA DE 5/8" | UND | MATERIAL | ANTICORROSIVO PRIMER | GL | 137419.5 | 0.05
5 | REDES DE ALCANTARILLADO Y DESAGÜES | 5.02 | OTRAS OBRAS - ALCANTARILLADO Y DESAGÜES | 5.02.08 | PASO DE ESCALERILLA DE GATO CON VARILLA DE 5/8" | UND | MATERIAL | ADHESIVO EPÓXICO PARA ANCLAJES EN CONCRETO. (TIPO ANCHORFIX O SIMILAR). | UND | 118881 | 0.001
5 | REDES DE ALCANTARILLADO Y DESAGÜES | 5.02 | OTRAS OBRAS - ALCANTARILLADO Y DESAGÜES | 5.02.08 | PASO DE ESCALERILLA DE GATO CON VARILLA DE 5/8" | UND | EQUIPO | HERRAMIENTA Y EQUIPO MENOR (%M.O.) | % | 2922.47 | 0.05
5 | REDES DE ALCANTARILLADO Y DESAGÜES | 5.02 | OTRAS OBRAS - ALCANTARILLADO Y DESAGÜES | 5.02.08 | PASO DE ESCALERILLA DE GATO CON VARILLA DE 5/8" | UND | MANO DE OBRA | CUADRILLA DE ALBAÑILERIA (AA) | HC | 29224.6919 | 0.1
5 | REDES DE ALCANTARILLADO Y DESAGÜES | 5.02 | OTRAS OBRAS - ALCANTARILLADO Y DESAGÜES | 5.02.09 | PLACA DE FONDO O BASE EN CONCRETO DE 28 Mpa (4000 PSI). PARA POZO DE INSPECCIÓN. D = 1.70 M | UND | MATERIAL | CONCRETO SIMPLE DE 28 Mpa. (4000 PSI) | M3 | 643234.55 | 0.6
5 | REDES DE ALCANTARILLADO Y DESAGÜES | 5.02 | OTRAS OBRAS - ALCANTARILLADO Y DESAGÜES | 5.02.09 | PLACA DE FONDO O BASE EN CONCRETO DE 28 Mpa (4000 PSI). PARA POZO DE INSPECCIÓN. D = 1.70 M | UND | MATERIAL | ACERO DE REFUERZO F`y = 60000 PSI | KG | 4558.67 | 80.64
5 | REDES DE ALCANTARILLADO Y DESAGÜES | 5.02 | OTRAS OBRAS - ALCANTARILLADO Y DESAGÜES | 5.02.09 | PLACA DE FONDO O BASE EN CONCRETO DE 28 Mpa (4000 PSI). PARA POZO DE INSPECCIÓN. D = 1.70 M | UND | MATERIAL | REPISA ORDINARIO 3m. | ML | 5950 | 6
5 | REDES DE ALCANTARILLADO Y DESAGÜES | 5.02 | OTRAS OBRAS - ALCANTARILLADO Y DESAGÜES | 5.02.09 | PLACA DE FONDO O BASE EN CONCRETO DE 28 Mpa (4000 PSI). PARA POZO DE INSPECCIÓN. D = 1.70 M | UND | EQUIPO | HERRAMIENTA Y EQUIPO MENOR (%M.O.) | % | 196389.93 | 0.05
5 | REDES DE ALCANTARILLADO Y DESAGÜES | 5.02 | OTRAS OBRAS - ALCANTARILLADO Y DESAGÜES | 5.02.09 | PLACA DE FONDO O BASE EN CONCRETO DE 28 Mpa (4000 PSI). PARA POZO DE INSPECCIÓN. D = 1.70 M | UND | EQUIPO | VIBRADOR PORTÁTIL PARA CONCRETO | DIA | 89075 | 0.13
5 | REDES DE ALCANTARILLADO Y DESAGÜES | 5.02 | OTRAS OBRAS - ALCANTARILLADO Y DESAGÜES | 5.02.09 | PLACA DE FONDO O BASE EN CONCRETO DE 28 Mpa (4000 PSI). PARA POZO DE INSPECCIÓN. D = 1.70 M | UND | MANO DE OBRA | CUADRILLA DE ALBAÑILERIA (AA1) | HC | 40914.569 | 4.8
5 | REDES DE ALCANTARILLADO Y DESAGÜES | 5.02 | OTRAS OBRAS - ALCANTARILLADO Y DESAGÜES | 5.02.10 | PLACA DE FONDO O BASE EN CONCRETO DE 28 Mpa (4000 PSI). PARA POZO DE INSPECCIÓN. D = 2.00 M. | UND | MATERIAL | CONCRETO SIMPLE DE 28 Mpa. (4000 PSI) | M3 | 643234.55 | 0.75
5 | REDES DE ALCANTARILLADO Y DESAGÜES | 5.02 | OTRAS OBRAS - ALCANTARILLADO Y DESAGÜES | 5.02.10 | PLACA DE FONDO O BASE EN CONCRETO DE 28 Mpa (4000 PSI). PARA POZO DE INSPECCIÓN. D = 2.00 M. | UND | MATERIAL | ACERO DE REFUERZO F`y = 60000 PSI | KG | 4558.67 | 94
5 | REDES DE ALCANTARILLADO Y DESAGÜES | 5.02 | OTRAS OBRAS - ALCANTARILLADO Y DESAGÜES | 5.02.10 | PLACA DE FONDO O BASE EN CONCRETO DE 28 Mpa (4000 PSI). PARA POZO DE INSPECCIÓN. D = 2.00 M. | UND | MATERIAL | REPISA ORDINARIO 3m. | ML | 5950 | 6
5 | REDES DE ALCANTARILLADO Y DESAGÜES | 5.02 | OTRAS OBRAS - ALCANTARILLADO Y DESAGÜES | 5.02.10 | PLACA DE FONDO O BASE EN CONCRETO DE 28 Mpa (4000 PSI). PARA POZO DE INSPECCIÓN. D = 2.00 M. | UND | EQUIPO | HERRAMIENTA Y EQUIPO MENOR (%M.O.) | % | 237304.5 | 0.05
5 | REDES DE ALCANTARILLADO Y DESAGÜES | 5.02 | OTRAS OBRAS - ALCANTARILLADO Y DESAGÜES | 5.02.10 | PLACA DE FONDO O BASE EN CONCRETO DE 28 Mpa (4000 PSI). PARA POZO DE INSPECCIÓN. D = 2.00 M. | UND | EQUIPO | VIBRADOR PORTÁTIL PARA CONCRETO | DIA | 89075 | 0.15
5 | REDES DE ALCANTARILLADO Y DESAGÜES | 5.02 | OTRAS OBRAS - ALCANTARILLADO Y DESAGÜES | 5.02.10 | PLACA DE FONDO O BASE EN CONCRETO DE 28 Mpa (4000 PSI). PARA POZO DE INSPECCIÓN. D = 2.00 M. | UND | MANO DE OBRA | CUADRILLA DE ALBAÑILERIA (AA1) | HC | 40914.569 | 5.8
5 | REDES DE ALCANTARILLADO Y DESAGÜES | 5.02 | OTRAS OBRAS - ALCANTARILLADO Y DESAGÜES | 5.02.11 | RETIRO DE TUBERÍA EXISTENTE EN CONCRETO 16" | ML | EQUIPO | HERRAMIENTA Y EQUIPO MENOR (%M.O.) | % | 23379.75 | 0.03
5 | REDES DE ALCANTARILLADO Y DESAGÜES | 5.02 | OTRAS OBRAS - ALCANTARILLADO Y DESAGÜES | 5.02.11 | RETIRO DE TUBERÍA EXISTENTE EN CONCRETO 16" | ML | EQUIPO | RETROEXCAVADORA (CAPACIDAD 100 HP) | HORA | 154625 | 0.03
5 | REDES DE ALCANTARILLADO Y DESAGÜES | 5.02 | OTRAS OBRAS - ALCANTARILLADO Y DESAGÜES | 5.02.11 | RETIRO DE TUBERÍA EXISTENTE EN CONCRETO 16" | ML | MANO DE OBRA | CUADRILLA DE ALBAÑILERIA (AA) | HC | 29224.6919 | 0.8
5 | REDES DE ALCANTARILLADO Y DESAGÜES | 5.02 | OTRAS OBRAS - ALCANTARILLADO Y DESAGÜES | 5.02.12 | RETIRO DE TUBERÍA EXISTENTE EN CONCRETO 8" A 12" | ML | EQUIPO | HERRAMIENTA Y EQUIPO MENOR (%M.O.) | % | 14612.35 | 0.05
5 | REDES DE ALCANTARILLADO Y DESAGÜES | 5.02 | OTRAS OBRAS - ALCANTARILLADO Y DESAGÜES | 5.02.12 | RETIRO DE TUBERÍA EXISTENTE EN CONCRETO 8" A 12" | ML | EQUIPO | RETROEXCAVADORA (CAPACIDAD 100 HP) | HORA | 154625 | 0.02
5 | REDES DE ALCANTARILLADO Y DESAGÜES | 5.02 | OTRAS OBRAS - ALCANTARILLADO Y DESAGÜES | 5.02.12 | RETIRO DE TUBERÍA EXISTENTE EN CONCRETO 8" A 12" | ML | MANO DE OBRA | CUADRILLA DE ALBAÑILERIA (AA) | HC | 29224.6919 | 0.5
5 | REDES DE ALCANTARILLADO Y DESAGÜES | 5.02 | OTRAS OBRAS - ALCANTARILLADO Y DESAGÜES | 5.02.13 | RETIRO DE TUBERÍA EXISTENTE EN GRESS 6" A 10" | ML | EQUIPO | HERRAMIENTA Y EQUIPO MENOR (%M.O.) | % | 9936.4 | 0.05
5 | REDES DE ALCANTARILLADO Y DESAGÜES | 5.02 | OTRAS OBRAS - ALCANTARILLADO Y DESAGÜES | 5.02.13 | RETIRO DE TUBERÍA EXISTENTE EN GRESS 6" A 10" | ML | MANO DE OBRA | AYUDANTE (AA) | HH | 11689.8772 | 0.85
5 | REDES DE ALCANTARILLADO Y DESAGÜES | 5.02 | OTRAS OBRAS - ALCANTARILLADO Y DESAGÜES | 5.02.14 | SUMIDERO LATERAL EN LADRILLO. DIMENSIONES INTERNAS 0.40 X 0.80 M. H = 1.10 M. (INCLUYE REJILLA PLÁSTICA TRÁFICO PESADO). | UND | MATERIAL | MORTERO 1:3 IMPERMEABILIZADO | M3 | 713708.61 | 0.1
5 | REDES DE ALCANTARILLADO Y DESAGÜES | 5.02 | OTRAS OBRAS - ALCANTARILLADO Y DESAGÜES | 5.02.14 | SUMIDERO LATERAL EN LADRILLO. DIMENSIONES INTERNAS 0.40 X 0.80 M. H = 1.10 M. (INCLUYE REJILLA PLÁSTICA TRÁFICO PESADO). | UND | MATERIAL | CONCRETO SIMPLE DE 14 Mpa. (2000 PSI) | M3 | 453833.24 | 0.24
5 | REDES DE ALCANTARILLADO Y DESAGÜES | 5.02 | OTRAS OBRAS - ALCANTARILLADO Y DESAGÜES | 5.02.14 | SUMIDERO LATERAL EN LADRILLO. DIMENSIONES INTERNAS 0.40 X 0.80 M. H = 1.10 M. (INCLUYE REJILLA PLÁSTICA TRÁFICO PESADO). | UND | MATERIAL | MURO EN LADRILLO TOLETE COMUN DE E = 0.20 M. | M2 | 157324.45 | 3.5
5 | REDES DE ALCANTARILLADO Y DESAGÜES | 5.02 | OTRAS OBRAS - ALCANTARILLADO Y DESAGÜES | 5.02.14 | SUMIDERO LATERAL EN LADRILLO. DIMENSIONES INTERNAS 0.40 X 0.80 M. H = 1.10 M. (INCLUYE REJILLA PLÁSTICA TRÁFICO PESADO). | UND | MATERIAL | BALDOSIN DE GRANITO DE 30 X 30 CM. E = 1.7 CM. | M2 | 72950 | 1
5 | REDES DE ALCANTARILLADO Y DESAGÜES | 5.02 | OTRAS OBRAS - ALCANTARILLADO Y DESAGÜES | 5.02.14 | SUMIDERO LATERAL EN LADRILLO. DIMENSIONES INTERNAS 0.40 X 0.80 M. H = 1.10 M. (INCLUYE REJILLA PLÁSTICA TRÁFICO PESADO). | UND | MANO DE OBRA | CUADRILLA DE ALBAÑILERIA (AA1) | HC | 40914.569 | 16
5 | REDES DE ALCANTARILLADO Y DESAGÜES | 5.02 | OTRAS OBRAS - ALCANTARILLADO Y DESAGÜES | 5.02.15 | SUMIDERO LATERAL EN LADRILLO. DIMENSIONES INTERNAS 0.40 X 2.40 M. H = 1.10 M. (INCLUYE REJILLA PLÁSTICA TRÁFICO PESADO). | UND | MATERIAL | MORTERO 1:3 IMPERMEABILIZADO | M3 | 713708.61 | 0.17
5 | REDES DE ALCANTARILLADO Y DESAGÜES | 5.02 | OTRAS OBRAS - ALCANTARILLADO Y DESAGÜES | 5.02.15 | SUMIDERO LATERAL EN LADRILLO. DIMENSIONES INTERNAS 0.40 X 2.40 M. H = 1.10 M. (INCLUYE REJILLA PLÁSTICA TRÁFICO PESADO). | UND | MATERIAL | CONCRETO SIMPLE DE 14 Mpa. (2000 PSI) | M3 | 453833.24 | 0.65
5 | REDES DE ALCANTARILLADO Y DESAGÜES | 5.02 | OTRAS OBRAS - ALCANTARILLADO Y DESAGÜES | 5.02.15 | SUMIDERO LATERAL EN LADRILLO. DIMENSIONES INTERNAS 0.40 X 2.40 M. H = 1.10 M. (INCLUYE REJILLA PLÁSTICA TRÁFICO PESADO). | UND | MATERIAL | LADRILLO TOLETE COMUN | UND | 743.33 | 404
5 | REDES DE ALCANTARILLADO Y DESAGÜES | 5.02 | OTRAS OBRAS - ALCANTARILLADO Y DESAGÜES | 5.02.15 | SUMIDERO LATERAL EN LADRILLO. DIMENSIONES INTERNAS 0.40 X 2.40 M. H = 1.10 M. (INCLUYE REJILLA PLÁSTICA TRÁFICO PESADO). | UND | MATERIAL | REJILLA PLÁSTICA PARA SUMIDERO TRÁFICO PESADO DE 90CM X 50CM X 10CM | UND | 346700 | 2.5
5 | REDES DE ALCANTARILLADO Y DESAGÜES | 5.02 | OTRAS OBRAS - ALCANTARILLADO Y DESAGÜES | 5.02.15 | SUMIDERO LATERAL EN LADRILLO. DIMENSIONES INTERNAS 0.40 X 2.40 M. H = 1.10 M. (INCLUYE REJILLA PLÁSTICA TRÁFICO PESADO). | UND | MANO DE OBRA | CUADRILLA DE ALBAÑILERIA (AA1) | HC | 40914.569 | 20
5 | REDES DE ALCANTARILLADO Y DESAGÜES | 5.02 | OTRAS OBRAS - ALCANTARILLADO Y DESAGÜES | 5.02.16 | SUMIDERO LATERAL (SL) EN CONCRETO.DE 21 Mpa. (3000 PSI). DIMENSIONES INTERNAS: 0.40 X 0.80 M. H = 1.10 M. (INCLUYE REFUERZO, FORMALETA Y TAPA PLÁSTICA). | UND | MATERIAL | ACERO DE REFUERZO F`y = 60000 PSI | KG | 4558.67 | 90
5 | REDES DE ALCANTARILLADO Y DESAGÜES | 5.02 | OTRAS OBRAS - ALCANTARILLADO Y DESAGÜES | 5.02.16 | SUMIDERO LATERAL (SL) EN CONCRETO.DE 21 Mpa. (3000 PSI). DIMENSIONES INTERNAS: 0.40 X 0.80 M. H = 1.10 M. (INCLUYE REFUERZO, FORMALETA Y TAPA PLÁSTICA). | UND | MATERIAL | CONCRETO SIMPLE DE 21 Mpa. (3000 PSI) | M3 | 556652.91 | 1.95
5 | REDES DE ALCANTARILLADO Y DESAGÜES | 5.02 | OTRAS OBRAS - ALCANTARILLADO Y DESAGÜES | 5.02.16 | SUMIDERO LATERAL (SL) EN CONCRETO.DE 21 Mpa. (3000 PSI). DIMENSIONES INTERNAS: 0.40 X 0.80 M. H = 1.10 M. (INCLUYE REFUERZO, FORMALETA Y TAPA PLÁSTICA). | UND | MATERIAL | REPISA ORDINARIO 3m. | ML | 5950 | 2.7
5 | REDES DE ALCANTARILLADO Y DESAGÜES | 5.02 | OTRAS OBRAS - ALCANTARILLADO Y DESAGÜES | 5.02.16 | SUMIDERO LATERAL (SL) EN CONCRETO.DE 21 Mpa. (3000 PSI). DIMENSIONES INTERNAS: 0.40 X 0.80 M. H = 1.10 M. (INCLUYE REFUERZO, FORMALETA Y TAPA PLÁSTICA). | UND | MATERIAL | TABLA BURRA ORDINARIO X 3m. | ML | 11503.33 | 6
5 | REDES DE ALCANTARILLADO Y DESAGÜES | 5.02 | OTRAS OBRAS - ALCANTARILLADO Y DESAGÜES | 5.02.16 | SUMIDERO LATERAL (SL) EN CONCRETO.DE 21 Mpa. (3000 PSI). DIMENSIONES INTERNAS: 0.40 X 0.80 M. H = 1.10 M. (INCLUYE REFUERZO, FORMALETA Y TAPA PLÁSTICA). | UND | MATERIAL | VARILLÓN DE 4 cm. X 4 cm. X 3m. | UND | 7250 | 1.2
5 | REDES DE ALCANTARILLADO Y DESAGÜES | 5.02 | OTRAS OBRAS - ALCANTARILLADO Y DESAGÜES | 5.02.16 | SUMIDERO LATERAL (SL) EN CONCRETO.DE 21 Mpa. (3000 PSI). DIMENSIONES INTERNAS: 0.40 X 0.80 M. H = 1.10 M. (INCLUYE REFUERZO, FORMALETA Y TAPA PLÁSTICA). | UND | MATERIAL | PUNTILLA CON Y SIN CABEZA 2 | LB | 5094.67 | 2.9
5 | REDES DE ALCANTARILLADO Y DESAGÜES | 5.02 | OTRAS OBRAS - ALCANTARILLADO Y DESAGÜES | 5.02.16 | SUMIDERO LATERAL (SL) EN CONCRETO.DE 21 Mpa. (3000 PSI). DIMENSIONES INTERNAS: 0.40 X 0.80 M. H = 1.10 M. (INCLUYE REFUERZO, FORMALETA Y TAPA PLÁSTICA). | UND | MATERIAL | REJILLA PLÁSTICA PARA SUMIDERO TRÁFICO PESADO DE 90CM X 50CM X 10CM | UND | 346700 | 1
5 | REDES DE ALCANTARILLADO Y DESAGÜES | 5.02 | OTRAS OBRAS - ALCANTARILLADO Y DESAGÜES | 5.02.16 | SUMIDERO LATERAL (SL) EN CONCRETO.DE 21 Mpa. (3000 PSI). DIMENSIONES INTERNAS: 0.40 X 0.80 M. H = 1.10 M. (INCLUYE REFUERZO, FORMALETA Y TAPA PLÁSTICA). | UND | EQUIPO | HERRAMIENTA Y EQUIPO MENOR (%M.O.) | % | 818291.38 | 0.05
5 | REDES DE ALCANTARILLADO Y DESAGÜES | 5.02 | OTRAS OBRAS - ALCANTARILLADO Y DESAGÜES | 5.02.16 | SUMIDERO LATERAL (SL) EN CONCRETO.DE 21 Mpa. (3000 PSI). DIMENSIONES INTERNAS: 0.40 X 0.80 M. H = 1.10 M. (INCLUYE REFUERZO, FORMALETA Y TAPA PLÁSTICA). | UND | MANO DE OBRA | CUADRILLA DE ALBAÑILERIA (AA1) | HC | 40914.569 | 20
5 | REDES DE ALCANTARILLADO Y DESAGÜES | 5.02 | OTRAS OBRAS - ALCANTARILLADO Y DESAGÜES | 5.02.17 | SUMIDERO LATERAL (SL) EN CONCRETO.DE 21 Mpa. (3000 PSI). DIMENSIONES INTERNAS: 0.40 X 1.40 M. H = 1.10 M. (INCLUYE REFUERZO, FORMALETA Y TAPA PLÁSTICA). | UND | MATERIAL | ACERO DE REFUERZO F`y = 60000 PSI | KG | 4558.67 | 110
5 | REDES DE ALCANTARILLADO Y DESAGÜES | 5.02 | OTRAS OBRAS - ALCANTARILLADO Y DESAGÜES | 5.02.17 | SUMIDERO LATERAL (SL) EN CONCRETO.DE 21 Mpa. (3000 PSI). DIMENSIONES INTERNAS: 0.40 X 1.40 M. H = 1.10 M. (INCLUYE REFUERZO, FORMALETA Y TAPA PLÁSTICA). | UND | MATERIAL | CONCRETO SIMPLE DE 21 Mpa. (3000 PSI) | M3 | 556652.91 | 2
5 | REDES DE ALCANTARILLADO Y DESAGÜES | 5.02 | OTRAS OBRAS - ALCANTARILLADO Y DESAGÜES | 5.02.17 | SUMIDERO LATERAL (SL) EN CONCRETO.DE 21 Mpa. (3000 PSI). DIMENSIONES INTERNAS: 0.40 X 1.40 M. H = 1.10 M. (INCLUYE REFUERZO, FORMALETA Y TAPA PLÁSTICA). | UND | MATERIAL | REPISA ORDINARIO 3m. | ML | 5950 | 2.7
5 | REDES DE ALCANTARILLADO Y DESAGÜES | 5.02 | OTRAS OBRAS - ALCANTARILLADO Y DESAGÜES | 5.02.17 | SUMIDERO LATERAL (SL) EN CONCRETO.DE 21 Mpa. (3000 PSI). DIMENSIONES INTERNAS: 0.40 X 1.40 M. H = 1.10 M. (INCLUYE REFUERZO, FORMALETA Y TAPA PLÁSTICA). | UND | MATERIAL | TABLA BURRA ORDINARIO X 3m. | ML | 11503.33 | 6
5 | REDES DE ALCANTARILLADO Y DESAGÜES | 5.02 | OTRAS OBRAS - ALCANTARILLADO Y DESAGÜES | 5.02.17 | SUMIDERO LATERAL (SL) EN CONCRETO.DE 21 Mpa. (3000 PSI). DIMENSIONES INTERNAS: 0.40 X 1.40 M. H = 1.10 M. (INCLUYE REFUERZO, FORMALETA Y TAPA PLÁSTICA). | UND | MATERIAL | VARILLÓN DE 4 cm. X 4 cm. X 3m. | UND | 7250 | 1.2
5 | REDES DE ALCANTARILLADO Y DESAGÜES | 5.02 | OTRAS OBRAS - ALCANTARILLADO Y DESAGÜES | 5.02.17 | SUMIDERO LATERAL (SL) EN CONCRETO.DE 21 Mpa. (3000 PSI). DIMENSIONES INTERNAS: 0.40 X 1.40 M. H = 1.10 M. (INCLUYE REFUERZO, FORMALETA Y TAPA PLÁSTICA). | UND | MATERIAL | PUNTILLA CON Y SIN CABEZA 2 | LB | 5094.67 | 2.9
5 | REDES DE ALCANTARILLADO Y DESAGÜES | 5.02 | OTRAS OBRAS - ALCANTARILLADO Y DESAGÜES | 5.02.17 | SUMIDERO LATERAL (SL) EN CONCRETO.DE 21 Mpa. (3000 PSI). DIMENSIONES INTERNAS: 0.40 X 1.40 M. H = 1.10 M. (INCLUYE REFUERZO, FORMALETA Y TAPA PLÁSTICA). | UND | MATERIAL | REJILLA PLÁSTICA PARA SUMIDERO TRÁFICO PESADO DE 60CM X 50CM X 10CM | UND | 328500 | 1.5
5 | REDES DE ALCANTARILLADO Y DESAGÜES | 5.02 | OTRAS OBRAS - ALCANTARILLADO Y DESAGÜES | 5.02.17 | SUMIDERO LATERAL (SL) EN CONCRETO.DE 21 Mpa. (3000 PSI). DIMENSIONES INTERNAS: 0.40 X 1.40 M. H = 1.10 M. (INCLUYE REFUERZO, FORMALETA Y TAPA PLÁSTICA). | UND | EQUIPO | HERRAMIENTA Y EQUIPO MENOR (%M.O.) | % | 900120.52 | 0.05
5 | REDES DE ALCANTARILLADO Y DESAGÜES | 5.02 | OTRAS OBRAS - ALCANTARILLADO Y DESAGÜES | 5.02.17 | SUMIDERO LATERAL (SL) EN CONCRETO.DE 21 Mpa. (3000 PSI). DIMENSIONES INTERNAS: 0.40 X 1.40 M. H = 1.10 M. (INCLUYE REFUERZO, FORMALETA Y TAPA PLÁSTICA). | UND | MANO DE OBRA | CUADRILLA DE ALBAÑILERIA (AA1) | HC | 40914.569 | 22
5 | REDES DE ALCANTARILLADO Y DESAGÜES | 5.02 | OTRAS OBRAS - ALCANTARILLADO Y DESAGÜES | 5.02.18 | SUMIDERO LATERAL (SL) EN CONCRETO.DE 21 Mpa. (3000 PSI). DIMENSIONES INTERNAS: 0.40 X 1.90 M. H = 1.10 M. (INCLUYE REFUERZO, FORMALETA Y TAPA PLÁSTICA). | UND | MATERIAL | ACERO DE REFUERZO F`y = 60000 PSI | KG | 4558.67 | 140
5 | REDES DE ALCANTARILLADO Y DESAGÜES | 5.02 | OTRAS OBRAS - ALCANTARILLADO Y DESAGÜES | 5.02.18 | SUMIDERO LATERAL (SL) EN CONCRETO.DE 21 Mpa. (3000 PSI). DIMENSIONES INTERNAS: 0.40 X 1.90 M. H = 1.10 M. (INCLUYE REFUERZO, FORMALETA Y TAPA PLÁSTICA). | UND | MATERIAL | CONCRETO SIMPLE DE 21 Mpa. (3000 PSI) | M3 | 556652.91 | 2.8
5 | REDES DE ALCANTARILLADO Y DESAGÜES | 5.02 | OTRAS OBRAS - ALCANTARILLADO Y DESAGÜES | 5.02.18 | SUMIDERO LATERAL (SL) EN CONCRETO.DE 21 Mpa. (3000 PSI). DIMENSIONES INTERNAS: 0.40 X 1.90 M. H = 1.10 M. (INCLUYE REFUERZO, FORMALETA Y TAPA PLÁSTICA). | UND | MATERIAL | REPISA ORDINARIO 3m. | ML | 5950 | 2.7
5 | REDES DE ALCANTARILLADO Y DESAGÜES | 5.02 | OTRAS OBRAS - ALCANTARILLADO Y DESAGÜES | 5.02.18 | SUMIDERO LATERAL (SL) EN CONCRETO.DE 21 Mpa. (3000 PSI). DIMENSIONES INTERNAS: 0.40 X 1.90 M. H = 1.10 M. (INCLUYE REFUERZO, FORMALETA Y TAPA PLÁSTICA). | UND | MATERIAL | TABLA BURRA ORDINARIO X 3m. | ML | 11503.33 | 6
5 | REDES DE ALCANTARILLADO Y DESAGÜES | 5.02 | OTRAS OBRAS - ALCANTARILLADO Y DESAGÜES | 5.02.18 | SUMIDERO LATERAL (SL) EN CONCRETO.DE 21 Mpa. (3000 PSI). DIMENSIONES INTERNAS: 0.40 X 1.90 M. H = 1.10 M. (INCLUYE REFUERZO, FORMALETA Y TAPA PLÁSTICA). | UND | MATERIAL | VARILLÓN DE 4 cm. X 4 cm. X 3m. | UND | 7250 | 1.2
5 | REDES DE ALCANTARILLADO Y DESAGÜES | 5.02 | OTRAS OBRAS - ALCANTARILLADO Y DESAGÜES | 5.02.18 | SUMIDERO LATERAL (SL) EN CONCRETO.DE 21 Mpa. (3000 PSI). DIMENSIONES INTERNAS: 0.40 X 1.90 M. H = 1.10 M. (INCLUYE REFUERZO, FORMALETA Y TAPA PLÁSTICA). | UND | MATERIAL | PUNTILLA CON Y SIN CABEZA 2 | LB | 5094.67 | 2.9
5 | REDES DE ALCANTARILLADO Y DESAGÜES | 5.02 | OTRAS OBRAS - ALCANTARILLADO Y DESAGÜES | 5.02.18 | SUMIDERO LATERAL (SL) EN CONCRETO.DE 21 Mpa. (3000 PSI). DIMENSIONES INTERNAS: 0.40 X 1.90 M. H = 1.10 M. (INCLUYE REFUERZO, FORMALETA Y TAPA PLÁSTICA). | UND | MATERIAL | REJILLA PLÁSTICA PARA SUMIDERO TRÁFICO PESADO DE 60CM X 50CM X 10CM | UND | 328500 | 2
5 | REDES DE ALCANTARILLADO Y DESAGÜES | 5.02 | OTRAS OBRAS - ALCANTARILLADO Y DESAGÜES | 5.02.18 | SUMIDERO LATERAL (SL) EN CONCRETO.DE 21 Mpa. (3000 PSI). DIMENSIONES INTERNAS: 0.40 X 1.90 M. H = 1.10 M. (INCLUYE REFUERZO, FORMALETA Y TAPA PLÁSTICA). | UND | EQUIPO | HERRAMIENTA Y EQUIPO MENOR (%M.O.) | % | 981949.66 | 0.05
5 | REDES DE ALCANTARILLADO Y DESAGÜES | 5.02 | OTRAS OBRAS - ALCANTARILLADO Y DESAGÜES | 5.02.18 | SUMIDERO LATERAL (SL) EN CONCRETO.DE 21 Mpa. (3000 PSI). DIMENSIONES INTERNAS: 0.40 X 1.90 M. H = 1.10 M. (INCLUYE REFUERZO, FORMALETA Y TAPA PLÁSTICA). | UND | MANO DE OBRA | CUADRILLA DE ALBAÑILERIA (AA1) | HC | 40914.569 | 24
5 | REDES DE ALCANTARILLADO Y DESAGÜES | 5.02 | OTRAS OBRAS - ALCANTARILLADO Y DESAGÜES | 5.02.19 | SUMIDERO TRANSVERSAL (TIPO ST - 1) EN CONCRETO DE 21 Mpa. (3000 PSI). DIMENSIONES: A = 0.7; H < = 1.90 M. (INCLUYE REFUERZO FORMALETA Y REJILLA PLÁSTICA). | ML | MATERIAL | ACERO DE REFUERZO F`y = 60000 PSI | KG | 4558.67 | 110
5 | REDES DE ALCANTARILLADO Y DESAGÜES | 5.02 | OTRAS OBRAS - ALCANTARILLADO Y DESAGÜES | 5.02.19 | SUMIDERO TRANSVERSAL (TIPO ST - 1) EN CONCRETO DE 21 Mpa. (3000 PSI). DIMENSIONES: A = 0.7; H < = 1.90 M. (INCLUYE REFUERZO FORMALETA Y REJILLA PLÁSTICA). | ML | MATERIAL | CONCRETO SIMPLE DE 21 Mpa. (3000 PSI) | M3 | 556652.91 | 1.45
5 | REDES DE ALCANTARILLADO Y DESAGÜES | 5.02 | OTRAS OBRAS - ALCANTARILLADO Y DESAGÜES | 5.02.19 | SUMIDERO TRANSVERSAL (TIPO ST - 1) EN CONCRETO DE 21 Mpa. (3000 PSI). DIMENSIONES: A = 0.7; H < = 1.90 M. (INCLUYE REFUERZO FORMALETA Y REJILLA PLÁSTICA). | ML | MATERIAL | REPISA ORDINARIO 3m. | ML | 5950 | 4
5 | REDES DE ALCANTARILLADO Y DESAGÜES | 5.02 | OTRAS OBRAS - ALCANTARILLADO Y DESAGÜES | 5.02.19 | SUMIDERO TRANSVERSAL (TIPO ST - 1) EN CONCRETO DE 21 Mpa. (3000 PSI). DIMENSIONES: A = 0.7; H < = 1.90 M. (INCLUYE REFUERZO FORMALETA Y REJILLA PLÁSTICA). | ML | MATERIAL | TABLA BURRA ORDINARIO X 3m. | ML | 11503.33 | 2.5
5 | REDES DE ALCANTARILLADO Y DESAGÜES | 5.02 | OTRAS OBRAS - ALCANTARILLADO Y DESAGÜES | 5.02.19 | SUMIDERO TRANSVERSAL (TIPO ST - 1) EN CONCRETO DE 21 Mpa. (3000 PSI). DIMENSIONES: A = 0.7; H < = 1.90 M. (INCLUYE REFUERZO FORMALETA Y REJILLA PLÁSTICA). | ML | MATERIAL | VARILLÓN DE 4 cm. X 4 cm. X 3m. | UND | 7250 | 1.2
5 | REDES DE ALCANTARILLADO Y DESAGÜES | 5.02 | OTRAS OBRAS - ALCANTARILLADO Y DESAGÜES | 5.02.19 | SUMIDERO TRANSVERSAL (TIPO ST - 1) EN CONCRETO DE 21 Mpa. (3000 PSI). DIMENSIONES: A = 0.7; H < = 1.90 M. (INCLUYE REFUERZO FORMALETA Y REJILLA PLÁSTICA). | ML | MATERIAL | PUNTILLA CON Y SIN CABEZA 2 | LB | 5094.67 | 0.2
5 | REDES DE ALCANTARILLADO Y DESAGÜES | 5.02 | OTRAS OBRAS - ALCANTARILLADO Y DESAGÜES | 5.02.19 | SUMIDERO TRANSVERSAL (TIPO ST - 1) EN CONCRETO DE 21 Mpa. (3000 PSI). DIMENSIONES: A = 0.7; H < = 1.90 M. (INCLUYE REFUERZO FORMALETA Y REJILLA PLÁSTICA). | ML | MATERIAL | REJILLA PLÁSTICA PARA SUMIDERO TRÁFICO PESADO DE 60CM X 50CM X 10CM | UND | 328500 | 2
5 | REDES DE ALCANTARILLADO Y DESAGÜES | 5.02 | OTRAS OBRAS - ALCANTARILLADO Y DESAGÜES | 5.02.19 | SUMIDERO TRANSVERSAL (TIPO ST - 1) EN CONCRETO DE 21 Mpa. (3000 PSI). DIMENSIONES: A = 0.7; H < = 1.90 M. (INCLUYE REFUERZO FORMALETA Y REJILLA PLÁSTICA). | ML | EQUIPO | HERRAMIENTA Y EQUIPO MENOR (%M.O.) | % | 135018.08 | 0.05
5 | REDES DE ALCANTARILLADO Y DESAGÜES | 5.02 | OTRAS OBRAS - ALCANTARILLADO Y DESAGÜES | 5.02.19 | SUMIDERO TRANSVERSAL (TIPO ST - 1) EN CONCRETO DE 21 Mpa. (3000 PSI). DIMENSIONES: A = 0.7; H < = 1.90 M. (INCLUYE REFUERZO FORMALETA Y REJILLA PLÁSTICA). | ML | MANO DE OBRA | CUADRILLA DE ALBAÑILERIA (AA1) | HC | 40914.569 | 3.3
5 | REDES DE ALCANTARILLADO Y DESAGÜES | 5.02 | OTRAS OBRAS - ALCANTARILLADO Y DESAGÜES | 5.02.20 | SUMIDERO TRANSVERSAL (TIPO ST - 2) EN CONCRETO DE 21 Mpa. (3000 PSI). DIMENSIONES: A = 0.7; H < = 1.77 M. (INCLUYE REFUERZO FORMALETA Y REJILLA PLÁSTICA). | ML | MATERIAL | ACERO DE REFUERZO F`y = 60000 PSI | KG | 4558.67 | 75
5 | REDES DE ALCANTARILLADO Y DESAGÜES | 5.02 | OTRAS OBRAS - ALCANTARILLADO Y DESAGÜES | 5.02.20 | SUMIDERO TRANSVERSAL (TIPO ST - 2) EN CONCRETO DE 21 Mpa. (3000 PSI). DIMENSIONES: A = 0.7; H < = 1.77 M. (INCLUYE REFUERZO FORMALETA Y REJILLA PLÁSTICA). | ML | MATERIAL | CONCRETO SIMPLE DE 21 Mpa. (3000 PSI) | M3 | 556652.91 | 1.1
5 | REDES DE ALCANTARILLADO Y DESAGÜES | 5.02 | OTRAS OBRAS - ALCANTARILLADO Y DESAGÜES | 5.02.20 | SUMIDERO TRANSVERSAL (TIPO ST - 2) EN CONCRETO DE 21 Mpa. (3000 PSI). DIMENSIONES: A = 0.7; H < = 1.77 M. (INCLUYE REFUERZO FORMALETA Y REJILLA PLÁSTICA). | ML | MATERIAL | REPISA ORDINARIO 3m. | ML | 5950 | 4
5 | REDES DE ALCANTARILLADO Y DESAGÜES | 5.02 | OTRAS OBRAS - ALCANTARILLADO Y DESAGÜES | 5.02.20 | SUMIDERO TRANSVERSAL (TIPO ST - 2) EN CONCRETO DE 21 Mpa. (3000 PSI). DIMENSIONES: A = 0.7; H < = 1.77 M. (INCLUYE REFUERZO FORMALETA Y REJILLA PLÁSTICA). | ML | MATERIAL | TABLA BURRA ORDINARIO X 3m. | ML | 11503.33 | 2.5
5 | REDES DE ALCANTARILLADO Y DESAGÜES | 5.02 | OTRAS OBRAS - ALCANTARILLADO Y DESAGÜES | 5.02.20 | SUMIDERO TRANSVERSAL (TIPO ST - 2) EN CONCRETO DE 21 Mpa. (3000 PSI). DIMENSIONES: A = 0.7; H < = 1.77 M. (INCLUYE REFUERZO FORMALETA Y REJILLA PLÁSTICA). | ML | MATERIAL | VARILLÓN DE 4 cm. X 4 cm. X 3m. | UND | 7250 | 1.2
5 | REDES DE ALCANTARILLADO Y DESAGÜES | 5.02 | OTRAS OBRAS - ALCANTARILLADO Y DESAGÜES | 5.02.20 | SUMIDERO TRANSVERSAL (TIPO ST - 2) EN CONCRETO DE 21 Mpa. (3000 PSI). DIMENSIONES: A = 0.7; H < = 1.77 M. (INCLUYE REFUERZO FORMALETA Y REJILLA PLÁSTICA). | ML | MATERIAL | PUNTILLA CON Y SIN CABEZA 2 | LB | 5094.67 | 0.2
5 | REDES DE ALCANTARILLADO Y DESAGÜES | 5.02 | OTRAS OBRAS - ALCANTARILLADO Y DESAGÜES | 5.02.20 | SUMIDERO TRANSVERSAL (TIPO ST - 2) EN CONCRETO DE 21 Mpa. (3000 PSI). DIMENSIONES: A = 0.7; H < = 1.77 M. (INCLUYE REFUERZO FORMALETA Y REJILLA PLÁSTICA). | ML | MATERIAL | REJILLA PLÁSTICA PARA SUMIDERO TRÁFICO PESADO DE 60CM X 50CM X 10CM | UND | 328500 | 2
5 | REDES DE ALCANTARILLADO Y DESAGÜES | 5.02 | OTRAS OBRAS - ALCANTARILLADO Y DESAGÜES | 5.02.20 | SUMIDERO TRANSVERSAL (TIPO ST - 2) EN CONCRETO DE 21 Mpa. (3000 PSI). DIMENSIONES: A = 0.7; H < = 1.77 M. (INCLUYE REFUERZO FORMALETA Y REJILLA PLÁSTICA). | ML | EQUIPO | HERRAMIENTA Y EQUIPO MENOR (%M.O.) | % | 143200.99 | 0.05
5 | REDES DE ALCANTARILLADO Y DESAGÜES | 5.02 | OTRAS OBRAS - ALCANTARILLADO Y DESAGÜES | 5.02.20 | SUMIDERO TRANSVERSAL (TIPO ST - 2) EN CONCRETO DE 21 Mpa. (3000 PSI). DIMENSIONES: A = 0.7; H < = 1.77 M. (INCLUYE REFUERZO FORMALETA Y REJILLA PLÁSTICA). | ML | MANO DE OBRA | CUADRILLA DE ALBAÑILERIA (AA1) | HC | 40914.569 | 3.5
5 | REDES DE ALCANTARILLADO Y DESAGÜES | 5.02 | OTRAS OBRAS - ALCANTARILLADO Y DESAGÜES | 5.02.21 | SUMINISTRO E INSTALACIÓN DE SISTEMA SÉPTICO PLÁSTICO ANAEROBIO DE 1000 L. INCLUYE TUBERÍA, TANQUE, TRAMPA DE GRASAS, FILTRO ANAEROBIO Y DEMÁS ACCESORIOS DE CONEXIÓN). | UND | MATERIAL | TRAMPA GRASAS | UND | 534440.5 | 1
5 | REDES DE ALCANTARILLADO Y DESAGÜES | 5.02 | OTRAS OBRAS - ALCANTARILLADO Y DESAGÜES | 5.02.21 | SUMINISTRO E INSTALACIÓN DE SISTEMA SÉPTICO PLÁSTICO ANAEROBIO DE 1000 L. INCLUYE TUBERÍA, TANQUE, TRAMPA DE GRASAS, FILTRO ANAEROBIO Y DEMÁS ACCESORIOS DE CONEXIÓN). | UND | MATERIAL | TUBERÍA SANITARIA DE 4" PVC T.P. | ML | 34962.33 | 2
5 | REDES DE ALCANTARILLADO Y DESAGÜES | 5.02 | OTRAS OBRAS - ALCANTARILLADO Y DESAGÜES | 5.02.21 | SUMINISTRO E INSTALACIÓN DE SISTEMA SÉPTICO PLÁSTICO ANAEROBIO DE 1000 L. INCLUYE TUBERÍA, TANQUE, TRAMPA DE GRASAS, FILTRO ANAEROBIO Y DEMÁS ACCESORIOS DE CONEXIÓN). | UND | MATERIAL | CODO SANITARIO DE 4" PVC | UND | 17829.5 | 1
5 | REDES DE ALCANTARILLADO Y DESAGÜES | 5.02 | OTRAS OBRAS - ALCANTARILLADO Y DESAGÜES | 5.02.21 | SUMINISTRO E INSTALACIÓN DE SISTEMA SÉPTICO PLÁSTICO ANAEROBIO DE 1000 L. INCLUYE TUBERÍA, TANQUE, TRAMPA DE GRASAS, FILTRO ANAEROBIO Y DEMÁS ACCESORIOS DE CONEXIÓN). | UND | MATERIAL | FILTRO ANAEROBICO 1000 LTS CON ACCESORIOS | UND | 1152550 | 1
5 | REDES DE ALCANTARILLADO Y DESAGÜES | 5.02 | OTRAS OBRAS - ALCANTARILLADO Y DESAGÜES | 5.02.21 | SUMINISTRO E INSTALACIÓN DE SISTEMA SÉPTICO PLÁSTICO ANAEROBIO DE 1000 L. INCLUYE TUBERÍA, TANQUE, TRAMPA DE GRASAS, FILTRO ANAEROBIO Y DEMÁS ACCESORIOS DE CONEXIÓN). | UND | MATERIAL | GRAVILLA ¾, ½ | M3 | 103133.33 | 0.3
5 | REDES DE ALCANTARILLADO Y DESAGÜES | 5.02 | OTRAS OBRAS - ALCANTARILLADO Y DESAGÜES | 5.02.21 | SUMINISTRO E INSTALACIÓN DE SISTEMA SÉPTICO PLÁSTICO ANAEROBIO DE 1000 L. INCLUYE TUBERÍA, TANQUE, TRAMPA DE GRASAS, FILTRO ANAEROBIO Y DEMÁS ACCESORIOS DE CONEXIÓN). | UND | MATERIAL | REMOVEDOR PVC (LIMPIADOR) | 1/4 GL | 52600 | 0.02
5 | REDES DE ALCANTARILLADO Y DESAGÜES | 5.02 | OTRAS OBRAS - ALCANTARILLADO Y DESAGÜES | 5.02.21 | SUMINISTRO E INSTALACIÓN DE SISTEMA SÉPTICO PLÁSTICO ANAEROBIO DE 1000 L. INCLUYE TUBERÍA, TANQUE, TRAMPA DE GRASAS, FILTRO ANAEROBIO Y DEMÁS ACCESORIOS DE CONEXIÓN). | UND | MATERIAL | SOLDADURA PVC | 1/4 GL | 64850 | 0.02
5 | REDES DE ALCANTARILLADO Y DESAGÜES | 5.02 | OTRAS OBRAS - ALCANTARILLADO Y DESAGÜES | 5.02.21 | SUMINISTRO E INSTALACIÓN DE SISTEMA SÉPTICO PLÁSTICO ANAEROBIO DE 1000 L. INCLUYE TUBERÍA, TANQUE, TRAMPA DE GRASAS, FILTRO ANAEROBIO Y DEMÁS ACCESORIOS DE CONEXIÓN). | UND | MATERIAL | POZO SEPTICO COMPLETO 1000 LTS | UND | 1175645.5 | 1
5 | REDES DE ALCANTARILLADO Y DESAGÜES | 5.02 | OTRAS OBRAS - ALCANTARILLADO Y DESAGÜES | 5.02.21 | SUMINISTRO E INSTALACIÓN DE SISTEMA SÉPTICO PLÁSTICO ANAEROBIO DE 1000 L. INCLUYE TUBERÍA, TANQUE, TRAMPA DE GRASAS, FILTRO ANAEROBIO Y DEMÁS ACCESORIOS DE CONEXIÓN). | UND | EQUIPO | HERRAMIENTA Y EQUIPO MENOR (%M.O.) | % | 182362.07 | 0.05
5 | REDES DE ALCANTARILLADO Y DESAGÜES | 5.02 | OTRAS OBRAS - ALCANTARILLADO Y DESAGÜES | 5.02.21 | SUMINISTRO E INSTALACIÓN DE SISTEMA SÉPTICO PLÁSTICO ANAEROBIO DE 1000 L. INCLUYE TUBERÍA, TANQUE, TRAMPA DE GRASAS, FILTRO ANAEROBIO Y DEMÁS ACCESORIOS DE CONEXIÓN). | UND | MANO DE OBRA | CUADRILLA DE INSTALACIÓNES (BB) | HC | 35069.6294 | 5.2
5 | REDES DE ALCANTARILLADO Y DESAGÜES | 5.03 | CONCRETOS Y OTROS ( ACUEDUC. Y ALCANTAR. ) | 5.03.01 | CONCRETO SIMPLE DE 21 MPa - (3000 PSI) IMPERMEABILIZADO PARA MUROS | M3 | MATERIAL | CONCRETO IMPERMEABILIZADO DE 21 Mpa. (3000 PSI) | M3 | 617573.9 | 1.05
5 | REDES DE ALCANTARILLADO Y DESAGÜES | 5.03 | CONCRETOS Y OTROS ( ACUEDUC. Y ALCANTAR. ) | 5.03.01 | CONCRETO SIMPLE DE 21 MPa - (3000 PSI) IMPERMEABILIZADO PARA MUROS | M3 | MATERIAL | REPISA ORDINARIO 3m. | ML | 5950 | 2.93
5 | REDES DE ALCANTARILLADO Y DESAGÜES | 5.03 | CONCRETOS Y OTROS ( ACUEDUC. Y ALCANTAR. ) | 5.03.01 | CONCRETO SIMPLE DE 21 MPa - (3000 PSI) IMPERMEABILIZADO PARA MUROS | M3 | MATERIAL | PUNTILLA CON Y SIN CABEZA 2 | LB | 5094.67 | 2
5 | REDES DE ALCANTARILLADO Y DESAGÜES | 5.03 | CONCRETOS Y OTROS ( ACUEDUC. Y ALCANTAR. ) | 5.03.01 | CONCRETO SIMPLE DE 21 MPa - (3000 PSI) IMPERMEABILIZADO PARA MUROS | M3 | EQUIPO | HERRAMIENTA Y EQUIPO MENOR (%M.O.) | % | 327316.55 | 0.05
5 | REDES DE ALCANTARILLADO Y DESAGÜES | 5.03 | CONCRETOS Y OTROS ( ACUEDUC. Y ALCANTAR. ) | 5.03.01 | CONCRETO SIMPLE DE 21 MPa - (3000 PSI) IMPERMEABILIZADO PARA MUROS | M3 | EQUIPO | FORMALETA PARA CONSTRUCCIÓN | M2-DÍA | 16007 | 14
5 | REDES DE ALCANTARILLADO Y DESAGÜES | 5.03 | CONCRETOS Y OTROS ( ACUEDUC. Y ALCANTAR. ) | 5.03.01 | CONCRETO SIMPLE DE 21 MPa - (3000 PSI) IMPERMEABILIZADO PARA MUROS | M3 | EQUIPO | VIBRADOR PORTÁTIL PARA CONCRETO | DIA | 89075 | 0.27
5 | REDES DE ALCANTARILLADO Y DESAGÜES | 5.03 | CONCRETOS Y OTROS ( ACUEDUC. Y ALCANTAR. ) | 5.03.01 | CONCRETO SIMPLE DE 21 MPa - (3000 PSI) IMPERMEABILIZADO PARA MUROS | M3 | MANO DE OBRA | CUADRILLA DE ALBAÑILERIA (AA1) | HC | 40914.569 | 8
5 | REDES DE ALCANTARILLADO Y DESAGÜES | 5.03 | CONCRETOS Y OTROS ( ACUEDUC. Y ALCANTAR. ) | 5.03.02 | CONCRETO SIMPLE DE 21 MPa - (3000 PSI) IMPERMEABILIZADO PARA PLACAS PISOS | M3 | MATERIAL | CONCRETO IMPERMEABILIZADO DE 21 Mpa. (3000 PSI) | M3 | 617573.9 | 1.05
5 | REDES DE ALCANTARILLADO Y DESAGÜES | 5.03 | CONCRETOS Y OTROS ( ACUEDUC. Y ALCANTAR. ) | 5.03.02 | CONCRETO SIMPLE DE 21 MPa - (3000 PSI) IMPERMEABILIZADO PARA PLACAS PISOS | M3 | MATERIAL | REPISA ORDINARIO 3m. | ML | 5950 | 1.87
5 | REDES DE ALCANTARILLADO Y DESAGÜES | 5.03 | CONCRETOS Y OTROS ( ACUEDUC. Y ALCANTAR. ) | 5.03.02 | CONCRETO SIMPLE DE 21 MPa - (3000 PSI) IMPERMEABILIZADO PARA PLACAS PISOS | M3 | MATERIAL | PUNTILLA CON Y SIN CABEZA 2 | LB | 5094.67 | 2
5 | REDES DE ALCANTARILLADO Y DESAGÜES | 5.03 | CONCRETOS Y OTROS ( ACUEDUC. Y ALCANTAR. ) | 5.03.02 | CONCRETO SIMPLE DE 21 MPa - (3000 PSI) IMPERMEABILIZADO PARA PLACAS PISOS | M3 | EQUIPO | HERRAMIENTA Y EQUIPO MENOR (%M.O.) | % | 204572.85 | 0.05
5 | REDES DE ALCANTARILLADO Y DESAGÜES | 5.03 | CONCRETOS Y OTROS ( ACUEDUC. Y ALCANTAR. ) | 5.03.02 | CONCRETO SIMPLE DE 21 MPa - (3000 PSI) IMPERMEABILIZADO PARA PLACAS PISOS | M3 | EQUIPO | FORMALETA PARA CONSTRUCCIÓN | M2-DÍA | 16007 | 8
5 | REDES DE ALCANTARILLADO Y DESAGÜES | 5.03 | CONCRETOS Y OTROS ( ACUEDUC. Y ALCANTAR. ) | 5.03.02 | CONCRETO SIMPLE DE 21 MPa - (3000 PSI) IMPERMEABILIZADO PARA PLACAS PISOS | M3 | EQUIPO | VIBRADOR PORTÁTIL PARA CONCRETO | DIA | 89075 | 0.2
5 | REDES DE ALCANTARILLADO Y DESAGÜES | 5.03 | CONCRETOS Y OTROS ( ACUEDUC. Y ALCANTAR. ) | 5.03.02 | CONCRETO SIMPLE DE 21 MPa - (3000 PSI) IMPERMEABILIZADO PARA PLACAS PISOS | M3 | MANO DE OBRA | CUADRILLA DE ALBAÑILERIA (AA1) | HC | 40914.569 | 5
5 | REDES DE ALCANTARILLADO Y DESAGÜES | 5.03 | CONCRETOS Y OTROS ( ACUEDUC. Y ALCANTAR. ) | 5.03.03 | CONCRETO SIMPLE DE 21 MPa - (3000 PSI) IMPERMEABILIZADO PARA TAPAS | M3 | MATERIAL | CONCRETO IMPERMEABILIZADO DE 21 Mpa. (3000 PSI) | M3 | 617573.9 | 1.05
5 | REDES DE ALCANTARILLADO Y DESAGÜES | 5.03 | CONCRETOS Y OTROS ( ACUEDUC. Y ALCANTAR. ) | 5.03.03 | CONCRETO SIMPLE DE 21 MPa - (3000 PSI) IMPERMEABILIZADO PARA TAPAS | M3 | EQUIPO | HERRAMIENTA Y EQUIPO MENOR (%M.O.) | % | 204572.85 | 0.05
5 | REDES DE ALCANTARILLADO Y DESAGÜES | 5.03 | CONCRETOS Y OTROS ( ACUEDUC. Y ALCANTAR. ) | 5.03.03 | CONCRETO SIMPLE DE 21 MPa - (3000 PSI) IMPERMEABILIZADO PARA TAPAS | M3 | EQUIPO | FORMALETA PARA CONSTRUCCIÓN | M2-DÍA | 16007 | 8
5 | REDES DE ALCANTARILLADO Y DESAGÜES | 5.03 | CONCRETOS Y OTROS ( ACUEDUC. Y ALCANTAR. ) | 5.03.03 | CONCRETO SIMPLE DE 21 MPa - (3000 PSI) IMPERMEABILIZADO PARA TAPAS | M3 | EQUIPO | VIBRADOR PORTÁTIL PARA CONCRETO | DIA | 89075 | 0.25
5 | REDES DE ALCANTARILLADO Y DESAGÜES | 5.03 | CONCRETOS Y OTROS ( ACUEDUC. Y ALCANTAR. ) | 5.03.03 | CONCRETO SIMPLE DE 21 MPa - (3000 PSI) IMPERMEABILIZADO PARA TAPAS | M3 | MANO DE OBRA | CUADRILLA DE ALBAÑILERIA (AA1) | HC | 40914.569 | 5
5 | REDES DE ALCANTARILLADO Y DESAGÜES | 5.03 | CONCRETOS Y OTROS ( ACUEDUC. Y ALCANTAR. ) | 5.03.04 | CONCRETO SIMPLE DE 28 MPa - (4000 PSI) IMPERMEABILIZADO PARA MUROS | M3 | MATERIAL | CONCRETO IMPERMEABILIZADO DE 28 Mpa. (4000 PSI) | M3 | 705887.17 | 1.05
5 | REDES DE ALCANTARILLADO Y DESAGÜES | 5.03 | CONCRETOS Y OTROS ( ACUEDUC. Y ALCANTAR. ) | 5.03.04 | CONCRETO SIMPLE DE 28 MPa - (4000 PSI) IMPERMEABILIZADO PARA MUROS | M3 | MATERIAL | REPISA ORDINARIO 3m. | ML | 5950 | 2.93
5 | REDES DE ALCANTARILLADO Y DESAGÜES | 5.03 | CONCRETOS Y OTROS ( ACUEDUC. Y ALCANTAR. ) | 5.03.04 | CONCRETO SIMPLE DE 28 MPa - (4000 PSI) IMPERMEABILIZADO PARA MUROS | M3 | MATERIAL | PUNTILLA CON Y SIN CABEZA 2 | LB | 5094.67 | 2
5 | REDES DE ALCANTARILLADO Y DESAGÜES | 5.03 | CONCRETOS Y OTROS ( ACUEDUC. Y ALCANTAR. ) | 5.03.04 | CONCRETO SIMPLE DE 28 MPa - (4000 PSI) IMPERMEABILIZADO PARA MUROS | M3 | EQUIPO | HERRAMIENTA Y EQUIPO MENOR (%M.O.) | % | 327316.55 | 0.05
5 | REDES DE ALCANTARILLADO Y DESAGÜES | 5.03 | CONCRETOS Y OTROS ( ACUEDUC. Y ALCANTAR. ) | 5.03.04 | CONCRETO SIMPLE DE 28 MPa - (4000 PSI) IMPERMEABILIZADO PARA MUROS | M3 | EQUIPO | FORMALETA PARA CONSTRUCCIÓN | M2-DÍA | 16007 | 14
5 | REDES DE ALCANTARILLADO Y DESAGÜES | 5.03 | CONCRETOS Y OTROS ( ACUEDUC. Y ALCANTAR. ) | 5.03.04 | CONCRETO SIMPLE DE 28 MPa - (4000 PSI) IMPERMEABILIZADO PARA MUROS | M3 | EQUIPO | VIBRADOR PORTÁTIL PARA CONCRETO | DIA | 89075 | 0.27
5 | REDES DE ALCANTARILLADO Y DESAGÜES | 5.03 | CONCRETOS Y OTROS ( ACUEDUC. Y ALCANTAR. ) | 5.03.04 | CONCRETO SIMPLE DE 28 MPa - (4000 PSI) IMPERMEABILIZADO PARA MUROS | M3 | MANO DE OBRA | CUADRILLA DE ALBAÑILERIA (AA1) | HC | 40914.569 | 8
5 | REDES DE ALCANTARILLADO Y DESAGÜES | 5.03 | CONCRETOS Y OTROS ( ACUEDUC. Y ALCANTAR. ) | 5.03.05 | CONCRETO SIMPLE DE 28 MPa - (4000 PSI) IMPERMEABILIZADO PARA PLACAS PISOS | M3 | MATERIAL | CONCRETO IMPERMEABILIZADO DE 28 Mpa. (4000 PSI) | M3 | 705887.17 | 1.05
5 | REDES DE ALCANTARILLADO Y DESAGÜES | 5.03 | CONCRETOS Y OTROS ( ACUEDUC. Y ALCANTAR. ) | 5.03.05 | CONCRETO SIMPLE DE 28 MPa - (4000 PSI) IMPERMEABILIZADO PARA PLACAS PISOS | M3 | MATERIAL | REPISA ORDINARIO 3m. | ML | 5950 | 1.87
5 | REDES DE ALCANTARILLADO Y DESAGÜES | 5.03 | CONCRETOS Y OTROS ( ACUEDUC. Y ALCANTAR. ) | 5.03.05 | CONCRETO SIMPLE DE 28 MPa - (4000 PSI) IMPERMEABILIZADO PARA PLACAS PISOS | M3 | MATERIAL | PUNTILLA CON Y SIN CABEZA 2 | LB | 5094.67 | 2
5 | REDES DE ALCANTARILLADO Y DESAGÜES | 5.03 | CONCRETOS Y OTROS ( ACUEDUC. Y ALCANTAR. ) | 5.03.05 | CONCRETO SIMPLE DE 28 MPa - (4000 PSI) IMPERMEABILIZADO PARA PLACAS PISOS | M3 | EQUIPO | HERRAMIENTA Y EQUIPO MENOR (%M.O.) | % | 204572.85 | 0.05
5 | REDES DE ALCANTARILLADO Y DESAGÜES | 5.03 | CONCRETOS Y OTROS ( ACUEDUC. Y ALCANTAR. ) | 5.03.05 | CONCRETO SIMPLE DE 28 MPa - (4000 PSI) IMPERMEABILIZADO PARA PLACAS PISOS | M3 | EQUIPO | FORMALETA PARA CONSTRUCCIÓN | M2-DÍA | 16007 | 8
5 | REDES DE ALCANTARILLADO Y DESAGÜES | 5.03 | CONCRETOS Y OTROS ( ACUEDUC. Y ALCANTAR. ) | 5.03.05 | CONCRETO SIMPLE DE 28 MPa - (4000 PSI) IMPERMEABILIZADO PARA PLACAS PISOS | M3 | EQUIPO | VIBRADOR PORTÁTIL PARA CONCRETO | DIA | 89075 | 0.2
5 | REDES DE ALCANTARILLADO Y DESAGÜES | 5.03 | CONCRETOS Y OTROS ( ACUEDUC. Y ALCANTAR. ) | 5.03.05 | CONCRETO SIMPLE DE 28 MPa - (4000 PSI) IMPERMEABILIZADO PARA PLACAS PISOS | M3 | MANO DE OBRA | CUADRILLA DE ALBAÑILERIA (AA1) | HC | 40914.569 | 5
5 | REDES DE ALCANTARILLADO Y DESAGÜES | 5.03 | CONCRETOS Y OTROS ( ACUEDUC. Y ALCANTAR. ) | 5.03.06 | CONCRETO SIMPLE DE 28 MPa - (4000 PSI) IMPERMEABILIZADO PARA TAPAS | M3 | MATERIAL | CONCRETO IMPERMEABILIZADO DE 28 Mpa. (4000 PSI) | M3 | 705887.17 | 1.05
5 | REDES DE ALCANTARILLADO Y DESAGÜES | 5.03 | CONCRETOS Y OTROS ( ACUEDUC. Y ALCANTAR. ) | 5.03.06 | CONCRETO SIMPLE DE 28 MPa - (4000 PSI) IMPERMEABILIZADO PARA TAPAS | M3 | EQUIPO | HERRAMIENTA Y EQUIPO MENOR (%M.O.) | % | 204572.85 | 0.05
5 | REDES DE ALCANTARILLADO Y DESAGÜES | 5.03 | CONCRETOS Y OTROS ( ACUEDUC. Y ALCANTAR. ) | 5.03.06 | CONCRETO SIMPLE DE 28 MPa - (4000 PSI) IMPERMEABILIZADO PARA TAPAS | M3 | EQUIPO | FORMALETA PARA CONSTRUCCIÓN | M2-DÍA | 16007 | 8
5 | REDES DE ALCANTARILLADO Y DESAGÜES | 5.03 | CONCRETOS Y OTROS ( ACUEDUC. Y ALCANTAR. ) | 5.03.06 | CONCRETO SIMPLE DE 28 MPa - (4000 PSI) IMPERMEABILIZADO PARA TAPAS | M3 | EQUIPO | VIBRADOR PORTÁTIL PARA CONCRETO | DIA | 89075 | 0.25
5 | REDES DE ALCANTARILLADO Y DESAGÜES | 5.03 | CONCRETOS Y OTROS ( ACUEDUC. Y ALCANTAR. ) | 5.03.06 | CONCRETO SIMPLE DE 28 MPa - (4000 PSI) IMPERMEABILIZADO PARA TAPAS | M3 | MANO DE OBRA | CUADRILLA DE ALBAÑILERIA (AA1) | HC | 40914.569 | 5
6 | INSTALACIONES ELÉCTRICAS PARA REDES DE DISTRIBUCIÓN EN BAJA Y MEDIA TENSIÓN | 6.01 | ACTIVIDADES PRELIMINARES | 6.01.01 | LOCALIZACIÓN Y REPLANTEO TOPOGRÁFICO DE RED ELÉCTRICA DE MEDIA TENSIÓN M.T. | ML | EQUIPO | EQUIPO DE TOPOGRAFÍA (ESTACION TOTAL, NIVEL Y ACCESORIOS) | HORA | 18745 | 0.025
6 | INSTALACIONES ELÉCTRICAS PARA REDES DE DISTRIBUCIÓN EN BAJA Y MEDIA TENSIÓN | 6.01 | ACTIVIDADES PRELIMINARES | 6.01.01 | LOCALIZACIÓN Y REPLANTEO TOPOGRÁFICO DE RED ELÉCTRICA DE MEDIA TENSIÓN M.T. | ML | EQUIPO | HERRAMIENTA Y EQUIPO MENOR (%M.O.) | % | 300.08 | 0.05
6 | INSTALACIONES ELÉCTRICAS PARA REDES DE DISTRIBUCIÓN EN BAJA Y MEDIA TENSIÓN | 6.01 | ACTIVIDADES PRELIMINARES | 6.01.01 | LOCALIZACIÓN Y REPLANTEO TOPOGRÁFICO DE RED ELÉCTRICA DE MEDIA TENSIÓN M.T. | ML | MANO DE OBRA | CUADRILLA DE TOPOGRAFÍA (II) | HC | 94408.2631 | 0.0025
6 | INSTALACIONES ELÉCTRICAS PARA REDES DE DISTRIBUCIÓN EN BAJA Y MEDIA TENSIÓN | 6.01 | ACTIVIDADES PRELIMINARES | 6.01.01 | LOCALIZACIÓN Y REPLANTEO TOPOGRÁFICO DE RED ELÉCTRICA DE MEDIA TENSIÓN M.T. | ML | MANO DE OBRA | OFICIAL 1 (FF1) | HH | 25624.4828 | 0.0025
6 | INSTALACIONES ELÉCTRICAS PARA REDES DE DISTRIBUCIÓN EN BAJA Y MEDIA TENSIÓN | 6.01 | ACTIVIDADES PRELIMINARES | 6.01.02 | LOCALIZACIÓN Y REPLANTEO TOPOGRÁFICO DE RED ELÉCTRICA DE BAJA TENSIÓN B.T. | ML | EQUIPO | EQUIPO DE TOPOGRAFÍA (ESTACION TOTAL, NIVEL Y ACCESORIOS) | HORA | 18745 | 0.025
6 | INSTALACIONES ELÉCTRICAS PARA REDES DE DISTRIBUCIÓN EN BAJA Y MEDIA TENSIÓN | 6.01 | ACTIVIDADES PRELIMINARES | 6.01.02 | LOCALIZACIÓN Y REPLANTEO TOPOGRÁFICO DE RED ELÉCTRICA DE BAJA TENSIÓN B.T. | ML | EQUIPO | HERRAMIENTA Y EQUIPO MENOR (%M.O.) | % | 312.89 | 0.05
6 | INSTALACIONES ELÉCTRICAS PARA REDES DE DISTRIBUCIÓN EN BAJA Y MEDIA TENSIÓN | 6.01 | ACTIVIDADES PRELIMINARES | 6.01.02 | LOCALIZACIÓN Y REPLANTEO TOPOGRÁFICO DE RED ELÉCTRICA DE BAJA TENSIÓN B.T. | ML | MANO DE OBRA | CUADRILLA DE TOPOGRAFÍA (II) | HC | 94408.2631 | 0.0025
6 | INSTALACIONES ELÉCTRICAS PARA REDES DE DISTRIBUCIÓN EN BAJA Y MEDIA TENSIÓN | 6.01 | ACTIVIDADES PRELIMINARES | 6.01.02 | LOCALIZACIÓN Y REPLANTEO TOPOGRÁFICO DE RED ELÉCTRICA DE BAJA TENSIÓN B.T. | ML | MANO DE OBRA | OFICIAL 1 (FF1) | HH | 25624.4828 | 0.003
6 | INSTALACIONES ELÉCTRICAS PARA REDES DE DISTRIBUCIÓN EN BAJA Y MEDIA TENSIÓN | 6.01 | ACTIVIDADES PRELIMINARES | 6.01.03 | ESTUDIOS Y DISEÑOS DE REDES M.T. Y BT SOBRE REPLANTEO DE OBRA EN ELECTRIFICACIONES RURALES, INCLUYE PLANOS Y MEMORIAS DE CÁLCULO DE ACUERDO A NORMAS EBSA Y RETIE. | KM | EQUIPO | HERRAMIENTA Y EQUIPO MENOR (%M.O.) | % | 1604875.25 | 0.05
6 | INSTALACIONES ELÉCTRICAS PARA REDES DE DISTRIBUCIÓN EN BAJA Y MEDIA TENSIÓN | 6.01 | ACTIVIDADES PRELIMINARES | 6.01.03 | ESTUDIOS Y DISEÑOS DE REDES M.T. Y BT SOBRE REPLANTEO DE OBRA EN ELECTRIFICACIONES RURALES, INCLUYE PLANOS Y MEMORIAS DE CÁLCULO DE ACUERDO A NORMAS EBSA Y RETIE. | KM | MANO DE OBRA | INGENIERO RESIDENTE | MES | 6419501 | 0.25
6 | INSTALACIONES ELÉCTRICAS PARA REDES DE DISTRIBUCIÓN EN BAJA Y MEDIA TENSIÓN | 6.01 | ACTIVIDADES PRELIMINARES | 6.01.04 | DESMANTELAMIENTO DE RED ELÉCTRICA DE MEDIA TENSIÓN M.T. INCLUYE ARRIMADA A BODEGA HASTA 5KM | ML | EQUIPO | HERRAMIENTA Y EQUIPO MENOR (%M.O.) | % | 3034.71 | 0.05
6 | INSTALACIONES ELÉCTRICAS PARA REDES DE DISTRIBUCIÓN EN BAJA Y MEDIA TENSIÓN | 6.01 | ACTIVIDADES PRELIMINARES | 6.01.04 | DESMANTELAMIENTO DE RED ELÉCTRICA DE MEDIA TENSIÓN M.T. INCLUYE ARRIMADA A BODEGA HASTA 5KM | ML | EQUIPO | GRÚA DE BRAZO ARTICULADO | HORA | 250000 | 0.006
6 | INSTALACIONES ELÉCTRICAS PARA REDES DE DISTRIBUCIÓN EN BAJA Y MEDIA TENSIÓN | 6.01 | ACTIVIDADES PRELIMINARES | 6.01.04 | DESMANTELAMIENTO DE RED ELÉCTRICA DE MEDIA TENSIÓN M.T. INCLUYE ARRIMADA A BODEGA HASTA 5KM | ML | MANO DE OBRA | CUADRILLA DE INSTALACIÓNES ELÉCTRICAS ESPECIALIZADAS (FF1) | HC | 60694.1122 | 0.05
6 | INSTALACIONES ELÉCTRICAS PARA REDES DE DISTRIBUCIÓN EN BAJA Y MEDIA TENSIÓN | 6.01 | ACTIVIDADES PRELIMINARES | 6.01.05 | DESMANTELAMIENTO DE RED ELÉCTRICA DE BAJA TENSIÓN B.T. INCLUYE ARRIMADA A BODEGA HASTA 5KM | ML | EQUIPO | HERRAMIENTA Y EQUIPO MENOR (%M.O.) | % | 3641.65 | 0.05
6 | INSTALACIONES ELÉCTRICAS PARA REDES DE DISTRIBUCIÓN EN BAJA Y MEDIA TENSIÓN | 6.01 | ACTIVIDADES PRELIMINARES | 6.01.05 | DESMANTELAMIENTO DE RED ELÉCTRICA DE BAJA TENSIÓN B.T. INCLUYE ARRIMADA A BODEGA HASTA 5KM | ML | EQUIPO | GRÚA DE BRAZO ARTICULADO | HORA | 250000 | 0.006
6 | INSTALACIONES ELÉCTRICAS PARA REDES DE DISTRIBUCIÓN EN BAJA Y MEDIA TENSIÓN | 6.01 | ACTIVIDADES PRELIMINARES | 6.01.05 | DESMANTELAMIENTO DE RED ELÉCTRICA DE BAJA TENSIÓN B.T. INCLUYE ARRIMADA A BODEGA HASTA 5KM | ML | MANO DE OBRA | CUADRILLA DE INSTALACIÓNES ELÉCTRICAS ESPECIALIZADAS (FF1) | HC | 60694.1122 | 0.06
6 | INSTALACIONES ELÉCTRICAS PARA REDES DE DISTRIBUCIÓN EN BAJA Y MEDIA TENSIÓN | 6.02 | ESTRUCTURAS Y CABLEADO PARA REDES AÉREAS DE DISTRIBUCIÓN EN BAJA TENSIÓN Y MEDIA TENSIÓN. | 6.02.01 | SUMINISTRO, ARRIMADA, HINCADA Y PLOMADA DE POSTE DE FERROCONCRETO DE 8 M 510 KGF. INCLUYE EXCAVACIÓN | UND | MATERIAL | POSTE DE FERROCONCRETO 8M 510 KGF | UND | 694950.19 | 1
6 | INSTALACIONES ELÉCTRICAS PARA REDES DE DISTRIBUCIÓN EN BAJA Y MEDIA TENSIÓN | 6.02 | ESTRUCTURAS Y CABLEADO PARA REDES AÉREAS DE DISTRIBUCIÓN EN BAJA TENSIÓN Y MEDIA TENSIÓN. | 6.02.01 | SUMINISTRO, ARRIMADA, HINCADA Y PLOMADA DE POSTE DE FERROCONCRETO DE 8 M 510 KGF. INCLUYE EXCAVACIÓN | UND | EQUIPO | HERRAMIENTA Y EQUIPO MENOR (%M.O.) | % | 364164.67 | 0.05
6 | INSTALACIONES ELÉCTRICAS PARA REDES DE DISTRIBUCIÓN EN BAJA Y MEDIA TENSIÓN | 6.02 | ESTRUCTURAS Y CABLEADO PARA REDES AÉREAS DE DISTRIBUCIÓN EN BAJA TENSIÓN Y MEDIA TENSIÓN. | 6.02.01 | SUMINISTRO, ARRIMADA, HINCADA Y PLOMADA DE POSTE DE FERROCONCRETO DE 8 M 510 KGF. INCLUYE EXCAVACIÓN | UND | EQUIPO | GRÚA DE BRAZO ARTICULADO | HORA | 250000 | 0.55
6 | INSTALACIONES ELÉCTRICAS PARA REDES DE DISTRIBUCIÓN EN BAJA Y MEDIA TENSIÓN | 6.02 | ESTRUCTURAS Y CABLEADO PARA REDES AÉREAS DE DISTRIBUCIÓN EN BAJA TENSIÓN Y MEDIA TENSIÓN. | 6.02.01 | SUMINISTRO, ARRIMADA, HINCADA Y PLOMADA DE POSTE DE FERROCONCRETO DE 8 M 510 KGF. INCLUYE EXCAVACIÓN | UND | MANO DE OBRA | CUADRILLA DE INSTALACIÓNES ELÉCTRICAS ESPECIALIZADAS (FF1) | HC | 60694.1122 | 6
6 | INSTALACIONES ELÉCTRICAS PARA REDES DE DISTRIBUCIÓN EN BAJA Y MEDIA TENSIÓN | 6.02 | ESTRUCTURAS Y CABLEADO PARA REDES AÉREAS DE DISTRIBUCIÓN EN BAJA TENSIÓN Y MEDIA TENSIÓN. | 6.02.02 | SUMINISTRO, ARRIMADA, HINCADA Y PLOMADA DE POSTE DE FERROCONCRETO DE 8 M 750 KGF. INCLUYE EXCAVACIÓN | UND | MATERIAL | POSTE DE FERROCONCRETO 8M 750 KGF | UND | 809950.21 | 1
6 | INSTALACIONES ELÉCTRICAS PARA REDES DE DISTRIBUCIÓN EN BAJA Y MEDIA TENSIÓN | 6.02 | ESTRUCTURAS Y CABLEADO PARA REDES AÉREAS DE DISTRIBUCIÓN EN BAJA TENSIÓN Y MEDIA TENSIÓN. | 6.02.02 | SUMINISTRO, ARRIMADA, HINCADA Y PLOMADA DE POSTE DE FERROCONCRETO DE 8 M 750 KGF. INCLUYE EXCAVACIÓN | UND | EQUIPO | HERRAMIENTA Y EQUIPO MENOR (%M.O.) | % | 364164.67 | 0.05
6 | INSTALACIONES ELÉCTRICAS PARA REDES DE DISTRIBUCIÓN EN BAJA Y MEDIA TENSIÓN | 6.02 | ESTRUCTURAS Y CABLEADO PARA REDES AÉREAS DE DISTRIBUCIÓN EN BAJA TENSIÓN Y MEDIA TENSIÓN. | 6.02.02 | SUMINISTRO, ARRIMADA, HINCADA Y PLOMADA DE POSTE DE FERROCONCRETO DE 8 M 750 KGF. INCLUYE EXCAVACIÓN | UND | EQUIPO | GRÚA DE BRAZO ARTICULADO | HORA | 250000 | 0.55
6 | INSTALACIONES ELÉCTRICAS PARA REDES DE DISTRIBUCIÓN EN BAJA Y MEDIA TENSIÓN | 6.02 | ESTRUCTURAS Y CABLEADO PARA REDES AÉREAS DE DISTRIBUCIÓN EN BAJA TENSIÓN Y MEDIA TENSIÓN. | 6.02.02 | SUMINISTRO, ARRIMADA, HINCADA Y PLOMADA DE POSTE DE FERROCONCRETO DE 8 M 750 KGF. INCLUYE EXCAVACIÓN | UND | MANO DE OBRA | CUADRILLA DE INSTALACIÓNES ELÉCTRICAS ESPECIALIZADAS (FF1) | HC | 60694.1122 | 6
6 | INSTALACIONES ELÉCTRICAS PARA REDES DE DISTRIBUCIÓN EN BAJA Y MEDIA TENSIÓN | 6.02 | ESTRUCTURAS Y CABLEADO PARA REDES AÉREAS DE DISTRIBUCIÓN EN BAJA TENSIÓN Y MEDIA TENSIÓN. | 6.02.03 | SUMINISTRO, ARRIMADA, HINCADA Y PLOMADA DE POSTE DE FERROCONCRETO DE 8 M 1.050 KGF. INCLUYE EXCAVACIÓN | UND | MATERIAL | POSTE DE FERROCONCRETO 8M 1050 KGF | UND | 944950.285 | 1
6 | INSTALACIONES ELÉCTRICAS PARA REDES DE DISTRIBUCIÓN EN BAJA Y MEDIA TENSIÓN | 6.02 | ESTRUCTURAS Y CABLEADO PARA REDES AÉREAS DE DISTRIBUCIÓN EN BAJA TENSIÓN Y MEDIA TENSIÓN. | 6.02.03 | SUMINISTRO, ARRIMADA, HINCADA Y PLOMADA DE POSTE DE FERROCONCRETO DE 8 M 1.050 KGF. INCLUYE EXCAVACIÓN | UND | EQUIPO | HERRAMIENTA Y EQUIPO MENOR (%M.O.) | % | 364164.67 | 0.05
6 | INSTALACIONES ELÉCTRICAS PARA REDES DE DISTRIBUCIÓN EN BAJA Y MEDIA TENSIÓN | 6.02 | ESTRUCTURAS Y CABLEADO PARA REDES AÉREAS DE DISTRIBUCIÓN EN BAJA TENSIÓN Y MEDIA TENSIÓN. | 6.02.03 | SUMINISTRO, ARRIMADA, HINCADA Y PLOMADA DE POSTE DE FERROCONCRETO DE 8 M 1.050 KGF. INCLUYE EXCAVACIÓN | UND | EQUIPO | GRÚA DE BRAZO ARTICULADO | HORA | 250000 | 0.55
6 | INSTALACIONES ELÉCTRICAS PARA REDES DE DISTRIBUCIÓN EN BAJA Y MEDIA TENSIÓN | 6.02 | ESTRUCTURAS Y CABLEADO PARA REDES AÉREAS DE DISTRIBUCIÓN EN BAJA TENSIÓN Y MEDIA TENSIÓN. | 6.02.03 | SUMINISTRO, ARRIMADA, HINCADA Y PLOMADA DE POSTE DE FERROCONCRETO DE 8 M 1.050 KGF. INCLUYE EXCAVACIÓN | UND | MANO DE OBRA | CUADRILLA DE INSTALACIÓNES ELÉCTRICAS ESPECIALIZADAS (FF1) | HC | 60694.1122 | 6
6 | INSTALACIONES ELÉCTRICAS PARA REDES DE DISTRIBUCIÓN EN BAJA Y MEDIA TENSIÓN | 6.02 | ESTRUCTURAS Y CABLEADO PARA REDES AÉREAS DE DISTRIBUCIÓN EN BAJA TENSIÓN Y MEDIA TENSIÓN. | 6.02.04 | SUMINISTRO, ARRIMADA, HINCADA Y PLOMADA DE POSTE DE FERROCONCRETO DE 12 M 510 KGF. INCLUYE EXCAVACIÓN | UND | MATERIAL | POSTE DE FERROCONCRETO 12M 510 KGF | UND | 1280200.265 | 1
6 | INSTALACIONES ELÉCTRICAS PARA REDES DE DISTRIBUCIÓN EN BAJA Y MEDIA TENSIÓN | 6.02 | ESTRUCTURAS Y CABLEADO PARA REDES AÉREAS DE DISTRIBUCIÓN EN BAJA TENSIÓN Y MEDIA TENSIÓN. | 6.02.04 | SUMINISTRO, ARRIMADA, HINCADA Y PLOMADA DE POSTE DE FERROCONCRETO DE 12 M 510 KGF. INCLUYE EXCAVACIÓN | UND | EQUIPO | HERRAMIENTA Y EQUIPO MENOR (%M.O.) | % | 394511.73 | 0.05
6 | INSTALACIONES ELÉCTRICAS PARA REDES DE DISTRIBUCIÓN EN BAJA Y MEDIA TENSIÓN | 6.02 | ESTRUCTURAS Y CABLEADO PARA REDES AÉREAS DE DISTRIBUCIÓN EN BAJA TENSIÓN Y MEDIA TENSIÓN. | 6.02.04 | SUMINISTRO, ARRIMADA, HINCADA Y PLOMADA DE POSTE DE FERROCONCRETO DE 12 M 510 KGF. INCLUYE EXCAVACIÓN | UND | EQUIPO | GRÚA DE BRAZO ARTICULADO | HORA | 250000 | 0.6
6 | INSTALACIONES ELÉCTRICAS PARA REDES DE DISTRIBUCIÓN EN BAJA Y MEDIA TENSIÓN | 6.02 | ESTRUCTURAS Y CABLEADO PARA REDES AÉREAS DE DISTRIBUCIÓN EN BAJA TENSIÓN Y MEDIA TENSIÓN. | 6.02.04 | SUMINISTRO, ARRIMADA, HINCADA Y PLOMADA DE POSTE DE FERROCONCRETO DE 12 M 510 KGF. INCLUYE EXCAVACIÓN | UND | MANO DE OBRA | CUADRILLA DE INSTALACIÓNES ELÉCTRICAS ESPECIALIZADAS (FF1) | HC | 60694.1122 | 6.5
6 | INSTALACIONES ELÉCTRICAS PARA REDES DE DISTRIBUCIÓN EN BAJA Y MEDIA TENSIÓN | 6.02 | ESTRUCTURAS Y CABLEADO PARA REDES AÉREAS DE DISTRIBUCIÓN EN BAJA TENSIÓN Y MEDIA TENSIÓN. | 6.02.05 | SUMINISTRO, ARRIMADA, HINCADA Y PLOMADA DE POSTE DE FERROCONCRETO DE 12 M 750 KGF. INCLUYE EXCAVACIÓN | UND | MATERIAL | POSTE DE FERROCONCRETO 12M 750 KGF | UND | 1375595 | 1
6 | INSTALACIONES ELÉCTRICAS PARA REDES DE DISTRIBUCIÓN EN BAJA Y MEDIA TENSIÓN | 6.02 | ESTRUCTURAS Y CABLEADO PARA REDES AÉREAS DE DISTRIBUCIÓN EN BAJA TENSIÓN Y MEDIA TENSIÓN. | 6.02.05 | SUMINISTRO, ARRIMADA, HINCADA Y PLOMADA DE POSTE DE FERROCONCRETO DE 12 M 750 KGF. INCLUYE EXCAVACIÓN | UND | EQUIPO | HERRAMIENTA Y EQUIPO MENOR (%M.O.) | % | 394511.73 | 0.05
6 | INSTALACIONES ELÉCTRICAS PARA REDES DE DISTRIBUCIÓN EN BAJA Y MEDIA TENSIÓN | 6.02 | ESTRUCTURAS Y CABLEADO PARA REDES AÉREAS DE DISTRIBUCIÓN EN BAJA TENSIÓN Y MEDIA TENSIÓN. | 6.02.05 | SUMINISTRO, ARRIMADA, HINCADA Y PLOMADA DE POSTE DE FERROCONCRETO DE 12 M 750 KGF. INCLUYE EXCAVACIÓN | UND | EQUIPO | GRÚA DE BRAZO ARTICULADO | HORA | 250000 | 0.6
6 | INSTALACIONES ELÉCTRICAS PARA REDES DE DISTRIBUCIÓN EN BAJA Y MEDIA TENSIÓN | 6.02 | ESTRUCTURAS Y CABLEADO PARA REDES AÉREAS DE DISTRIBUCIÓN EN BAJA TENSIÓN Y MEDIA TENSIÓN. | 6.02.05 | SUMINISTRO, ARRIMADA, HINCADA Y PLOMADA DE POSTE DE FERROCONCRETO DE 12 M 750 KGF. INCLUYE EXCAVACIÓN | UND | MANO DE OBRA | CUADRILLA DE INSTALACIÓNES ELÉCTRICAS ESPECIALIZADAS (FF1) | HC | 60694.1122 | 6.5
6 | INSTALACIONES ELÉCTRICAS PARA REDES DE DISTRIBUCIÓN EN BAJA Y MEDIA TENSIÓN | 6.02 | ESTRUCTURAS Y CABLEADO PARA REDES AÉREAS DE DISTRIBUCIÓN EN BAJA TENSIÓN Y MEDIA TENSIÓN. | 6.02.06 | SUMINISTRO, ARRIMADA, HINCADA Y PLOMADA DE POSTE DE FERROCONCRETO DE 12 M 1.050 KGF. INCLUYE EXCAVACIÓN | UND | MATERIAL | POSTE DE FERROCONCRETO 12M 1050 KGF | UND | 2180250.09 | 1
6 | INSTALACIONES ELÉCTRICAS PARA REDES DE DISTRIBUCIÓN EN BAJA Y MEDIA TENSIÓN | 6.02 | ESTRUCTURAS Y CABLEADO PARA REDES AÉREAS DE DISTRIBUCIÓN EN BAJA TENSIÓN Y MEDIA TENSIÓN. | 6.02.06 | SUMINISTRO, ARRIMADA, HINCADA Y PLOMADA DE POSTE DE FERROCONCRETO DE 12 M 1.050 KGF. INCLUYE EXCAVACIÓN | UND | EQUIPO | HERRAMIENTA Y EQUIPO MENOR (%M.O.) | % | 394511.73 | 0.05
6 | INSTALACIONES ELÉCTRICAS PARA REDES DE DISTRIBUCIÓN EN BAJA Y MEDIA TENSIÓN | 6.02 | ESTRUCTURAS Y CABLEADO PARA REDES AÉREAS DE DISTRIBUCIÓN EN BAJA TENSIÓN Y MEDIA TENSIÓN. | 6.02.06 | SUMINISTRO, ARRIMADA, HINCADA Y PLOMADA DE POSTE DE FERROCONCRETO DE 12 M 1.050 KGF. INCLUYE EXCAVACIÓN | UND | EQUIPO | GRÚA DE BRAZO ARTICULADO | HORA | 250000 | 0.6
6 | INSTALACIONES ELÉCTRICAS PARA REDES DE DISTRIBUCIÓN EN BAJA Y MEDIA TENSIÓN | 6.02 | ESTRUCTURAS Y CABLEADO PARA REDES AÉREAS DE DISTRIBUCIÓN EN BAJA TENSIÓN Y MEDIA TENSIÓN. | 6.02.06 | SUMINISTRO, ARRIMADA, HINCADA Y PLOMADA DE POSTE DE FERROCONCRETO DE 12 M 1.050 KGF. INCLUYE EXCAVACIÓN | UND | MANO DE OBRA | CUADRILLA DE INSTALACIÓNES ELÉCTRICAS ESPECIALIZADAS (FF1) | HC | 60694.1122 | 6.5
6 | INSTALACIONES ELÉCTRICAS PARA REDES DE DISTRIBUCIÓN EN BAJA Y MEDIA TENSIÓN | 6.02 | ESTRUCTURAS Y CABLEADO PARA REDES AÉREAS DE DISTRIBUCIÓN EN BAJA TENSIÓN Y MEDIA TENSIÓN. | 6.02.07 | SUMINISTRO, ARRIMADA, HINCADA Y PLOMADA DE POSTE DE FERROCONCRETO DE 14 M 750 KGF. INCLUYE EXCAVACIÓN | UND | MATERIAL | POSTE DE FERROCONCRETO 14M 750 KGF | UND | 2164626.47 | 1
6 | INSTALACIONES ELÉCTRICAS PARA REDES DE DISTRIBUCIÓN EN BAJA Y MEDIA TENSIÓN | 6.02 | ESTRUCTURAS Y CABLEADO PARA REDES AÉREAS DE DISTRIBUCIÓN EN BAJA TENSIÓN Y MEDIA TENSIÓN. | 6.02.07 | SUMINISTRO, ARRIMADA, HINCADA Y PLOMADA DE POSTE DE FERROCONCRETO DE 14 M 750 KGF. INCLUYE EXCAVACIÓN | UND | EQUIPO | HERRAMIENTA Y EQUIPO MENOR (%M.O.) | % | 424858.79 | 0.05
6 | INSTALACIONES ELÉCTRICAS PARA REDES DE DISTRIBUCIÓN EN BAJA Y MEDIA TENSIÓN | 6.02 | ESTRUCTURAS Y CABLEADO PARA REDES AÉREAS DE DISTRIBUCIÓN EN BAJA TENSIÓN Y MEDIA TENSIÓN. | 6.02.07 | SUMINISTRO, ARRIMADA, HINCADA Y PLOMADA DE POSTE DE FERROCONCRETO DE 14 M 750 KGF. INCLUYE EXCAVACIÓN | UND | EQUIPO | GRÚA DE BRAZO ARTICULADO | HORA | 250000 | 0.65
6 | INSTALACIONES ELÉCTRICAS PARA REDES DE DISTRIBUCIÓN EN BAJA Y MEDIA TENSIÓN | 6.02 | ESTRUCTURAS Y CABLEADO PARA REDES AÉREAS DE DISTRIBUCIÓN EN BAJA TENSIÓN Y MEDIA TENSIÓN. | 6.02.07 | SUMINISTRO, ARRIMADA, HINCADA Y PLOMADA DE POSTE DE FERROCONCRETO DE 14 M 750 KGF. INCLUYE EXCAVACIÓN | UND | MANO DE OBRA | CUADRILLA DE INSTALACIÓNES ELÉCTRICAS ESPECIALIZADAS (FF1) | HC | 60694.1122 | 7
6 | INSTALACIONES ELÉCTRICAS PARA REDES DE DISTRIBUCIÓN EN BAJA Y MEDIA TENSIÓN | 6.02 | ESTRUCTURAS Y CABLEADO PARA REDES AÉREAS DE DISTRIBUCIÓN EN BAJA TENSIÓN Y MEDIA TENSIÓN. | 6.02.08 | SUMINISTRO, ARRIMADA, HINCADA Y PLOMADA DE POSTE DE FERROCONCRETO DE 14 M 1.050 KGF INCLUYE EXCAVACIÓN | UND | MATERIAL | POSTE DE FERROCONCRETO 14M 1050 KGF | UND | 2649949.8 | 1
6 | INSTALACIONES ELÉCTRICAS PARA REDES DE DISTRIBUCIÓN EN BAJA Y MEDIA TENSIÓN | 6.02 | ESTRUCTURAS Y CABLEADO PARA REDES AÉREAS DE DISTRIBUCIÓN EN BAJA TENSIÓN Y MEDIA TENSIÓN. | 6.02.08 | SUMINISTRO, ARRIMADA, HINCADA Y PLOMADA DE POSTE DE FERROCONCRETO DE 14 M 1.050 KGF INCLUYE EXCAVACIÓN | UND | EQUIPO | HERRAMIENTA Y EQUIPO MENOR (%M.O.) | % | 424858.79 | 0.05
6 | INSTALACIONES ELÉCTRICAS PARA REDES DE DISTRIBUCIÓN EN BAJA Y MEDIA TENSIÓN | 6.02 | ESTRUCTURAS Y CABLEADO PARA REDES AÉREAS DE DISTRIBUCIÓN EN BAJA TENSIÓN Y MEDIA TENSIÓN. | 6.02.08 | SUMINISTRO, ARRIMADA, HINCADA Y PLOMADA DE POSTE DE FERROCONCRETO DE 14 M 1.050 KGF INCLUYE EXCAVACIÓN | UND | EQUIPO | GRÚA DE BRAZO ARTICULADO | HORA | 250000 | 0.65
6 | INSTALACIONES ELÉCTRICAS PARA REDES DE DISTRIBUCIÓN EN BAJA Y MEDIA TENSIÓN | 6.02 | ESTRUCTURAS Y CABLEADO PARA REDES AÉREAS DE DISTRIBUCIÓN EN BAJA TENSIÓN Y MEDIA TENSIÓN. | 6.02.08 | SUMINISTRO, ARRIMADA, HINCADA Y PLOMADA DE POSTE DE FERROCONCRETO DE 14 M 1.050 KGF INCLUYE EXCAVACIÓN | UND | MANO DE OBRA | CUADRILLA DE INSTALACIÓNES ELÉCTRICAS ESPECIALIZADAS (FF1) | HC | 60694.1122 | 7
6 | INSTALACIONES ELÉCTRICAS PARA REDES DE DISTRIBUCIÓN EN BAJA Y MEDIA TENSIÓN | 6.02 | ESTRUCTURAS Y CABLEADO PARA REDES AÉREAS DE DISTRIBUCIÓN EN BAJA TENSIÓN Y MEDIA TENSIÓN. | 6.02.09 | SUMINISTRO, ARRIMADA, HINCADA Y PLOMADA DE POSTE DE FERROCONCRETO DE 14 M 1.350 KGF. INCLUYE EXCAVACIÓN | UND | MATERIAL | POSTE DE FERROCONCRETO 14M 1350 KGF | UND | 3249949.99 | 1
6 | INSTALACIONES ELÉCTRICAS PARA REDES DE DISTRIBUCIÓN EN BAJA Y MEDIA TENSIÓN | 6.02 | ESTRUCTURAS Y CABLEADO PARA REDES AÉREAS DE DISTRIBUCIÓN EN BAJA TENSIÓN Y MEDIA TENSIÓN. | 6.02.09 | SUMINISTRO, ARRIMADA, HINCADA Y PLOMADA DE POSTE DE FERROCONCRETO DE 14 M 1.350 KGF. INCLUYE EXCAVACIÓN | UND | EQUIPO | HERRAMIENTA Y EQUIPO MENOR (%M.O.) | % | 424858.79 | 0.05
6 | INSTALACIONES ELÉCTRICAS PARA REDES DE DISTRIBUCIÓN EN BAJA Y MEDIA TENSIÓN | 6.02 | ESTRUCTURAS Y CABLEADO PARA REDES AÉREAS DE DISTRIBUCIÓN EN BAJA TENSIÓN Y MEDIA TENSIÓN. | 6.02.09 | SUMINISTRO, ARRIMADA, HINCADA Y PLOMADA DE POSTE DE FERROCONCRETO DE 14 M 1.350 KGF. INCLUYE EXCAVACIÓN | UND | EQUIPO | GRÚA DE BRAZO ARTICULADO | HORA | 250000 | 0.65
6 | INSTALACIONES ELÉCTRICAS PARA REDES DE DISTRIBUCIÓN EN BAJA Y MEDIA TENSIÓN | 6.02 | ESTRUCTURAS Y CABLEADO PARA REDES AÉREAS DE DISTRIBUCIÓN EN BAJA TENSIÓN Y MEDIA TENSIÓN. | 6.02.09 | SUMINISTRO, ARRIMADA, HINCADA Y PLOMADA DE POSTE DE FERROCONCRETO DE 14 M 1.350 KGF. INCLUYE EXCAVACIÓN | UND | MANO DE OBRA | CUADRILLA DE INSTALACIÓNES ELÉCTRICAS ESPECIALIZADAS (FF1) | HC | 60694.1122 | 7
6 | INSTALACIONES ELÉCTRICAS PARA REDES DE DISTRIBUCIÓN EN BAJA Y MEDIA TENSIÓN | 6.02 | ESTRUCTURAS Y CABLEADO PARA REDES AÉREAS DE DISTRIBUCIÓN EN BAJA TENSIÓN Y MEDIA TENSIÓN. | 6.02.10 | SUMINISTRO, ARRIMADA, HINCADA Y PLOMADA DE POSTE SECCIONADO DE FIBRA DE VIDRIO DE 8 M 510 KGF. INCLUYE EXCAVACIÓN. | UND | MATERIAL | POSTE FIBRA DE VIDRIO 8M 510 KGF | UND | 1035172.5 | 1
6 | INSTALACIONES ELÉCTRICAS PARA REDES DE DISTRIBUCIÓN EN BAJA Y MEDIA TENSIÓN | 6.02 | ESTRUCTURAS Y CABLEADO PARA REDES AÉREAS DE DISTRIBUCIÓN EN BAJA TENSIÓN Y MEDIA TENSIÓN. | 6.02.10 | SUMINISTRO, ARRIMADA, HINCADA Y PLOMADA DE POSTE SECCIONADO DE FIBRA DE VIDRIO DE 8 M 510 KGF. INCLUYE EXCAVACIÓN. | UND | EQUIPO | HERRAMIENTA Y EQUIPO MENOR (%M.O.) | % | 364164.67 | 0.05
6 | INSTALACIONES ELÉCTRICAS PARA REDES DE DISTRIBUCIÓN EN BAJA Y MEDIA TENSIÓN | 6.02 | ESTRUCTURAS Y CABLEADO PARA REDES AÉREAS DE DISTRIBUCIÓN EN BAJA TENSIÓN Y MEDIA TENSIÓN. | 6.02.10 | SUMINISTRO, ARRIMADA, HINCADA Y PLOMADA DE POSTE SECCIONADO DE FIBRA DE VIDRIO DE 8 M 510 KGF. INCLUYE EXCAVACIÓN. | UND | EQUIPO | GRÚA DE BRAZO ARTICULADO | HORA | 250000 | 0.65
6 | INSTALACIONES ELÉCTRICAS PARA REDES DE DISTRIBUCIÓN EN BAJA Y MEDIA TENSIÓN | 6.02 | ESTRUCTURAS Y CABLEADO PARA REDES AÉREAS DE DISTRIBUCIÓN EN BAJA TENSIÓN Y MEDIA TENSIÓN. | 6.02.10 | SUMINISTRO, ARRIMADA, HINCADA Y PLOMADA DE POSTE SECCIONADO DE FIBRA DE VIDRIO DE 8 M 510 KGF. INCLUYE EXCAVACIÓN. | UND | MANO DE OBRA | CUADRILLA DE INSTALACIÓNES ELÉCTRICAS ESPECIALIZADAS (FF1) | HC | 60694.1122 | 6
6 | INSTALACIONES ELÉCTRICAS PARA REDES DE DISTRIBUCIÓN EN BAJA Y MEDIA TENSIÓN | 6.02 | ESTRUCTURAS Y CABLEADO PARA REDES AÉREAS DE DISTRIBUCIÓN EN BAJA TENSIÓN Y MEDIA TENSIÓN. | 6.02.11 | SUMINISTRO, ARRIMADA, HINCADA Y PLOMADA DE POSTE SECCIONADO DE FIBRA DE VIDRIO DE 8 M 1.050 KGF. INCLUYE EXCAVACIÓN | UND | MATERIAL | POSTE FIBRA DE VIDRIO 8M 1050 KGF | UND | 1873350.5 | 1
6 | INSTALACIONES ELÉCTRICAS PARA REDES DE DISTRIBUCIÓN EN BAJA Y MEDIA TENSIÓN | 6.02 | ESTRUCTURAS Y CABLEADO PARA REDES AÉREAS DE DISTRIBUCIÓN EN BAJA TENSIÓN Y MEDIA TENSIÓN. | 6.02.11 | SUMINISTRO, ARRIMADA, HINCADA Y PLOMADA DE POSTE SECCIONADO DE FIBRA DE VIDRIO DE 8 M 1.050 KGF. INCLUYE EXCAVACIÓN | UND | EQUIPO | HERRAMIENTA Y EQUIPO MENOR (%M.O.) | % | 364164.67 | 0.05
6 | INSTALACIONES ELÉCTRICAS PARA REDES DE DISTRIBUCIÓN EN BAJA Y MEDIA TENSIÓN | 6.02 | ESTRUCTURAS Y CABLEADO PARA REDES AÉREAS DE DISTRIBUCIÓN EN BAJA TENSIÓN Y MEDIA TENSIÓN. | 6.02.11 | SUMINISTRO, ARRIMADA, HINCADA Y PLOMADA DE POSTE SECCIONADO DE FIBRA DE VIDRIO DE 8 M 1.050 KGF. INCLUYE EXCAVACIÓN | UND | EQUIPO | GRÚA DE BRAZO ARTICULADO | HORA | 250000 | 0.55
6 | INSTALACIONES ELÉCTRICAS PARA REDES DE DISTRIBUCIÓN EN BAJA Y MEDIA TENSIÓN | 6.02 | ESTRUCTURAS Y CABLEADO PARA REDES AÉREAS DE DISTRIBUCIÓN EN BAJA TENSIÓN Y MEDIA TENSIÓN. | 6.02.11 | SUMINISTRO, ARRIMADA, HINCADA Y PLOMADA DE POSTE SECCIONADO DE FIBRA DE VIDRIO DE 8 M 1.050 KGF. INCLUYE EXCAVACIÓN | UND | MANO DE OBRA | CUADRILLA DE INSTALACIÓNES ELÉCTRICAS ESPECIALIZADAS (FF1) | HC | 60694.1122 | 6
6 | INSTALACIONES ELÉCTRICAS PARA REDES DE DISTRIBUCIÓN EN BAJA Y MEDIA TENSIÓN | 6.02 | ESTRUCTURAS Y CABLEADO PARA REDES AÉREAS DE DISTRIBUCIÓN EN BAJA TENSIÓN Y MEDIA TENSIÓN. | 6.02.12 | SUMINISTRO, ARRIMADA, HINCADA Y PLOMADA DE POSTE SECCIONADO DE FIBRA DE VIDRIO DE 12 M 510 KGF. INCLUYE EXCAVACIÓN | UND | MATERIAL | POSTE FIBRA DE VIDRIO 12M 510 KGF | UND | 2103611.9833 | 1
6 | INSTALACIONES ELÉCTRICAS PARA REDES DE DISTRIBUCIÓN EN BAJA Y MEDIA TENSIÓN | 6.02 | ESTRUCTURAS Y CABLEADO PARA REDES AÉREAS DE DISTRIBUCIÓN EN BAJA TENSIÓN Y MEDIA TENSIÓN. | 6.02.12 | SUMINISTRO, ARRIMADA, HINCADA Y PLOMADA DE POSTE SECCIONADO DE FIBRA DE VIDRIO DE 12 M 510 KGF. INCLUYE EXCAVACIÓN | UND | EQUIPO | HERRAMIENTA Y EQUIPO MENOR (%M.O.) | % | 394511.73 | 0.05
6 | INSTALACIONES ELÉCTRICAS PARA REDES DE DISTRIBUCIÓN EN BAJA Y MEDIA TENSIÓN | 6.02 | ESTRUCTURAS Y CABLEADO PARA REDES AÉREAS DE DISTRIBUCIÓN EN BAJA TENSIÓN Y MEDIA TENSIÓN. | 6.02.12 | SUMINISTRO, ARRIMADA, HINCADA Y PLOMADA DE POSTE SECCIONADO DE FIBRA DE VIDRIO DE 12 M 510 KGF. INCLUYE EXCAVACIÓN | UND | EQUIPO | GRÚA DE BRAZO ARTICULADO | HORA | 250000 | 0.6
6 | INSTALACIONES ELÉCTRICAS PARA REDES DE DISTRIBUCIÓN EN BAJA Y MEDIA TENSIÓN | 6.02 | ESTRUCTURAS Y CABLEADO PARA REDES AÉREAS DE DISTRIBUCIÓN EN BAJA TENSIÓN Y MEDIA TENSIÓN. | 6.02.12 | SUMINISTRO, ARRIMADA, HINCADA Y PLOMADA DE POSTE SECCIONADO DE FIBRA DE VIDRIO DE 12 M 510 KGF. INCLUYE EXCAVACIÓN | UND | MANO DE OBRA | CUADRILLA DE INSTALACIÓNES ELÉCTRICAS ESPECIALIZADAS (FF1) | HC | 60694.1122 | 6.5
6 | INSTALACIONES ELÉCTRICAS PARA REDES DE DISTRIBUCIÓN EN BAJA Y MEDIA TENSIÓN | 6.02 | ESTRUCTURAS Y CABLEADO PARA REDES AÉREAS DE DISTRIBUCIÓN EN BAJA TENSIÓN Y MEDIA TENSIÓN. | 6.02.13 | SUMINISTRO, ARRIMADA, HINCADA Y PLOMADA DE POSTE SECCIONADO DE FIBRA DE VIDRIO DE 12 M 1.050 KGF. INCLUYE EXCAVACIÓN | UND | MATERIAL | POSTE FIBRA DE VIDRIO 12M 1050 KGF | UND | 2875288.725 | 1
6 | INSTALACIONES ELÉCTRICAS PARA REDES DE DISTRIBUCIÓN EN BAJA Y MEDIA TENSIÓN | 6.02 | ESTRUCTURAS Y CABLEADO PARA REDES AÉREAS DE DISTRIBUCIÓN EN BAJA TENSIÓN Y MEDIA TENSIÓN. | 6.02.13 | SUMINISTRO, ARRIMADA, HINCADA Y PLOMADA DE POSTE SECCIONADO DE FIBRA DE VIDRIO DE 12 M 1.050 KGF. INCLUYE EXCAVACIÓN | UND | EQUIPO | HERRAMIENTA Y EQUIPO MENOR (%M.O.) | % | 394511.73 | 0.05
6 | INSTALACIONES ELÉCTRICAS PARA REDES DE DISTRIBUCIÓN EN BAJA Y MEDIA TENSIÓN | 6.02 | ESTRUCTURAS Y CABLEADO PARA REDES AÉREAS DE DISTRIBUCIÓN EN BAJA TENSIÓN Y MEDIA TENSIÓN. | 6.02.13 | SUMINISTRO, ARRIMADA, HINCADA Y PLOMADA DE POSTE SECCIONADO DE FIBRA DE VIDRIO DE 12 M 1.050 KGF. INCLUYE EXCAVACIÓN | UND | EQUIPO | GRÚA DE BRAZO ARTICULADO | HORA | 250000 | 0.6
6 | INSTALACIONES ELÉCTRICAS PARA REDES DE DISTRIBUCIÓN EN BAJA Y MEDIA TENSIÓN | 6.02 | ESTRUCTURAS Y CABLEADO PARA REDES AÉREAS DE DISTRIBUCIÓN EN BAJA TENSIÓN Y MEDIA TENSIÓN. | 6.02.13 | SUMINISTRO, ARRIMADA, HINCADA Y PLOMADA DE POSTE SECCIONADO DE FIBRA DE VIDRIO DE 12 M 1.050 KGF. INCLUYE EXCAVACIÓN | UND | MANO DE OBRA | CUADRILLA DE INSTALACIÓNES ELÉCTRICAS ESPECIALIZADAS (FF1) | HC | 60694.1122 | 6.5
6 | INSTALACIONES ELÉCTRICAS PARA REDES DE DISTRIBUCIÓN EN BAJA Y MEDIA TENSIÓN | 6.02 | ESTRUCTURAS Y CABLEADO PARA REDES AÉREAS DE DISTRIBUCIÓN EN BAJA TENSIÓN Y MEDIA TENSIÓN. | 6.02.14 | SUMINISTRO, ARRIMADA, HINCADA Y PLOMADA DE POSTE SECCIONADO DE FIBRA DE VIDRIO DE 14 M 750 KGF. INCLUYE EXCAVACIÓN | UND | MATERIAL | POSTE FIBRA DE VIDRIO 14M 750 KGF | UND | 3513570 | 1
6 | INSTALACIONES ELÉCTRICAS PARA REDES DE DISTRIBUCIÓN EN BAJA Y MEDIA TENSIÓN | 6.02 | ESTRUCTURAS Y CABLEADO PARA REDES AÉREAS DE DISTRIBUCIÓN EN BAJA TENSIÓN Y MEDIA TENSIÓN. | 6.02.14 | SUMINISTRO, ARRIMADA, HINCADA Y PLOMADA DE POSTE SECCIONADO DE FIBRA DE VIDRIO DE 14 M 750 KGF. INCLUYE EXCAVACIÓN | UND | EQUIPO | HERRAMIENTA Y EQUIPO MENOR (%M.O.) | % | 424858.79 | 0.05
6 | INSTALACIONES ELÉCTRICAS PARA REDES DE DISTRIBUCIÓN EN BAJA Y MEDIA TENSIÓN | 6.02 | ESTRUCTURAS Y CABLEADO PARA REDES AÉREAS DE DISTRIBUCIÓN EN BAJA TENSIÓN Y MEDIA TENSIÓN. | 6.02.14 | SUMINISTRO, ARRIMADA, HINCADA Y PLOMADA DE POSTE SECCIONADO DE FIBRA DE VIDRIO DE 14 M 750 KGF. INCLUYE EXCAVACIÓN | UND | EQUIPO | GRÚA DE BRAZO ARTICULADO | HORA | 250000 | 0.65
6 | INSTALACIONES ELÉCTRICAS PARA REDES DE DISTRIBUCIÓN EN BAJA Y MEDIA TENSIÓN | 6.02 | ESTRUCTURAS Y CABLEADO PARA REDES AÉREAS DE DISTRIBUCIÓN EN BAJA TENSIÓN Y MEDIA TENSIÓN. | 6.02.14 | SUMINISTRO, ARRIMADA, HINCADA Y PLOMADA DE POSTE SECCIONADO DE FIBRA DE VIDRIO DE 14 M 750 KGF. INCLUYE EXCAVACIÓN | UND | MANO DE OBRA | CUADRILLA DE INSTALACIÓNES ELÉCTRICAS ESPECIALIZADAS (FF1) | HC | 60694.1122 | 7
6 | INSTALACIONES ELÉCTRICAS PARA REDES DE DISTRIBUCIÓN EN BAJA Y MEDIA TENSIÓN | 6.02 | ESTRUCTURAS Y CABLEADO PARA REDES AÉREAS DE DISTRIBUCIÓN EN BAJA TENSIÓN Y MEDIA TENSIÓN. | 6.02.15 | SUMINISTRO, ARRIMADA, HINCADA Y PLOMADA DE POSTE SECCIONADO DE FIBRA DE VIDRIO DE 14 M 1.050 KGF. INCLUYE EXCAVACIÓN | UND | MATERIAL | POSTE FIBRA DE VIDRIO 14M 1050 KGF | UND | 4054703.5 | 1
6 | INSTALACIONES ELÉCTRICAS PARA REDES DE DISTRIBUCIÓN EN BAJA Y MEDIA TENSIÓN | 6.02 | ESTRUCTURAS Y CABLEADO PARA REDES AÉREAS DE DISTRIBUCIÓN EN BAJA TENSIÓN Y MEDIA TENSIÓN. | 6.02.15 | SUMINISTRO, ARRIMADA, HINCADA Y PLOMADA DE POSTE SECCIONADO DE FIBRA DE VIDRIO DE 14 M 1.050 KGF. INCLUYE EXCAVACIÓN | UND | EQUIPO | HERRAMIENTA Y EQUIPO MENOR (%M.O.) | % | 424858.79 | 0.05
6 | INSTALACIONES ELÉCTRICAS PARA REDES DE DISTRIBUCIÓN EN BAJA Y MEDIA TENSIÓN | 6.02 | ESTRUCTURAS Y CABLEADO PARA REDES AÉREAS DE DISTRIBUCIÓN EN BAJA TENSIÓN Y MEDIA TENSIÓN. | 6.02.15 | SUMINISTRO, ARRIMADA, HINCADA Y PLOMADA DE POSTE SECCIONADO DE FIBRA DE VIDRIO DE 14 M 1.050 KGF. INCLUYE EXCAVACIÓN | UND | EQUIPO | GRÚA DE BRAZO ARTICULADO | HORA | 250000 | 0.65
6 | INSTALACIONES ELÉCTRICAS PARA REDES DE DISTRIBUCIÓN EN BAJA Y MEDIA TENSIÓN | 6.02 | ESTRUCTURAS Y CABLEADO PARA REDES AÉREAS DE DISTRIBUCIÓN EN BAJA TENSIÓN Y MEDIA TENSIÓN. | 6.02.15 | SUMINISTRO, ARRIMADA, HINCADA Y PLOMADA DE POSTE SECCIONADO DE FIBRA DE VIDRIO DE 14 M 1.050 KGF. INCLUYE EXCAVACIÓN | UND | MANO DE OBRA | CUADRILLA DE INSTALACIÓNES ELÉCTRICAS ESPECIALIZADAS (FF1) | HC | 60694.1122 | 7
6 | INSTALACIONES ELÉCTRICAS PARA REDES DE DISTRIBUCIÓN EN BAJA Y MEDIA TENSIÓN | 6.02 | ESTRUCTURAS Y CABLEADO PARA REDES AÉREAS DE DISTRIBUCIÓN EN BAJA TENSIÓN Y MEDIA TENSIÓN. | 6.02.16 | SUMINISTRO, ARRIMADA, HINCADA Y PLOMADA DE POSTE METÁLICO DE 8 M TIPO LÍNEA 510 KGF | UND | MATERIAL | POSTE METÁLICO DE 8 M TIPO LÍNEA 510 KGF | UND | 2185700 | 1
6 | INSTALACIONES ELÉCTRICAS PARA REDES DE DISTRIBUCIÓN EN BAJA Y MEDIA TENSIÓN | 6.02 | ESTRUCTURAS Y CABLEADO PARA REDES AÉREAS DE DISTRIBUCIÓN EN BAJA TENSIÓN Y MEDIA TENSIÓN. | 6.02.16 | SUMINISTRO, ARRIMADA, HINCADA Y PLOMADA DE POSTE METÁLICO DE 8 M TIPO LÍNEA 510 KGF | UND | EQUIPO | HERRAMIENTA Y EQUIPO MENOR (%M.O.) | % | 333817.62 | 0.05
6 | INSTALACIONES ELÉCTRICAS PARA REDES DE DISTRIBUCIÓN EN BAJA Y MEDIA TENSIÓN | 6.02 | ESTRUCTURAS Y CABLEADO PARA REDES AÉREAS DE DISTRIBUCIÓN EN BAJA TENSIÓN Y MEDIA TENSIÓN. | 6.02.16 | SUMINISTRO, ARRIMADA, HINCADA Y PLOMADA DE POSTE METÁLICO DE 8 M TIPO LÍNEA 510 KGF | UND | EQUIPO | GRÚA DE BRAZO ARTICULADO | HORA | 250000 | 0.55
6 | INSTALACIONES ELÉCTRICAS PARA REDES DE DISTRIBUCIÓN EN BAJA Y MEDIA TENSIÓN | 6.02 | ESTRUCTURAS Y CABLEADO PARA REDES AÉREAS DE DISTRIBUCIÓN EN BAJA TENSIÓN Y MEDIA TENSIÓN. | 6.02.16 | SUMINISTRO, ARRIMADA, HINCADA Y PLOMADA DE POSTE METÁLICO DE 8 M TIPO LÍNEA 510 KGF | UND | MANO DE OBRA | CUADRILLA DE INSTALACIÓNES ELÉCTRICAS ESPECIALIZADAS (FF1) | HC | 60694.1122 | 5.5
6 | INSTALACIONES ELÉCTRICAS PARA REDES DE DISTRIBUCIÓN EN BAJA Y MEDIA TENSIÓN | 6.02 | ESTRUCTURAS Y CABLEADO PARA REDES AÉREAS DE DISTRIBUCIÓN EN BAJA TENSIÓN Y MEDIA TENSIÓN. | 6.02.17 | SUMINISTRO, ARRIMADA, HINCADA Y PLOMADA DE POSTE METÁLICO DE 8 M TIPO LÍNEA 1050 KGF | UND | MATERIAL | POSTE METÁLICO DE 8 M TIPO LÍNEA 1050 KGF | UND | 2495600 | 1
6 | INSTALACIONES ELÉCTRICAS PARA REDES DE DISTRIBUCIÓN EN BAJA Y MEDIA TENSIÓN | 6.02 | ESTRUCTURAS Y CABLEADO PARA REDES AÉREAS DE DISTRIBUCIÓN EN BAJA TENSIÓN Y MEDIA TENSIÓN. | 6.02.17 | SUMINISTRO, ARRIMADA, HINCADA Y PLOMADA DE POSTE METÁLICO DE 8 M TIPO LÍNEA 1050 KGF | UND | EQUIPO | HERRAMIENTA Y EQUIPO MENOR (%M.O.) | % | 364164.67 | 0.05
6 | INSTALACIONES ELÉCTRICAS PARA REDES DE DISTRIBUCIÓN EN BAJA Y MEDIA TENSIÓN | 6.02 | ESTRUCTURAS Y CABLEADO PARA REDES AÉREAS DE DISTRIBUCIÓN EN BAJA TENSIÓN Y MEDIA TENSIÓN. | 6.02.17 | SUMINISTRO, ARRIMADA, HINCADA Y PLOMADA DE POSTE METÁLICO DE 8 M TIPO LÍNEA 1050 KGF | UND | EQUIPO | GRÚA DE BRAZO ARTICULADO | HORA | 250000 | 0.55
6 | INSTALACIONES ELÉCTRICAS PARA REDES DE DISTRIBUCIÓN EN BAJA Y MEDIA TENSIÓN | 6.02 | ESTRUCTURAS Y CABLEADO PARA REDES AÉREAS DE DISTRIBUCIÓN EN BAJA TENSIÓN Y MEDIA TENSIÓN. | 6.02.17 | SUMINISTRO, ARRIMADA, HINCADA Y PLOMADA DE POSTE METÁLICO DE 8 M TIPO LÍNEA 1050 KGF | UND | MANO DE OBRA | CUADRILLA DE INSTALACIÓNES ELÉCTRICAS ESPECIALIZADAS (FF1) | HC | 60694.1122 | 6
6 | INSTALACIONES ELÉCTRICAS PARA REDES DE DISTRIBUCIÓN EN BAJA Y MEDIA TENSIÓN | 6.02 | ESTRUCTURAS Y CABLEADO PARA REDES AÉREAS DE DISTRIBUCIÓN EN BAJA TENSIÓN Y MEDIA TENSIÓN. | 6.02.18 | SUMINISTRO, ARRIMADA, HINCADA Y PLOMADA DE POSTE METÁLICO DE 12 M TIPO LÍNEA 510 KGF | UND | MATERIAL | POSTE METÁLICO DE 12M TIPO LÍNEA 510 KGF | UND | 2886290 | 1
6 | INSTALACIONES ELÉCTRICAS PARA REDES DE DISTRIBUCIÓN EN BAJA Y MEDIA TENSIÓN | 6.02 | ESTRUCTURAS Y CABLEADO PARA REDES AÉREAS DE DISTRIBUCIÓN EN BAJA TENSIÓN Y MEDIA TENSIÓN. | 6.02.18 | SUMINISTRO, ARRIMADA, HINCADA Y PLOMADA DE POSTE METÁLICO DE 12 M TIPO LÍNEA 510 KGF | UND | EQUIPO | HERRAMIENTA Y EQUIPO MENOR (%M.O.) | % | 424858.79 | 0.05
6 | INSTALACIONES ELÉCTRICAS PARA REDES DE DISTRIBUCIÓN EN BAJA Y MEDIA TENSIÓN | 6.02 | ESTRUCTURAS Y CABLEADO PARA REDES AÉREAS DE DISTRIBUCIÓN EN BAJA TENSIÓN Y MEDIA TENSIÓN. | 6.02.18 | SUMINISTRO, ARRIMADA, HINCADA Y PLOMADA DE POSTE METÁLICO DE 12 M TIPO LÍNEA 510 KGF | UND | EQUIPO | GRÚA DE BRAZO ARTICULADO | HORA | 250000 | 0.6
6 | INSTALACIONES ELÉCTRICAS PARA REDES DE DISTRIBUCIÓN EN BAJA Y MEDIA TENSIÓN | 6.02 | ESTRUCTURAS Y CABLEADO PARA REDES AÉREAS DE DISTRIBUCIÓN EN BAJA TENSIÓN Y MEDIA TENSIÓN. | 6.02.18 | SUMINISTRO, ARRIMADA, HINCADA Y PLOMADA DE POSTE METÁLICO DE 12 M TIPO LÍNEA 510 KGF | UND | MANO DE OBRA | CUADRILLA DE INSTALACIÓNES ELÉCTRICAS ESPECIALIZADAS (FF1) | HC | 60694.1122 | 7
6 | INSTALACIONES ELÉCTRICAS PARA REDES DE DISTRIBUCIÓN EN BAJA Y MEDIA TENSIÓN | 6.02 | ESTRUCTURAS Y CABLEADO PARA REDES AÉREAS DE DISTRIBUCIÓN EN BAJA TENSIÓN Y MEDIA TENSIÓN. | 6.02.19 | SUMINISTRO, ARRIMADA, HINCADA Y PLOMADA DE POSTE METÁLICO DE 12 M TIPO LÍNEA 1050 KGF | UND | MATERIAL | POSTE METÁLICO DE 12M TIPO LÍNEA 1050 KGF | UND | 3521210 | 1
6 | INSTALACIONES ELÉCTRICAS PARA REDES DE DISTRIBUCIÓN EN BAJA Y MEDIA TENSIÓN | 6.02 | ESTRUCTURAS Y CABLEADO PARA REDES AÉREAS DE DISTRIBUCIÓN EN BAJA TENSIÓN Y MEDIA TENSIÓN. | 6.02.19 | SUMINISTRO, ARRIMADA, HINCADA Y PLOMADA DE POSTE METÁLICO DE 12 M TIPO LÍNEA 1050 KGF | UND | EQUIPO | HERRAMIENTA Y EQUIPO MENOR (%M.O.) | % | 424858.79 | 0.05
6 | INSTALACIONES ELÉCTRICAS PARA REDES DE DISTRIBUCIÓN EN BAJA Y MEDIA TENSIÓN | 6.02 | ESTRUCTURAS Y CABLEADO PARA REDES AÉREAS DE DISTRIBUCIÓN EN BAJA TENSIÓN Y MEDIA TENSIÓN. | 6.02.19 | SUMINISTRO, ARRIMADA, HINCADA Y PLOMADA DE POSTE METÁLICO DE 12 M TIPO LÍNEA 1050 KGF | UND | EQUIPO | GRÚA DE BRAZO ARTICULADO | HORA | 250000 | 0.6
6 | INSTALACIONES ELÉCTRICAS PARA REDES DE DISTRIBUCIÓN EN BAJA Y MEDIA TENSIÓN | 6.02 | ESTRUCTURAS Y CABLEADO PARA REDES AÉREAS DE DISTRIBUCIÓN EN BAJA TENSIÓN Y MEDIA TENSIÓN. | 6.02.19 | SUMINISTRO, ARRIMADA, HINCADA Y PLOMADA DE POSTE METÁLICO DE 12 M TIPO LÍNEA 1050 KGF | UND | MANO DE OBRA | CUADRILLA DE INSTALACIÓNES ELÉCTRICAS ESPECIALIZADAS (FF1) | HC | 60694.1122 | 7
6 | INSTALACIONES ELÉCTRICAS PARA REDES DE DISTRIBUCIÓN EN BAJA Y MEDIA TENSIÓN | 6.02 | ESTRUCTURAS Y CABLEADO PARA REDES AÉREAS DE DISTRIBUCIÓN EN BAJA TENSIÓN Y MEDIA TENSIÓN. | 6.02.20 | SUMINISTRO E INSTALACIÓN DE ESTRUCTURA DE PASO SENCILLO TRIANGULAR CIRCUITO TRIFÁSICO EN MEDIA TENSION (P-2101) | UND | MATERIAL | AISLADOR POLIMÉRICO DE SUSPENSIÓN TIPO PIN 15 KV | UND | 52999.9225 | 3
6 | INSTALACIONES ELÉCTRICAS PARA REDES DE DISTRIBUCIÓN EN BAJA Y MEDIA TENSIÓN | 6.02 | ESTRUCTURAS Y CABLEADO PARA REDES AÉREAS DE DISTRIBUCIÓN EN BAJA TENSIÓN Y MEDIA TENSIÓN. | 6.02.20 | SUMINISTRO E INSTALACIÓN DE ESTRUCTURA DE PASO SENCILLO TRIANGULAR CIRCUITO TRIFÁSICO EN MEDIA TENSION (P-2101) | UND | MATERIAL | ARANDELA CUADRADA DE 5/8" | UND | 654.7975 | 3
6 | INSTALACIONES ELÉCTRICAS PARA REDES DE DISTRIBUCIÓN EN BAJA Y MEDIA TENSIÓN | 6.02 | ESTRUCTURAS Y CABLEADO PARA REDES AÉREAS DE DISTRIBUCIÓN EN BAJA TENSIÓN Y MEDIA TENSIÓN. | 6.02.20 | SUMINISTRO E INSTALACIÓN DE ESTRUCTURA DE PASO SENCILLO TRIANGULAR CIRCUITO TRIFÁSICO EN MEDIA TENSION (P-2101) | UND | MATERIAL | ARANDELA REDONDA DE 1/2" | UND | 314.16 | 2
6 | INSTALACIONES ELÉCTRICAS PARA REDES DE DISTRIBUCIÓN EN BAJA Y MEDIA TENSIÓN | 6.02 | ESTRUCTURAS Y CABLEADO PARA REDES AÉREAS DE DISTRIBUCIÓN EN BAJA TENSIÓN Y MEDIA TENSIÓN. | 6.02.20 | SUMINISTRO E INSTALACIÓN DE ESTRUCTURA DE PASO SENCILLO TRIANGULAR CIRCUITO TRIFÁSICO EN MEDIA TENSION (P-2101) | UND | MATERIAL | CRUCETA METALICA DE 2 M X 3 X 3 X 1/4" | UND | 271823.2833 | 1
6 | INSTALACIONES ELÉCTRICAS PARA REDES DE DISTRIBUCIÓN EN BAJA Y MEDIA TENSIÓN | 6.02 | ESTRUCTURAS Y CABLEADO PARA REDES AÉREAS DE DISTRIBUCIÓN EN BAJA TENSIÓN Y MEDIA TENSIÓN. | 6.02.20 | SUMINISTRO E INSTALACIÓN DE ESTRUCTURA DE PASO SENCILLO TRIANGULAR CIRCUITO TRIFÁSICO EN MEDIA TENSION (P-2101) | UND | MATERIAL | DIAGONAL EN V DE 1.10 M. ENTRE HUECOS (CR. METALICA) | UND | 49024.5833 | 1
6 | INSTALACIONES ELÉCTRICAS PARA REDES DE DISTRIBUCIÓN EN BAJA Y MEDIA TENSIÓN | 6.02 | ESTRUCTURAS Y CABLEADO PARA REDES AÉREAS DE DISTRIBUCIÓN EN BAJA TENSIÓN Y MEDIA TENSIÓN. | 6.02.20 | SUMINISTRO E INSTALACIÓN DE ESTRUCTURA DE PASO SENCILLO TRIANGULAR CIRCUITO TRIFÁSICO EN MEDIA TENSION (P-2101) | UND | MATERIAL | ESPIGO PARA CRUCETA METALICA DE 5/8" | UND | 10249.885 | 2
6 | INSTALACIONES ELÉCTRICAS PARA REDES DE DISTRIBUCIÓN EN BAJA Y MEDIA TENSIÓN | 6.02 | ESTRUCTURAS Y CABLEADO PARA REDES AÉREAS DE DISTRIBUCIÓN EN BAJA TENSIÓN Y MEDIA TENSIÓN. | 6.02.20 | SUMINISTRO E INSTALACIÓN DE ESTRUCTURA DE PASO SENCILLO TRIANGULAR CIRCUITO TRIFÁSICO EN MEDIA TENSION (P-2101) | UND | MATERIAL | ESPIGO PARA EXTREMO DE POSTE 13.2 KV. | UND | 12499.98 | 1
6 | INSTALACIONES ELÉCTRICAS PARA REDES DE DISTRIBUCIÓN EN BAJA Y MEDIA TENSIÓN | 6.02 | ESTRUCTURAS Y CABLEADO PARA REDES AÉREAS DE DISTRIBUCIÓN EN BAJA TENSIÓN Y MEDIA TENSIÓN. | 6.02.20 | SUMINISTRO E INSTALACIÓN DE ESTRUCTURA DE PASO SENCILLO TRIANGULAR CIRCUITO TRIFÁSICO EN MEDIA TENSION (P-2101) | UND | MATERIAL | PERNO DE CARRUAJE DE 5/8 X 1 1/2" | UND | 3749.9934 | 1
6 | INSTALACIONES ELÉCTRICAS PARA REDES DE DISTRIBUCIÓN EN BAJA Y MEDIA TENSIÓN | 6.02 | ESTRUCTURAS Y CABLEADO PARA REDES AÉREAS DE DISTRIBUCIÓN EN BAJA TENSIÓN Y MEDIA TENSIÓN. | 6.02.20 | SUMINISTRO E INSTALACIÓN DE ESTRUCTURA DE PASO SENCILLO TRIANGULAR CIRCUITO TRIFÁSICO EN MEDIA TENSION (P-2101) | UND | MATERIAL | PERNO DE MAQUINA DE 5/8 X 10" | UND | 9483.9906 | 1
6 | INSTALACIONES ELÉCTRICAS PARA REDES DE DISTRIBUCIÓN EN BAJA Y MEDIA TENSIÓN | 6.02 | ESTRUCTURAS Y CABLEADO PARA REDES AÉREAS DE DISTRIBUCIÓN EN BAJA TENSIÓN Y MEDIA TENSIÓN. | 6.02.20 | SUMINISTRO E INSTALACIÓN DE ESTRUCTURA DE PASO SENCILLO TRIANGULAR CIRCUITO TRIFÁSICO EN MEDIA TENSION (P-2101) | UND | MATERIAL | PERNO DE MAQUINA DE 5/8 X 12" | UND | 10113.6236 | 1
6 | INSTALACIONES ELÉCTRICAS PARA REDES DE DISTRIBUCIÓN EN BAJA Y MEDIA TENSIÓN | 6.02 | ESTRUCTURAS Y CABLEADO PARA REDES AÉREAS DE DISTRIBUCIÓN EN BAJA TENSIÓN Y MEDIA TENSIÓN. | 6.02.20 | SUMINISTRO E INSTALACIÓN DE ESTRUCTURA DE PASO SENCILLO TRIANGULAR CIRCUITO TRIFÁSICO EN MEDIA TENSION (P-2101) | UND | EQUIPO | HERRAMIENTA Y EQUIPO MENOR (%M.O.) | % | 212429.39 | 0.05
6 | INSTALACIONES ELÉCTRICAS PARA REDES DE DISTRIBUCIÓN EN BAJA Y MEDIA TENSIÓN | 6.02 | ESTRUCTURAS Y CABLEADO PARA REDES AÉREAS DE DISTRIBUCIÓN EN BAJA TENSIÓN Y MEDIA TENSIÓN. | 6.02.20 | SUMINISTRO E INSTALACIÓN DE ESTRUCTURA DE PASO SENCILLO TRIANGULAR CIRCUITO TRIFÁSICO EN MEDIA TENSION (P-2101) | UND | EQUIPO | GRÚA DE BRAZO ARTICULADO | HORA | 250000 | 0.4
6 | INSTALACIONES ELÉCTRICAS PARA REDES DE DISTRIBUCIÓN EN BAJA Y MEDIA TENSIÓN | 6.02 | ESTRUCTURAS Y CABLEADO PARA REDES AÉREAS DE DISTRIBUCIÓN EN BAJA TENSIÓN Y MEDIA TENSIÓN. | 6.02.20 | SUMINISTRO E INSTALACIÓN DE ESTRUCTURA DE PASO SENCILLO TRIANGULAR CIRCUITO TRIFÁSICO EN MEDIA TENSION (P-2101) | UND | MANO DE OBRA | CUADRILLA DE INSTALACIÓNES ELÉCTRICAS ESPECIALIZADAS (FF1) | HC | 60694.1122 | 3.5
6 | INSTALACIONES ELÉCTRICAS PARA REDES DE DISTRIBUCIÓN EN BAJA Y MEDIA TENSIÓN | 6.02 | ESTRUCTURAS Y CABLEADO PARA REDES AÉREAS DE DISTRIBUCIÓN EN BAJA TENSIÓN Y MEDIA TENSIÓN. | 6.02.21 | SUMINISTRO E INSTALACIÓN DE ESTRUCTURA DE RETENCIÓN DOBLE SIN CRUCETA CIRCUITO BIFÁSICO (RH-2200) | UND | MATERIAL | AISLADOR POLIMERICO SUSPENSIÓN 15 KV | UND | 61324.6668 | 4
6 | INSTALACIONES ELÉCTRICAS PARA REDES DE DISTRIBUCIÓN EN BAJA Y MEDIA TENSIÓN | 6.02 | ESTRUCTURAS Y CABLEADO PARA REDES AÉREAS DE DISTRIBUCIÓN EN BAJA TENSIÓN Y MEDIA TENSIÓN. | 6.02.21 | SUMINISTRO E INSTALACIÓN DE ESTRUCTURA DE RETENCIÓN DOBLE SIN CRUCETA CIRCUITO BIFÁSICO (RH-2200) | UND | MATERIAL | AISLADOR POLIMÉRICO DE SUSPENSIÓN TIPO PIN 15 KV | UND | 52999.9225 | 2
6 | INSTALACIONES ELÉCTRICAS PARA REDES DE DISTRIBUCIÓN EN BAJA Y MEDIA TENSIÓN | 6.02 | ESTRUCTURAS Y CABLEADO PARA REDES AÉREAS DE DISTRIBUCIÓN EN BAJA TENSIÓN Y MEDIA TENSIÓN. | 6.02.21 | SUMINISTRO E INSTALACIÓN DE ESTRUCTURA DE RETENCIÓN DOBLE SIN CRUCETA CIRCUITO BIFÁSICO (RH-2200) | UND | MATERIAL | AISLADOR TIPO TENSOR PARA 13.2 KV | UND | 11539.9774 | 1
6 | INSTALACIONES ELÉCTRICAS PARA REDES DE DISTRIBUCIÓN EN BAJA Y MEDIA TENSIÓN | 6.02 | ESTRUCTURAS Y CABLEADO PARA REDES AÉREAS DE DISTRIBUCIÓN EN BAJA TENSIÓN Y MEDIA TENSIÓN. | 6.02.21 | SUMINISTRO E INSTALACIÓN DE ESTRUCTURA DE RETENCIÓN DOBLE SIN CRUCETA CIRCUITO BIFÁSICO (RH-2200) | UND | MATERIAL | ARANDELA CUADRADA DE 5/8" | UND | 654.7975 | 4
6 | INSTALACIONES ELÉCTRICAS PARA REDES DE DISTRIBUCIÓN EN BAJA Y MEDIA TENSIÓN | 6.02 | ESTRUCTURAS Y CABLEADO PARA REDES AÉREAS DE DISTRIBUCIÓN EN BAJA TENSIÓN Y MEDIA TENSIÓN. | 6.02.21 | SUMINISTRO E INSTALACIÓN DE ESTRUCTURA DE RETENCIÓN DOBLE SIN CRUCETA CIRCUITO BIFÁSICO (RH-2200) | UND | MATERIAL | CABLE DE ACERO GALVANIZADO 1/4" EXTRA-RESISTENTE | ML | 3205.595 | 5
6 | INSTALACIONES ELÉCTRICAS PARA REDES DE DISTRIBUCIÓN EN BAJA Y MEDIA TENSIÓN | 6.02 | ESTRUCTURAS Y CABLEADO PARA REDES AÉREAS DE DISTRIBUCIÓN EN BAJA TENSIÓN Y MEDIA TENSIÓN. | 6.02.21 | SUMINISTRO E INSTALACIÓN DE ESTRUCTURA DE RETENCIÓN DOBLE SIN CRUCETA CIRCUITO BIFÁSICO (RH-2200) | UND | MATERIAL | ESLABON DE ENGANCHE PASADOR Y OJAL | UND | 14046.76 | 4
6 | INSTALACIONES ELÉCTRICAS PARA REDES DE DISTRIBUCIÓN EN BAJA Y MEDIA TENSIÓN | 6.02 | ESTRUCTURAS Y CABLEADO PARA REDES AÉREAS DE DISTRIBUCIÓN EN BAJA TENSIÓN Y MEDIA TENSIÓN. | 6.02.21 | SUMINISTRO E INSTALACIÓN DE ESTRUCTURA DE RETENCIÓN DOBLE SIN CRUCETA CIRCUITO BIFÁSICO (RH-2200) | UND | MATERIAL | ESPARRAGO DE 5/8 X 10" INCLUYE 4 TUERCAS Y 4 ARANDELAS | UND | 8626.4528 | 2
6 | INSTALACIONES ELÉCTRICAS PARA REDES DE DISTRIBUCIÓN EN BAJA Y MEDIA TENSIÓN | 6.02 | ESTRUCTURAS Y CABLEADO PARA REDES AÉREAS DE DISTRIBUCIÓN EN BAJA TENSIÓN Y MEDIA TENSIÓN. | 6.02.21 | SUMINISTRO E INSTALACIÓN DE ESTRUCTURA DE RETENCIÓN DOBLE SIN CRUCETA CIRCUITO BIFÁSICO (RH-2200) | UND | MATERIAL | ESPIGO PARA EXTREMO DE POSTE 13.2 KV. | UND | 12499.98 | 2
6 | INSTALACIONES ELÉCTRICAS PARA REDES DE DISTRIBUCIÓN EN BAJA Y MEDIA TENSIÓN | 6.02 | ESTRUCTURAS Y CABLEADO PARA REDES AÉREAS DE DISTRIBUCIÓN EN BAJA TENSIÓN Y MEDIA TENSIÓN. | 6.02.21 | SUMINISTRO E INSTALACIÓN DE ESTRUCTURA DE RETENCIÓN DOBLE SIN CRUCETA CIRCUITO BIFÁSICO (RH-2200) | UND | MATERIAL | GRAPA DE RETENCION PARA CABLE # 4 - 2/0 ACSR | UND | 47600.1037 | 4
6 | INSTALACIONES ELÉCTRICAS PARA REDES DE DISTRIBUCIÓN EN BAJA Y MEDIA TENSIÓN | 6.02 | ESTRUCTURAS Y CABLEADO PARA REDES AÉREAS DE DISTRIBUCIÓN EN BAJA TENSIÓN Y MEDIA TENSIÓN. | 6.02.21 | SUMINISTRO E INSTALACIÓN DE ESTRUCTURA DE RETENCIÓN DOBLE SIN CRUCETA CIRCUITO BIFÁSICO (RH-2200) | UND | MATERIAL | GRAPA PRESORA RL 11 3 PERNOS DE 1 1/2 X 3/8" X 6" | UND | 13499.8836 | 4
6 | INSTALACIONES ELÉCTRICAS PARA REDES DE DISTRIBUCIÓN EN BAJA Y MEDIA TENSIÓN | 6.02 | ESTRUCTURAS Y CABLEADO PARA REDES AÉREAS DE DISTRIBUCIÓN EN BAJA TENSIÓN Y MEDIA TENSIÓN. | 6.02.21 | SUMINISTRO E INSTALACIÓN DE ESTRUCTURA DE RETENCIÓN DOBLE SIN CRUCETA CIRCUITO BIFÁSICO (RH-2200) | UND | MATERIAL | PERNO DE MAQUINA DE 5/8 X 8" | UND | 7393.655 | 4
6 | INSTALACIONES ELÉCTRICAS PARA REDES DE DISTRIBUCIÓN EN BAJA Y MEDIA TENSIÓN | 6.02 | ESTRUCTURAS Y CABLEADO PARA REDES AÉREAS DE DISTRIBUCIÓN EN BAJA TENSIÓN Y MEDIA TENSIÓN. | 6.02.21 | SUMINISTRO E INSTALACIÓN DE ESTRUCTURA DE RETENCIÓN DOBLE SIN CRUCETA CIRCUITO BIFÁSICO (RH-2200) | UND | EQUIPO | HERRAMIENTA Y EQUIPO MENOR (%M.O.) | % | 212429.39 | 0.05
6 | INSTALACIONES ELÉCTRICAS PARA REDES DE DISTRIBUCIÓN EN BAJA Y MEDIA TENSIÓN | 6.02 | ESTRUCTURAS Y CABLEADO PARA REDES AÉREAS DE DISTRIBUCIÓN EN BAJA TENSIÓN Y MEDIA TENSIÓN. | 6.02.21 | SUMINISTRO E INSTALACIÓN DE ESTRUCTURA DE RETENCIÓN DOBLE SIN CRUCETA CIRCUITO BIFÁSICO (RH-2200) | UND | EQUIPO | GRÚA DE BRAZO ARTICULADO | HORA | 250000 | 0.4
6 | INSTALACIONES ELÉCTRICAS PARA REDES DE DISTRIBUCIÓN EN BAJA Y MEDIA TENSIÓN | 6.02 | ESTRUCTURAS Y CABLEADO PARA REDES AÉREAS DE DISTRIBUCIÓN EN BAJA TENSIÓN Y MEDIA TENSIÓN. | 6.02.21 | SUMINISTRO E INSTALACIÓN DE ESTRUCTURA DE RETENCIÓN DOBLE SIN CRUCETA CIRCUITO BIFÁSICO (RH-2200) | UND | MANO DE OBRA | CUADRILLA DE INSTALACIÓNES ELÉCTRICAS ESPECIALIZADAS (FF1) | HC | 60694.1122 | 3.5
6 | INSTALACIONES ELÉCTRICAS PARA REDES DE DISTRIBUCIÓN EN BAJA Y MEDIA TENSIÓN | 6.02 | ESTRUCTURAS Y CABLEADO PARA REDES AÉREAS DE DISTRIBUCIÓN EN BAJA TENSIÓN Y MEDIA TENSIÓN. | 6.02.22 | SUMINISTRO E INSTALACIÓN DE ESTRUCTURA DE FINAL DE CIRCUITO BIFÁSICO EN DOS POSTES (RH-2201) | UND | MATERIAL | AISLADOR POLIMERICO SUSPENSIÓN 15 KV | UND | 61324.6668 | 2
6 | INSTALACIONES ELÉCTRICAS PARA REDES DE DISTRIBUCIÓN EN BAJA Y MEDIA TENSIÓN | 6.02 | ESTRUCTURAS Y CABLEADO PARA REDES AÉREAS DE DISTRIBUCIÓN EN BAJA TENSIÓN Y MEDIA TENSIÓN. | 6.02.22 | SUMINISTRO E INSTALACIÓN DE ESTRUCTURA DE FINAL DE CIRCUITO BIFÁSICO EN DOS POSTES (RH-2201) | UND | MATERIAL | AISLADOR TIPO TENSOR PARA 13.2 KV | UND | 11539.9774 | 1
6 | INSTALACIONES ELÉCTRICAS PARA REDES DE DISTRIBUCIÓN EN BAJA Y MEDIA TENSIÓN | 6.02 | ESTRUCTURAS Y CABLEADO PARA REDES AÉREAS DE DISTRIBUCIÓN EN BAJA TENSIÓN Y MEDIA TENSIÓN. | 6.02.22 | SUMINISTRO E INSTALACIÓN DE ESTRUCTURA DE FINAL DE CIRCUITO BIFÁSICO EN DOS POSTES (RH-2201) | UND | MATERIAL | ARANDELA CUADRADA DE 5/8" | UND | 654.7975 | 4
6 | INSTALACIONES ELÉCTRICAS PARA REDES DE DISTRIBUCIÓN EN BAJA Y MEDIA TENSIÓN | 6.02 | ESTRUCTURAS Y CABLEADO PARA REDES AÉREAS DE DISTRIBUCIÓN EN BAJA TENSIÓN Y MEDIA TENSIÓN. | 6.02.22 | SUMINISTRO E INSTALACIÓN DE ESTRUCTURA DE FINAL DE CIRCUITO BIFÁSICO EN DOS POSTES (RH-2201) | UND | MATERIAL | CABLE DE ACERO GALVANIZADO 1/4" EXTRA-RESISTENTE | ML | 3205.595 | 5
6 | INSTALACIONES ELÉCTRICAS PARA REDES DE DISTRIBUCIÓN EN BAJA Y MEDIA TENSIÓN | 6.02 | ESTRUCTURAS Y CABLEADO PARA REDES AÉREAS DE DISTRIBUCIÓN EN BAJA TENSIÓN Y MEDIA TENSIÓN. | 6.02.22 | SUMINISTRO E INSTALACIÓN DE ESTRUCTURA DE FINAL DE CIRCUITO BIFÁSICO EN DOS POSTES (RH-2201) | UND | MATERIAL | ESLABON DE ENGANCHE PASADOR Y OJAL | UND | 14046.76 | 2
6 | INSTALACIONES ELÉCTRICAS PARA REDES DE DISTRIBUCIÓN EN BAJA Y MEDIA TENSIÓN | 6.02 | ESTRUCTURAS Y CABLEADO PARA REDES AÉREAS DE DISTRIBUCIÓN EN BAJA TENSIÓN Y MEDIA TENSIÓN. | 6.02.22 | SUMINISTRO E INSTALACIÓN DE ESTRUCTURA DE FINAL DE CIRCUITO BIFÁSICO EN DOS POSTES (RH-2201) | UND | MATERIAL | GRAPA DE RETENCION PARA CABLE # 4 - 2/0 ACSR | UND | 47600.1037 | 2
6 | INSTALACIONES ELÉCTRICAS PARA REDES DE DISTRIBUCIÓN EN BAJA Y MEDIA TENSIÓN | 6.02 | ESTRUCTURAS Y CABLEADO PARA REDES AÉREAS DE DISTRIBUCIÓN EN BAJA TENSIÓN Y MEDIA TENSIÓN. | 6.02.22 | SUMINISTRO E INSTALACIÓN DE ESTRUCTURA DE FINAL DE CIRCUITO BIFÁSICO EN DOS POSTES (RH-2201) | UND | MATERIAL | GRAPA PRESORA RL 11 3 PERNOS DE 1 1/2 X 3/8" X 6" | UND | 13499.8836 | 4
6 | INSTALACIONES ELÉCTRICAS PARA REDES DE DISTRIBUCIÓN EN BAJA Y MEDIA TENSIÓN | 6.02 | ESTRUCTURAS Y CABLEADO PARA REDES AÉREAS DE DISTRIBUCIÓN EN BAJA TENSIÓN Y MEDIA TENSIÓN. | 6.02.22 | SUMINISTRO E INSTALACIÓN DE ESTRUCTURA DE FINAL DE CIRCUITO BIFÁSICO EN DOS POSTES (RH-2201) | UND | MATERIAL | PERNO DE MAQUINA DE 5/8 X 8" | UND | 7393.655 | 2
6 | INSTALACIONES ELÉCTRICAS PARA REDES DE DISTRIBUCIÓN EN BAJA Y MEDIA TENSIÓN | 6.02 | ESTRUCTURAS Y CABLEADO PARA REDES AÉREAS DE DISTRIBUCIÓN EN BAJA TENSIÓN Y MEDIA TENSIÓN. | 6.02.22 | SUMINISTRO E INSTALACIÓN DE ESTRUCTURA DE FINAL DE CIRCUITO BIFÁSICO EN DOS POSTES (RH-2201) | UND | MATERIAL | TUERCA DE OJO ALARGADO DE 5/8" | UND | 15583.645 | 2
6 | INSTALACIONES ELÉCTRICAS PARA REDES DE DISTRIBUCIÓN EN BAJA Y MEDIA TENSIÓN | 6.02 | ESTRUCTURAS Y CABLEADO PARA REDES AÉREAS DE DISTRIBUCIÓN EN BAJA TENSIÓN Y MEDIA TENSIÓN. | 6.02.22 | SUMINISTRO E INSTALACIÓN DE ESTRUCTURA DE FINAL DE CIRCUITO BIFÁSICO EN DOS POSTES (RH-2201) | UND | EQUIPO | HERRAMIENTA Y EQUIPO MENOR (%M.O.) | % | 212429.39 | 0.05
6 | INSTALACIONES ELÉCTRICAS PARA REDES DE DISTRIBUCIÓN EN BAJA Y MEDIA TENSIÓN | 6.02 | ESTRUCTURAS Y CABLEADO PARA REDES AÉREAS DE DISTRIBUCIÓN EN BAJA TENSIÓN Y MEDIA TENSIÓN. | 6.02.22 | SUMINISTRO E INSTALACIÓN DE ESTRUCTURA DE FINAL DE CIRCUITO BIFÁSICO EN DOS POSTES (RH-2201) | UND | EQUIPO | GRÚA DE BRAZO ARTICULADO | HORA | 250000 | 0.4
6 | INSTALACIONES ELÉCTRICAS PARA REDES DE DISTRIBUCIÓN EN BAJA Y MEDIA TENSIÓN | 6.02 | ESTRUCTURAS Y CABLEADO PARA REDES AÉREAS DE DISTRIBUCIÓN EN BAJA TENSIÓN Y MEDIA TENSIÓN. | 6.02.22 | SUMINISTRO E INSTALACIÓN DE ESTRUCTURA DE FINAL DE CIRCUITO BIFÁSICO EN DOS POSTES (RH-2201) | UND | MANO DE OBRA | CUADRILLA DE INSTALACIÓNES ELÉCTRICAS ESPECIALIZADAS (FF1) | HC | 60694.1122 | 3.5
6 | INSTALACIONES ELÉCTRICAS PARA REDES DE DISTRIBUCIÓN EN BAJA Y MEDIA TENSIÓN | 6.02 | ESTRUCTURAS Y CABLEADO PARA REDES AÉREAS DE DISTRIBUCIÓN EN BAJA TENSIÓN Y MEDIA TENSIÓN. | 6.02.23 | SUMINISTRO E INSTALACIÓN DE ESTRUCTURA DE PASO PIN SENCILLO EN H DOBLE PLANO CIRCUITO TRIFÁSICO (PH-2201) | UND | MATERIAL | AISLADOR POLIMÉRICO DE SUSPENSIÓN TIPO PIN 15 KV | UND | 52999.9225 | 3
6 | INSTALACIONES ELÉCTRICAS PARA REDES DE DISTRIBUCIÓN EN BAJA Y MEDIA TENSIÓN | 6.02 | ESTRUCTURAS Y CABLEADO PARA REDES AÉREAS DE DISTRIBUCIÓN EN BAJA TENSIÓN Y MEDIA TENSIÓN. | 6.02.23 | SUMINISTRO E INSTALACIÓN DE ESTRUCTURA DE PASO PIN SENCILLO EN H DOBLE PLANO CIRCUITO TRIFÁSICO (PH-2201) | UND | MATERIAL | ARANDELA CUADRADA DE 5/8" | UND | 654.7975 | 8
6 | INSTALACIONES ELÉCTRICAS PARA REDES DE DISTRIBUCIÓN EN BAJA Y MEDIA TENSIÓN | 6.02 | ESTRUCTURAS Y CABLEADO PARA REDES AÉREAS DE DISTRIBUCIÓN EN BAJA TENSIÓN Y MEDIA TENSIÓN. | 6.02.23 | SUMINISTRO E INSTALACIÓN DE ESTRUCTURA DE PASO PIN SENCILLO EN H DOBLE PLANO CIRCUITO TRIFÁSICO (PH-2201) | UND | MATERIAL | CRUCETA METALICA DE 2 M X 3 X 3 X 1/4" | UND | 271823.2833 | 1
6 | INSTALACIONES ELÉCTRICAS PARA REDES DE DISTRIBUCIÓN EN BAJA Y MEDIA TENSIÓN | 6.02 | ESTRUCTURAS Y CABLEADO PARA REDES AÉREAS DE DISTRIBUCIÓN EN BAJA TENSIÓN Y MEDIA TENSIÓN. | 6.02.23 | SUMINISTRO E INSTALACIÓN DE ESTRUCTURA DE PASO PIN SENCILLO EN H DOBLE PLANO CIRCUITO TRIFÁSICO (PH-2201) | UND | MATERIAL | CRUCETA METALICA DE 4 M X 3 X 3 X 1/4" | UND | 180383.275 | 1
6 | INSTALACIONES ELÉCTRICAS PARA REDES DE DISTRIBUCIÓN EN BAJA Y MEDIA TENSIÓN | 6.02 | ESTRUCTURAS Y CABLEADO PARA REDES AÉREAS DE DISTRIBUCIÓN EN BAJA TENSIÓN Y MEDIA TENSIÓN. | 6.02.23 | SUMINISTRO E INSTALACIÓN DE ESTRUCTURA DE PASO PIN SENCILLO EN H DOBLE PLANO CIRCUITO TRIFÁSICO (PH-2201) | UND | MATERIAL | ESPIGO PARA CRUCETA METALICA DE 5/8" | UND | 10249.885 | 3
6 | INSTALACIONES ELÉCTRICAS PARA REDES DE DISTRIBUCIÓN EN BAJA Y MEDIA TENSIÓN | 6.02 | ESTRUCTURAS Y CABLEADO PARA REDES AÉREAS DE DISTRIBUCIÓN EN BAJA TENSIÓN Y MEDIA TENSIÓN. | 6.02.23 | SUMINISTRO E INSTALACIÓN DE ESTRUCTURA DE PASO PIN SENCILLO EN H DOBLE PLANO CIRCUITO TRIFÁSICO (PH-2201) | UND | MATERIAL | PERNO DE MAQUINA DE 5/8 X 8" | UND | 7393.655 | 2
6 | INSTALACIONES ELÉCTRICAS PARA REDES DE DISTRIBUCIÓN EN BAJA Y MEDIA TENSIÓN | 6.02 | ESTRUCTURAS Y CABLEADO PARA REDES AÉREAS DE DISTRIBUCIÓN EN BAJA TENSIÓN Y MEDIA TENSIÓN. | 6.02.23 | SUMINISTRO E INSTALACIÓN DE ESTRUCTURA DE PASO PIN SENCILLO EN H DOBLE PLANO CIRCUITO TRIFÁSICO (PH-2201) | UND | MATERIAL | PERNO DE MAQUINA DE 5/8 X 12" | UND | 10113.6236 | 2
6 | INSTALACIONES ELÉCTRICAS PARA REDES DE DISTRIBUCIÓN EN BAJA Y MEDIA TENSIÓN | 6.02 | ESTRUCTURAS Y CABLEADO PARA REDES AÉREAS DE DISTRIBUCIÓN EN BAJA TENSIÓN Y MEDIA TENSIÓN. | 6.02.23 | SUMINISTRO E INSTALACIÓN DE ESTRUCTURA DE PASO PIN SENCILLO EN H DOBLE PLANO CIRCUITO TRIFÁSICO (PH-2201) | UND | EQUIPO | HERRAMIENTA Y EQUIPO MENOR (%M.O.) | % | 212429.39 | 0.05
6 | INSTALACIONES ELÉCTRICAS PARA REDES DE DISTRIBUCIÓN EN BAJA Y MEDIA TENSIÓN | 6.02 | ESTRUCTURAS Y CABLEADO PARA REDES AÉREAS DE DISTRIBUCIÓN EN BAJA TENSIÓN Y MEDIA TENSIÓN. | 6.02.23 | SUMINISTRO E INSTALACIÓN DE ESTRUCTURA DE PASO PIN SENCILLO EN H DOBLE PLANO CIRCUITO TRIFÁSICO (PH-2201) | UND | EQUIPO | GRÚA DE BRAZO ARTICULADO | HORA | 250000 | 0.4
6 | INSTALACIONES ELÉCTRICAS PARA REDES DE DISTRIBUCIÓN EN BAJA Y MEDIA TENSIÓN | 6.02 | ESTRUCTURAS Y CABLEADO PARA REDES AÉREAS DE DISTRIBUCIÓN EN BAJA TENSIÓN Y MEDIA TENSIÓN. | 6.02.23 | SUMINISTRO E INSTALACIÓN DE ESTRUCTURA DE PASO PIN SENCILLO EN H DOBLE PLANO CIRCUITO TRIFÁSICO (PH-2201) | UND | MANO DE OBRA | CUADRILLA DE INSTALACIÓNES ELÉCTRICAS ESPECIALIZADAS (FF1) | HC | 60694.1122 | 3.5
6 | INSTALACIONES ELÉCTRICAS PARA REDES DE DISTRIBUCIÓN EN BAJA Y MEDIA TENSIÓN | 6.02 | ESTRUCTURAS Y CABLEADO PARA REDES AÉREAS DE DISTRIBUCIÓN EN BAJA TENSIÓN Y MEDIA TENSIÓN. | 6.02.24 | SUMINISTRO E INSTALACIÓN DE ESTRUCTURA DE FINAL DE CIRCUITO EN H HORIZONTAL CIRCUITO BIFÁSICO (RH-2215) | UND | MATERIAL | AISLADOR POLIMERICO SUSPENSIÓN 15 KV | UND | 61324.6668 | 2
6 | INSTALACIONES ELÉCTRICAS PARA REDES DE DISTRIBUCIÓN EN BAJA Y MEDIA TENSIÓN | 6.02 | ESTRUCTURAS Y CABLEADO PARA REDES AÉREAS DE DISTRIBUCIÓN EN BAJA TENSIÓN Y MEDIA TENSIÓN. | 6.02.24 | SUMINISTRO E INSTALACIÓN DE ESTRUCTURA DE FINAL DE CIRCUITO EN H HORIZONTAL CIRCUITO BIFÁSICO (RH-2215) | UND | MATERIAL | ARANDELA CUADRADA DE 5/8" | UND | 654.7975 | 4
6 | INSTALACIONES ELÉCTRICAS PARA REDES DE DISTRIBUCIÓN EN BAJA Y MEDIA TENSIÓN | 6.02 | ESTRUCTURAS Y CABLEADO PARA REDES AÉREAS DE DISTRIBUCIÓN EN BAJA TENSIÓN Y MEDIA TENSIÓN. | 6.02.24 | SUMINISTRO E INSTALACIÓN DE ESTRUCTURA DE FINAL DE CIRCUITO EN H HORIZONTAL CIRCUITO BIFÁSICO (RH-2215) | UND | MATERIAL | CRUCETA METALICA DE 2 M X 3 X 3 X 1/4" | UND | 271823.2833 | 2
6 | INSTALACIONES ELÉCTRICAS PARA REDES DE DISTRIBUCIÓN EN BAJA Y MEDIA TENSIÓN | 6.02 | ESTRUCTURAS Y CABLEADO PARA REDES AÉREAS DE DISTRIBUCIÓN EN BAJA TENSIÓN Y MEDIA TENSIÓN. | 6.02.24 | SUMINISTRO E INSTALACIÓN DE ESTRUCTURA DE FINAL DE CIRCUITO EN H HORIZONTAL CIRCUITO BIFÁSICO (RH-2215) | UND | MATERIAL | ESLABON DE ENGANCHE PASADOR Y OJAL | UND | 14046.76 | 2
6 | INSTALACIONES ELÉCTRICAS PARA REDES DE DISTRIBUCIÓN EN BAJA Y MEDIA TENSIÓN | 6.02 | ESTRUCTURAS Y CABLEADO PARA REDES AÉREAS DE DISTRIBUCIÓN EN BAJA TENSIÓN Y MEDIA TENSIÓN. | 6.02.24 | SUMINISTRO E INSTALACIÓN DE ESTRUCTURA DE FINAL DE CIRCUITO EN H HORIZONTAL CIRCUITO BIFÁSICO (RH-2215) | UND | MATERIAL | ESPARRAGO DE 5/8 X 12" INCLUYE 4 TUERCAS Y 4 ARANDELAS | UND | 11795.075 | 3
6 | INSTALACIONES ELÉCTRICAS PARA REDES DE DISTRIBUCIÓN EN BAJA Y MEDIA TENSIÓN | 6.02 | ESTRUCTURAS Y CABLEADO PARA REDES AÉREAS DE DISTRIBUCIÓN EN BAJA TENSIÓN Y MEDIA TENSIÓN. | 6.02.24 | SUMINISTRO E INSTALACIÓN DE ESTRUCTURA DE FINAL DE CIRCUITO EN H HORIZONTAL CIRCUITO BIFÁSICO (RH-2215) | UND | MATERIAL | GRAPA DE RETENCION PARA CABLE # 4 - 2/0 ACSR | UND | 47600.1037 | 2
6 | INSTALACIONES ELÉCTRICAS PARA REDES DE DISTRIBUCIÓN EN BAJA Y MEDIA TENSIÓN | 6.02 | ESTRUCTURAS Y CABLEADO PARA REDES AÉREAS DE DISTRIBUCIÓN EN BAJA TENSIÓN Y MEDIA TENSIÓN. | 6.02.24 | SUMINISTRO E INSTALACIÓN DE ESTRUCTURA DE FINAL DE CIRCUITO EN H HORIZONTAL CIRCUITO BIFÁSICO (RH-2215) | UND | MATERIAL | PERNO DE MAQUINA DE 5/8 X 8" | UND | 7393.655 | 2
6 | INSTALACIONES ELÉCTRICAS PARA REDES DE DISTRIBUCIÓN EN BAJA Y MEDIA TENSIÓN | 6.02 | ESTRUCTURAS Y CABLEADO PARA REDES AÉREAS DE DISTRIBUCIÓN EN BAJA TENSIÓN Y MEDIA TENSIÓN. | 6.02.24 | SUMINISTRO E INSTALACIÓN DE ESTRUCTURA DE FINAL DE CIRCUITO EN H HORIZONTAL CIRCUITO BIFÁSICO (RH-2215) | UND | MATERIAL | TUERCA DE OJO ALARGADO DE 5/8" | UND | 15583.645 | 2
6 | INSTALACIONES ELÉCTRICAS PARA REDES DE DISTRIBUCIÓN EN BAJA Y MEDIA TENSIÓN | 6.02 | ESTRUCTURAS Y CABLEADO PARA REDES AÉREAS DE DISTRIBUCIÓN EN BAJA TENSIÓN Y MEDIA TENSIÓN. | 6.02.24 | SUMINISTRO E INSTALACIÓN DE ESTRUCTURA DE FINAL DE CIRCUITO EN H HORIZONTAL CIRCUITO BIFÁSICO (RH-2215) | UND | EQUIPO | HERRAMIENTA Y EQUIPO MENOR (%M.O.) | % | 212429.39 | 0.05
6 | INSTALACIONES ELÉCTRICAS PARA REDES DE DISTRIBUCIÓN EN BAJA Y MEDIA TENSIÓN | 6.02 | ESTRUCTURAS Y CABLEADO PARA REDES AÉREAS DE DISTRIBUCIÓN EN BAJA TENSIÓN Y MEDIA TENSIÓN. | 6.02.24 | SUMINISTRO E INSTALACIÓN DE ESTRUCTURA DE FINAL DE CIRCUITO EN H HORIZONTAL CIRCUITO BIFÁSICO (RH-2215) | UND | EQUIPO | GRÚA DE BRAZO ARTICULADO | HORA | 250000 | 0.4
6 | INSTALACIONES ELÉCTRICAS PARA REDES DE DISTRIBUCIÓN EN BAJA Y MEDIA TENSIÓN | 6.02 | ESTRUCTURAS Y CABLEADO PARA REDES AÉREAS DE DISTRIBUCIÓN EN BAJA TENSIÓN Y MEDIA TENSIÓN. | 6.02.24 | SUMINISTRO E INSTALACIÓN DE ESTRUCTURA DE FINAL DE CIRCUITO EN H HORIZONTAL CIRCUITO BIFÁSICO (RH-2215) | UND | MANO DE OBRA | CUADRILLA DE INSTALACIÓNES ELÉCTRICAS ESPECIALIZADAS (FF1) | HC | 60694.1122 | 3.5
6 | INSTALACIONES ELÉCTRICAS PARA REDES DE DISTRIBUCIÓN EN BAJA Y MEDIA TENSIÓN | 6.02 | ESTRUCTURAS Y CABLEADO PARA REDES AÉREAS DE DISTRIBUCIÓN EN BAJA TENSIÓN Y MEDIA TENSIÓN. | 6.02.25 | SUMINISTRO E INSTALACIÓN DE ESTRUCTURA DE RETENCION DOBLE EN H DOBLE PLANO, CRUCETA 2 Y 4 M (RH-2230) | UND | MATERIAL | AISLADOR POLIMERICO SUSPENSIÓN 15 KV | UND | 61324.6668 | 6
6 | INSTALACIONES ELÉCTRICAS PARA REDES DE DISTRIBUCIÓN EN BAJA Y MEDIA TENSIÓN | 6.02 | ESTRUCTURAS Y CABLEADO PARA REDES AÉREAS DE DISTRIBUCIÓN EN BAJA TENSIÓN Y MEDIA TENSIÓN. | 6.02.25 | SUMINISTRO E INSTALACIÓN DE ESTRUCTURA DE RETENCION DOBLE EN H DOBLE PLANO, CRUCETA 2 Y 4 M (RH-2230) | UND | MATERIAL | ARANDELA CUADRADA DE 5/8" | UND | 654.7975 | 8
6 | INSTALACIONES ELÉCTRICAS PARA REDES DE DISTRIBUCIÓN EN BAJA Y MEDIA TENSIÓN | 6.02 | ESTRUCTURAS Y CABLEADO PARA REDES AÉREAS DE DISTRIBUCIÓN EN BAJA TENSIÓN Y MEDIA TENSIÓN. | 6.02.25 | SUMINISTRO E INSTALACIÓN DE ESTRUCTURA DE RETENCION DOBLE EN H DOBLE PLANO, CRUCETA 2 Y 4 M (RH-2230) | UND | MATERIAL | CRUCETA METALICA DE 2 M X 3 X 3 X 1/4" | UND | 271823.2833 | 2
6 | INSTALACIONES ELÉCTRICAS PARA REDES DE DISTRIBUCIÓN EN BAJA Y MEDIA TENSIÓN | 6.02 | ESTRUCTURAS Y CABLEADO PARA REDES AÉREAS DE DISTRIBUCIÓN EN BAJA TENSIÓN Y MEDIA TENSIÓN. | 6.02.25 | SUMINISTRO E INSTALACIÓN DE ESTRUCTURA DE RETENCION DOBLE EN H DOBLE PLANO, CRUCETA 2 Y 4 M (RH-2230) | UND | MATERIAL | CRUCETA METALICA DE 4 M X 3 X 3 X 1/4" | UND | 180383.275 | 2
6 | INSTALACIONES ELÉCTRICAS PARA REDES DE DISTRIBUCIÓN EN BAJA Y MEDIA TENSIÓN | 6.02 | ESTRUCTURAS Y CABLEADO PARA REDES AÉREAS DE DISTRIBUCIÓN EN BAJA TENSIÓN Y MEDIA TENSIÓN. | 6.02.25 | SUMINISTRO E INSTALACIÓN DE ESTRUCTURA DE RETENCION DOBLE EN H DOBLE PLANO, CRUCETA 2 Y 4 M (RH-2230) | UND | MATERIAL | ESLABON DE ENGANCHE PASADOR Y OJAL | UND | 14046.76 | 6
6 | INSTALACIONES ELÉCTRICAS PARA REDES DE DISTRIBUCIÓN EN BAJA Y MEDIA TENSIÓN | 6.02 | ESTRUCTURAS Y CABLEADO PARA REDES AÉREAS DE DISTRIBUCIÓN EN BAJA TENSIÓN Y MEDIA TENSIÓN. | 6.02.25 | SUMINISTRO E INSTALACIÓN DE ESTRUCTURA DE RETENCION DOBLE EN H DOBLE PLANO, CRUCETA 2 Y 4 M (RH-2230) | UND | MATERIAL | ESPARRAGO DE 5/8 X 10" INCLUYE 4 TUERCAS Y 4 ARANDELAS | UND | 8626.4528 | 1
6 | INSTALACIONES ELÉCTRICAS PARA REDES DE DISTRIBUCIÓN EN BAJA Y MEDIA TENSIÓN | 6.02 | ESTRUCTURAS Y CABLEADO PARA REDES AÉREAS DE DISTRIBUCIÓN EN BAJA TENSIÓN Y MEDIA TENSIÓN. | 6.02.25 | SUMINISTRO E INSTALACIÓN DE ESTRUCTURA DE RETENCION DOBLE EN H DOBLE PLANO, CRUCETA 2 Y 4 M (RH-2230) | UND | MATERIAL | ESPARRAGO DE 5/8 X 12" INCLUYE 4 TUERCAS Y 4 ARANDELAS | UND | 11795.075 | 3
6 | INSTALACIONES ELÉCTRICAS PARA REDES DE DISTRIBUCIÓN EN BAJA Y MEDIA TENSIÓN | 6.02 | ESTRUCTURAS Y CABLEADO PARA REDES AÉREAS DE DISTRIBUCIÓN EN BAJA TENSIÓN Y MEDIA TENSIÓN. | 6.02.25 | SUMINISTRO E INSTALACIÓN DE ESTRUCTURA DE RETENCION DOBLE EN H DOBLE PLANO, CRUCETA 2 Y 4 M (RH-2230) | UND | MATERIAL | GRAPA DE RETENCION PARA CABLE # 4 - 2/0 ACSR | UND | 47600.1037 | 6
6 | INSTALACIONES ELÉCTRICAS PARA REDES DE DISTRIBUCIÓN EN BAJA Y MEDIA TENSIÓN | 6.02 | ESTRUCTURAS Y CABLEADO PARA REDES AÉREAS DE DISTRIBUCIÓN EN BAJA TENSIÓN Y MEDIA TENSIÓN. | 6.02.25 | SUMINISTRO E INSTALACIÓN DE ESTRUCTURA DE RETENCION DOBLE EN H DOBLE PLANO, CRUCETA 2 Y 4 M (RH-2230) | UND | MATERIAL | PERNO DE MAQUINA DE 5/8 X 10" | UND | 9483.9906 | 2
6 | INSTALACIONES ELÉCTRICAS PARA REDES DE DISTRIBUCIÓN EN BAJA Y MEDIA TENSIÓN | 6.02 | ESTRUCTURAS Y CABLEADO PARA REDES AÉREAS DE DISTRIBUCIÓN EN BAJA TENSIÓN Y MEDIA TENSIÓN. | 6.02.25 | SUMINISTRO E INSTALACIÓN DE ESTRUCTURA DE RETENCION DOBLE EN H DOBLE PLANO, CRUCETA 2 Y 4 M (RH-2230) | UND | MATERIAL | PERNO DE MAQUINA DE 5/8 X 12" | UND | 10113.6236 | 2
6 | INSTALACIONES ELÉCTRICAS PARA REDES DE DISTRIBUCIÓN EN BAJA Y MEDIA TENSIÓN | 6.02 | ESTRUCTURAS Y CABLEADO PARA REDES AÉREAS DE DISTRIBUCIÓN EN BAJA TENSIÓN Y MEDIA TENSIÓN. | 6.02.25 | SUMINISTRO E INSTALACIÓN DE ESTRUCTURA DE RETENCION DOBLE EN H DOBLE PLANO, CRUCETA 2 Y 4 M (RH-2230) | UND | MATERIAL | TUERCA DE OJO ALARGADO DE 5/8" | UND | 15583.645 | 6
6 | INSTALACIONES ELÉCTRICAS PARA REDES DE DISTRIBUCIÓN EN BAJA Y MEDIA TENSIÓN | 6.02 | ESTRUCTURAS Y CABLEADO PARA REDES AÉREAS DE DISTRIBUCIÓN EN BAJA TENSIÓN Y MEDIA TENSIÓN. | 6.02.25 | SUMINISTRO E INSTALACIÓN DE ESTRUCTURA DE RETENCION DOBLE EN H DOBLE PLANO, CRUCETA 2 Y 4 M (RH-2230) | UND | EQUIPO | HERRAMIENTA Y EQUIPO MENOR (%M.O.) | % | 212429.39 | 0.05
6 | INSTALACIONES ELÉCTRICAS PARA REDES DE DISTRIBUCIÓN EN BAJA Y MEDIA TENSIÓN | 6.02 | ESTRUCTURAS Y CABLEADO PARA REDES AÉREAS DE DISTRIBUCIÓN EN BAJA TENSIÓN Y MEDIA TENSIÓN. | 6.02.25 | SUMINISTRO E INSTALACIÓN DE ESTRUCTURA DE RETENCION DOBLE EN H DOBLE PLANO, CRUCETA 2 Y 4 M (RH-2230) | UND | EQUIPO | GRÚA DE BRAZO ARTICULADO | HORA | 250000 | 0.4
6 | INSTALACIONES ELÉCTRICAS PARA REDES DE DISTRIBUCIÓN EN BAJA Y MEDIA TENSIÓN | 6.02 | ESTRUCTURAS Y CABLEADO PARA REDES AÉREAS DE DISTRIBUCIÓN EN BAJA TENSIÓN Y MEDIA TENSIÓN. | 6.02.25 | SUMINISTRO E INSTALACIÓN DE ESTRUCTURA DE RETENCION DOBLE EN H DOBLE PLANO, CRUCETA 2 Y 4 M (RH-2230) | UND | MANO DE OBRA | CUADRILLA DE INSTALACIÓNES ELÉCTRICAS ESPECIALIZADAS (FF1) | HC | 60694.1122 | 3.5
6 | INSTALACIONES ELÉCTRICAS PARA REDES DE DISTRIBUCIÓN EN BAJA Y MEDIA TENSIÓN | 6.02 | ESTRUCTURAS Y CABLEADO PARA REDES AÉREAS DE DISTRIBUCIÓN EN BAJA TENSIÓN Y MEDIA TENSIÓN. | 6.02.26 | SUMINISTRO E INSTALACIÓN DE ESTRUCTURA DE RETENCIÓN DOBLE EN H HORIZONTAL SIMETRICA CIRCUITO TRIFÁSICO (RH-2231) | UND | MATERIAL | AISLADOR POLIMERICO SUSPENSIÓN 15 KV | UND | 61324.6668 | 6
6 | INSTALACIONES ELÉCTRICAS PARA REDES DE DISTRIBUCIÓN EN BAJA Y MEDIA TENSIÓN | 6.02 | ESTRUCTURAS Y CABLEADO PARA REDES AÉREAS DE DISTRIBUCIÓN EN BAJA TENSIÓN Y MEDIA TENSIÓN. | 6.02.26 | SUMINISTRO E INSTALACIÓN DE ESTRUCTURA DE RETENCIÓN DOBLE EN H HORIZONTAL SIMETRICA CIRCUITO TRIFÁSICO (RH-2231) | UND | MATERIAL | ARANDELA CUADRADA DE 5/8" | UND | 654.7975 | 4
6 | INSTALACIONES ELÉCTRICAS PARA REDES DE DISTRIBUCIÓN EN BAJA Y MEDIA TENSIÓN | 6.02 | ESTRUCTURAS Y CABLEADO PARA REDES AÉREAS DE DISTRIBUCIÓN EN BAJA TENSIÓN Y MEDIA TENSIÓN. | 6.02.26 | SUMINISTRO E INSTALACIÓN DE ESTRUCTURA DE RETENCIÓN DOBLE EN H HORIZONTAL SIMETRICA CIRCUITO TRIFÁSICO (RH-2231) | UND | MATERIAL | CRUCETA METALICA DE 2 M X 3 X 3 X 1/4" | UND | 271823.2833 | 2
6 | INSTALACIONES ELÉCTRICAS PARA REDES DE DISTRIBUCIÓN EN BAJA Y MEDIA TENSIÓN | 6.02 | ESTRUCTURAS Y CABLEADO PARA REDES AÉREAS DE DISTRIBUCIÓN EN BAJA TENSIÓN Y MEDIA TENSIÓN. | 6.02.26 | SUMINISTRO E INSTALACIÓN DE ESTRUCTURA DE RETENCIÓN DOBLE EN H HORIZONTAL SIMETRICA CIRCUITO TRIFÁSICO (RH-2231) | UND | MATERIAL | ESLABON DE ENGANCHE PASADOR Y OJAL | UND | 14046.76 | 6
6 | INSTALACIONES ELÉCTRICAS PARA REDES DE DISTRIBUCIÓN EN BAJA Y MEDIA TENSIÓN | 6.02 | ESTRUCTURAS Y CABLEADO PARA REDES AÉREAS DE DISTRIBUCIÓN EN BAJA TENSIÓN Y MEDIA TENSIÓN. | 6.02.26 | SUMINISTRO E INSTALACIÓN DE ESTRUCTURA DE RETENCIÓN DOBLE EN H HORIZONTAL SIMETRICA CIRCUITO TRIFÁSICO (RH-2231) | UND | MATERIAL | ESPARRAGO DE 5/8 X 12" INCLUYE 4 TUERCAS Y 4 ARANDELAS | UND | 11795.075 | 3
6 | INSTALACIONES ELÉCTRICAS PARA REDES DE DISTRIBUCIÓN EN BAJA Y MEDIA TENSIÓN | 6.02 | ESTRUCTURAS Y CABLEADO PARA REDES AÉREAS DE DISTRIBUCIÓN EN BAJA TENSIÓN Y MEDIA TENSIÓN. | 6.02.26 | SUMINISTRO E INSTALACIÓN DE ESTRUCTURA DE RETENCIÓN DOBLE EN H HORIZONTAL SIMETRICA CIRCUITO TRIFÁSICO (RH-2231) | UND | MATERIAL | GRAPA DE RETENCION PARA CABLE # 4 - 2/0 ACSR | UND | 47600.1037 | 6
6 | INSTALACIONES ELÉCTRICAS PARA REDES DE DISTRIBUCIÓN EN BAJA Y MEDIA TENSIÓN | 6.02 | ESTRUCTURAS Y CABLEADO PARA REDES AÉREAS DE DISTRIBUCIÓN EN BAJA TENSIÓN Y MEDIA TENSIÓN. | 6.02.26 | SUMINISTRO E INSTALACIÓN DE ESTRUCTURA DE RETENCIÓN DOBLE EN H HORIZONTAL SIMETRICA CIRCUITO TRIFÁSICO (RH-2231) | UND | MATERIAL | PERNO DE MAQUINA DE 5/8 X 12" | UND | 10113.6236 | 2
6 | INSTALACIONES ELÉCTRICAS PARA REDES DE DISTRIBUCIÓN EN BAJA Y MEDIA TENSIÓN | 6.02 | ESTRUCTURAS Y CABLEADO PARA REDES AÉREAS DE DISTRIBUCIÓN EN BAJA TENSIÓN Y MEDIA TENSIÓN. | 6.02.26 | SUMINISTRO E INSTALACIÓN DE ESTRUCTURA DE RETENCIÓN DOBLE EN H HORIZONTAL SIMETRICA CIRCUITO TRIFÁSICO (RH-2231) | UND | MATERIAL | TUERCA DE OJO ALARGADO DE 5/8" | UND | 15583.645 | 6
6 | INSTALACIONES ELÉCTRICAS PARA REDES DE DISTRIBUCIÓN EN BAJA Y MEDIA TENSIÓN | 6.02 | ESTRUCTURAS Y CABLEADO PARA REDES AÉREAS DE DISTRIBUCIÓN EN BAJA TENSIÓN Y MEDIA TENSIÓN. | 6.02.26 | SUMINISTRO E INSTALACIÓN DE ESTRUCTURA DE RETENCIÓN DOBLE EN H HORIZONTAL SIMETRICA CIRCUITO TRIFÁSICO (RH-2231) | UND | EQUIPO | HERRAMIENTA Y EQUIPO MENOR (%M.O.) | % | 212429.39 | 0.05
6 | INSTALACIONES ELÉCTRICAS PARA REDES DE DISTRIBUCIÓN EN BAJA Y MEDIA TENSIÓN | 6.02 | ESTRUCTURAS Y CABLEADO PARA REDES AÉREAS DE DISTRIBUCIÓN EN BAJA TENSIÓN Y MEDIA TENSIÓN. | 6.02.26 | SUMINISTRO E INSTALACIÓN DE ESTRUCTURA DE RETENCIÓN DOBLE EN H HORIZONTAL SIMETRICA CIRCUITO TRIFÁSICO (RH-2231) | UND | EQUIPO | GRÚA DE BRAZO ARTICULADO | HORA | 250000 | 0.4
6 | INSTALACIONES ELÉCTRICAS PARA REDES DE DISTRIBUCIÓN EN BAJA Y MEDIA TENSIÓN | 6.02 | ESTRUCTURAS Y CABLEADO PARA REDES AÉREAS DE DISTRIBUCIÓN EN BAJA TENSIÓN Y MEDIA TENSIÓN. | 6.02.26 | SUMINISTRO E INSTALACIÓN DE ESTRUCTURA DE RETENCIÓN DOBLE EN H HORIZONTAL SIMETRICA CIRCUITO TRIFÁSICO (RH-2231) | UND | MANO DE OBRA | CUADRILLA DE INSTALACIÓNES ELÉCTRICAS ESPECIALIZADAS (FF1) | HC | 60694.1122 | 3.5
6 | INSTALACIONES ELÉCTRICAS PARA REDES DE DISTRIBUCIÓN EN BAJA Y MEDIA TENSIÓN | 6.02 | ESTRUCTURAS Y CABLEADO PARA REDES AÉREAS DE DISTRIBUCIÓN EN BAJA TENSIÓN Y MEDIA TENSIÓN. | 6.02.27 | SUMINISTRO E INSTALACIÓN DE ESTRUCTURA DE RETENCIÓN DOBLE EN H HORIZONTAL SIMETRICA CIRCUITO BIFÁSICO (RH-2232) | UND | MATERIAL | AISLADOR POLIMERICO SUSPENSIÓN 15 KV | UND | 61324.6668 | 4
6 | INSTALACIONES ELÉCTRICAS PARA REDES DE DISTRIBUCIÓN EN BAJA Y MEDIA TENSIÓN | 6.02 | ESTRUCTURAS Y CABLEADO PARA REDES AÉREAS DE DISTRIBUCIÓN EN BAJA TENSIÓN Y MEDIA TENSIÓN. | 6.02.27 | SUMINISTRO E INSTALACIÓN DE ESTRUCTURA DE RETENCIÓN DOBLE EN H HORIZONTAL SIMETRICA CIRCUITO BIFÁSICO (RH-2232) | UND | MATERIAL | ARANDELA CUADRADA DE 5/8" | UND | 654.7975 | 4
6 | INSTALACIONES ELÉCTRICAS PARA REDES DE DISTRIBUCIÓN EN BAJA Y MEDIA TENSIÓN | 6.02 | ESTRUCTURAS Y CABLEADO PARA REDES AÉREAS DE DISTRIBUCIÓN EN BAJA TENSIÓN Y MEDIA TENSIÓN. | 6.02.27 | SUMINISTRO E INSTALACIÓN DE ESTRUCTURA DE RETENCIÓN DOBLE EN H HORIZONTAL SIMETRICA CIRCUITO BIFÁSICO (RH-2232) | UND | MATERIAL | CRUCETA METALICA DE 2 M X 3 X 3 X 1/4" | UND | 271823.2833 | 2
6 | INSTALACIONES ELÉCTRICAS PARA REDES DE DISTRIBUCIÓN EN BAJA Y MEDIA TENSIÓN | 6.02 | ESTRUCTURAS Y CABLEADO PARA REDES AÉREAS DE DISTRIBUCIÓN EN BAJA TENSIÓN Y MEDIA TENSIÓN. | 6.02.27 | SUMINISTRO E INSTALACIÓN DE ESTRUCTURA DE RETENCIÓN DOBLE EN H HORIZONTAL SIMETRICA CIRCUITO BIFÁSICO (RH-2232) | UND | MATERIAL | ESLABON DE ENGANCHE PASADOR Y OJAL | UND | 14046.76 | 4
6 | INSTALACIONES ELÉCTRICAS PARA REDES DE DISTRIBUCIÓN EN BAJA Y MEDIA TENSIÓN | 6.02 | ESTRUCTURAS Y CABLEADO PARA REDES AÉREAS DE DISTRIBUCIÓN EN BAJA TENSIÓN Y MEDIA TENSIÓN. | 6.02.27 | SUMINISTRO E INSTALACIÓN DE ESTRUCTURA DE RETENCIÓN DOBLE EN H HORIZONTAL SIMETRICA CIRCUITO BIFÁSICO (RH-2232) | UND | MATERIAL | ESPARRAGO DE 5/8 X 12" INCLUYE 4 TUERCAS Y 4 ARANDELAS | UND | 11795.075 | 3
6 | INSTALACIONES ELÉCTRICAS PARA REDES DE DISTRIBUCIÓN EN BAJA Y MEDIA TENSIÓN | 6.02 | ESTRUCTURAS Y CABLEADO PARA REDES AÉREAS DE DISTRIBUCIÓN EN BAJA TENSIÓN Y MEDIA TENSIÓN. | 6.02.27 | SUMINISTRO E INSTALACIÓN DE ESTRUCTURA DE RETENCIÓN DOBLE EN H HORIZONTAL SIMETRICA CIRCUITO BIFÁSICO (RH-2232) | UND | MATERIAL | GRAPA DE RETENCION PARA CABLE # 4 - 2/0 ACSR | UND | 47600.1037 | 4
6 | INSTALACIONES ELÉCTRICAS PARA REDES DE DISTRIBUCIÓN EN BAJA Y MEDIA TENSIÓN | 6.02 | ESTRUCTURAS Y CABLEADO PARA REDES AÉREAS DE DISTRIBUCIÓN EN BAJA TENSIÓN Y MEDIA TENSIÓN. | 6.02.27 | SUMINISTRO E INSTALACIÓN DE ESTRUCTURA DE RETENCIÓN DOBLE EN H HORIZONTAL SIMETRICA CIRCUITO BIFÁSICO (RH-2232) | UND | MATERIAL | PERNO DE MAQUINA DE 5/8 X 12" | UND | 10113.6236 | 2
6 | INSTALACIONES ELÉCTRICAS PARA REDES DE DISTRIBUCIÓN EN BAJA Y MEDIA TENSIÓN | 6.02 | ESTRUCTURAS Y CABLEADO PARA REDES AÉREAS DE DISTRIBUCIÓN EN BAJA TENSIÓN Y MEDIA TENSIÓN. | 6.02.27 | SUMINISTRO E INSTALACIÓN DE ESTRUCTURA DE RETENCIÓN DOBLE EN H HORIZONTAL SIMETRICA CIRCUITO BIFÁSICO (RH-2232) | UND | MATERIAL | TUERCA DE OJO ALARGADO DE 5/8" | UND | 15583.645 | 4
6 | INSTALACIONES ELÉCTRICAS PARA REDES DE DISTRIBUCIÓN EN BAJA Y MEDIA TENSIÓN | 6.02 | ESTRUCTURAS Y CABLEADO PARA REDES AÉREAS DE DISTRIBUCIÓN EN BAJA TENSIÓN Y MEDIA TENSIÓN. | 6.02.27 | SUMINISTRO E INSTALACIÓN DE ESTRUCTURA DE RETENCIÓN DOBLE EN H HORIZONTAL SIMETRICA CIRCUITO BIFÁSICO (RH-2232) | UND | EQUIPO | HERRAMIENTA Y EQUIPO MENOR (%M.O.) | % | 212429.39 | 0.05
6 | INSTALACIONES ELÉCTRICAS PARA REDES DE DISTRIBUCIÓN EN BAJA Y MEDIA TENSIÓN | 6.02 | ESTRUCTURAS Y CABLEADO PARA REDES AÉREAS DE DISTRIBUCIÓN EN BAJA TENSIÓN Y MEDIA TENSIÓN. | 6.02.27 | SUMINISTRO E INSTALACIÓN DE ESTRUCTURA DE RETENCIÓN DOBLE EN H HORIZONTAL SIMETRICA CIRCUITO BIFÁSICO (RH-2232) | UND | EQUIPO | GRÚA DE BRAZO ARTICULADO | HORA | 250000 | 0.4
6 | INSTALACIONES ELÉCTRICAS PARA REDES DE DISTRIBUCIÓN EN BAJA Y MEDIA TENSIÓN | 6.02 | ESTRUCTURAS Y CABLEADO PARA REDES AÉREAS DE DISTRIBUCIÓN EN BAJA TENSIÓN Y MEDIA TENSIÓN. | 6.02.27 | SUMINISTRO E INSTALACIÓN DE ESTRUCTURA DE RETENCIÓN DOBLE EN H HORIZONTAL SIMETRICA CIRCUITO BIFÁSICO (RH-2232) | UND | MANO DE OBRA | CUADRILLA DE INSTALACIÓNES ELÉCTRICAS ESPECIALIZADAS (FF1) | HC | 60694.1122 | 3.5
6 | INSTALACIONES ELÉCTRICAS PARA REDES DE DISTRIBUCIÓN EN BAJA Y MEDIA TENSIÓN | 6.02 | ESTRUCTURAS Y CABLEADO PARA REDES AÉREAS DE DISTRIBUCIÓN EN BAJA TENSIÓN Y MEDIA TENSIÓN. | 6.02.28 | SUMINISTRO E INSTALACIÓN DE ESTRUCTURA DE RETENCIÓN DOBLE SIN CRUCETA CIRCUITO TRIFÁSICO (R-2300) | UND | MATERIAL | AISLADOR POLIMERICO SUSPENSIÓN 15 KV | UND | 61324.6668 | 6
6 | INSTALACIONES ELÉCTRICAS PARA REDES DE DISTRIBUCIÓN EN BAJA Y MEDIA TENSIÓN | 6.02 | ESTRUCTURAS Y CABLEADO PARA REDES AÉREAS DE DISTRIBUCIÓN EN BAJA TENSIÓN Y MEDIA TENSIÓN. | 6.02.28 | SUMINISTRO E INSTALACIÓN DE ESTRUCTURA DE RETENCIÓN DOBLE SIN CRUCETA CIRCUITO TRIFÁSICO (R-2300) | UND | MATERIAL | AISLADOR POLIMÉRICO DE SUSPENSIÓN TIPO PIN 15 KV | UND | 52999.9225 | 3
6 | INSTALACIONES ELÉCTRICAS PARA REDES DE DISTRIBUCIÓN EN BAJA Y MEDIA TENSIÓN | 6.02 | ESTRUCTURAS Y CABLEADO PARA REDES AÉREAS DE DISTRIBUCIÓN EN BAJA TENSIÓN Y MEDIA TENSIÓN. | 6.02.28 | SUMINISTRO E INSTALACIÓN DE ESTRUCTURA DE RETENCIÓN DOBLE SIN CRUCETA CIRCUITO TRIFÁSICO (R-2300) | UND | MATERIAL | AISLADOR TIPO TENSOR PARA 13.2 KV | UND | 11539.9774 | 2
6 | INSTALACIONES ELÉCTRICAS PARA REDES DE DISTRIBUCIÓN EN BAJA Y MEDIA TENSIÓN | 6.02 | ESTRUCTURAS Y CABLEADO PARA REDES AÉREAS DE DISTRIBUCIÓN EN BAJA TENSIÓN Y MEDIA TENSIÓN. | 6.02.28 | SUMINISTRO E INSTALACIÓN DE ESTRUCTURA DE RETENCIÓN DOBLE SIN CRUCETA CIRCUITO TRIFÁSICO (R-2300) | UND | MATERIAL | ARANDELA CUADRADA DE 5/8" | UND | 654.7975 | 6
6 | INSTALACIONES ELÉCTRICAS PARA REDES DE DISTRIBUCIÓN EN BAJA Y MEDIA TENSIÓN | 6.02 | ESTRUCTURAS Y CABLEADO PARA REDES AÉREAS DE DISTRIBUCIÓN EN BAJA TENSIÓN Y MEDIA TENSIÓN. | 6.02.28 | SUMINISTRO E INSTALACIÓN DE ESTRUCTURA DE RETENCIÓN DOBLE SIN CRUCETA CIRCUITO TRIFÁSICO (R-2300) | UND | MATERIAL | CABLE DE ACERO GALVANIZADO 1/4" EXTRA-RESISTENTE | ML | 3205.595 | 10
6 | INSTALACIONES ELÉCTRICAS PARA REDES DE DISTRIBUCIÓN EN BAJA Y MEDIA TENSIÓN | 6.02 | ESTRUCTURAS Y CABLEADO PARA REDES AÉREAS DE DISTRIBUCIÓN EN BAJA TENSIÓN Y MEDIA TENSIÓN. | 6.02.28 | SUMINISTRO E INSTALACIÓN DE ESTRUCTURA DE RETENCIÓN DOBLE SIN CRUCETA CIRCUITO TRIFÁSICO (R-2300) | UND | MATERIAL | ESLABON DE ENGANCHE PASADOR Y OJAL | UND | 14046.76 | 6
6 | INSTALACIONES ELÉCTRICAS PARA REDES DE DISTRIBUCIÓN EN BAJA Y MEDIA TENSIÓN | 6.02 | ESTRUCTURAS Y CABLEADO PARA REDES AÉREAS DE DISTRIBUCIÓN EN BAJA TENSIÓN Y MEDIA TENSIÓN. | 6.02.28 | SUMINISTRO E INSTALACIÓN DE ESTRUCTURA DE RETENCIÓN DOBLE SIN CRUCETA CIRCUITO TRIFÁSICO (R-2300) | UND | MATERIAL | ESPARRAGO DE 5/8 X 10" INCLUYE 4 TUERCAS Y 4 ARANDELAS | UND | 8626.4528 | 3
6 | INSTALACIONES ELÉCTRICAS PARA REDES DE DISTRIBUCIÓN EN BAJA Y MEDIA TENSIÓN | 6.02 | ESTRUCTURAS Y CABLEADO PARA REDES AÉREAS DE DISTRIBUCIÓN EN BAJA TENSIÓN Y MEDIA TENSIÓN. | 6.02.28 | SUMINISTRO E INSTALACIÓN DE ESTRUCTURA DE RETENCIÓN DOBLE SIN CRUCETA CIRCUITO TRIFÁSICO (R-2300) | UND | MATERIAL | ESPIGO PARA EXTREMO DE POSTE 13.2 KV. | UND | 12499.98 | 3
6 | INSTALACIONES ELÉCTRICAS PARA REDES DE DISTRIBUCIÓN EN BAJA Y MEDIA TENSIÓN | 6.02 | ESTRUCTURAS Y CABLEADO PARA REDES AÉREAS DE DISTRIBUCIÓN EN BAJA TENSIÓN Y MEDIA TENSIÓN. | 6.02.28 | SUMINISTRO E INSTALACIÓN DE ESTRUCTURA DE RETENCIÓN DOBLE SIN CRUCETA CIRCUITO TRIFÁSICO (R-2300) | UND | MATERIAL | GRAPA DE RETENCION PARA CABLE # 4 - 2/0 ACSR | UND | 47600.1037 | 6
6 | INSTALACIONES ELÉCTRICAS PARA REDES DE DISTRIBUCIÓN EN BAJA Y MEDIA TENSIÓN | 6.02 | ESTRUCTURAS Y CABLEADO PARA REDES AÉREAS DE DISTRIBUCIÓN EN BAJA TENSIÓN Y MEDIA TENSIÓN. | 6.02.28 | SUMINISTRO E INSTALACIÓN DE ESTRUCTURA DE RETENCIÓN DOBLE SIN CRUCETA CIRCUITO TRIFÁSICO (R-2300) | UND | MATERIAL | GRAPA PRESORA RL 11 3 PERNOS DE 1 1/2 X 3/8" X 6" | UND | 13499.8836 | 8
6 | INSTALACIONES ELÉCTRICAS PARA REDES DE DISTRIBUCIÓN EN BAJA Y MEDIA TENSIÓN | 6.02 | ESTRUCTURAS Y CABLEADO PARA REDES AÉREAS DE DISTRIBUCIÓN EN BAJA TENSIÓN Y MEDIA TENSIÓN. | 6.02.28 | SUMINISTRO E INSTALACIÓN DE ESTRUCTURA DE RETENCIÓN DOBLE SIN CRUCETA CIRCUITO TRIFÁSICO (R-2300) | UND | MATERIAL | PERNO DE MAQUINA DE 5/8 X 8" | UND | 7393.655 | 6
6 | INSTALACIONES ELÉCTRICAS PARA REDES DE DISTRIBUCIÓN EN BAJA Y MEDIA TENSIÓN | 6.02 | ESTRUCTURAS Y CABLEADO PARA REDES AÉREAS DE DISTRIBUCIÓN EN BAJA TENSIÓN Y MEDIA TENSIÓN. | 6.02.28 | SUMINISTRO E INSTALACIÓN DE ESTRUCTURA DE RETENCIÓN DOBLE SIN CRUCETA CIRCUITO TRIFÁSICO (R-2300) | UND | MATERIAL | TUERCA DE OJO ALARGADO DE 5/8" | UND | 15583.645 | 6
6 | INSTALACIONES ELÉCTRICAS PARA REDES DE DISTRIBUCIÓN EN BAJA Y MEDIA TENSIÓN | 6.02 | ESTRUCTURAS Y CABLEADO PARA REDES AÉREAS DE DISTRIBUCIÓN EN BAJA TENSIÓN Y MEDIA TENSIÓN. | 6.02.28 | SUMINISTRO E INSTALACIÓN DE ESTRUCTURA DE RETENCIÓN DOBLE SIN CRUCETA CIRCUITO TRIFÁSICO (R-2300) | UND | EQUIPO | HERRAMIENTA Y EQUIPO MENOR (%M.O.) | % | 273123.5 | 0.05
6 | INSTALACIONES ELÉCTRICAS PARA REDES DE DISTRIBUCIÓN EN BAJA Y MEDIA TENSIÓN | 6.02 | ESTRUCTURAS Y CABLEADO PARA REDES AÉREAS DE DISTRIBUCIÓN EN BAJA TENSIÓN Y MEDIA TENSIÓN. | 6.02.28 | SUMINISTRO E INSTALACIÓN DE ESTRUCTURA DE RETENCIÓN DOBLE SIN CRUCETA CIRCUITO TRIFÁSICO (R-2300) | UND | EQUIPO | GRÚA DE BRAZO ARTICULADO | HORA | 250000 | 0.4
6 | INSTALACIONES ELÉCTRICAS PARA REDES DE DISTRIBUCIÓN EN BAJA Y MEDIA TENSIÓN | 6.02 | ESTRUCTURAS Y CABLEADO PARA REDES AÉREAS DE DISTRIBUCIÓN EN BAJA TENSIÓN Y MEDIA TENSIÓN. | 6.02.28 | SUMINISTRO E INSTALACIÓN DE ESTRUCTURA DE RETENCIÓN DOBLE SIN CRUCETA CIRCUITO TRIFÁSICO (R-2300) | UND | MANO DE OBRA | CUADRILLA DE INSTALACIÓNES ELÉCTRICAS ESPECIALIZADAS (FF1) | HC | 60694.1122 | 4.5
6 | INSTALACIONES ELÉCTRICAS PARA REDES DE DISTRIBUCIÓN EN BAJA Y MEDIA TENSIÓN | 6.02 | ESTRUCTURAS Y CABLEADO PARA REDES AÉREAS DE DISTRIBUCIÓN EN BAJA TENSIÓN Y MEDIA TENSIÓN. | 6.02.29 | SUMINISTRO E INSTALACIÓN DE ESTRUCTURA DE PASO SENCILLO TANGENCIAL CIRCUITO BIFÁSICO (P-2510) | UND | MATERIAL | AISLADOR POLIMÉRICO DE SUSPENSIÓN TIPO PIN 15 KV | UND | 52999.9225 | 4
6 | INSTALACIONES ELÉCTRICAS PARA REDES DE DISTRIBUCIÓN EN BAJA Y MEDIA TENSIÓN | 6.02 | ESTRUCTURAS Y CABLEADO PARA REDES AÉREAS DE DISTRIBUCIÓN EN BAJA TENSIÓN Y MEDIA TENSIÓN. | 6.02.29 | SUMINISTRO E INSTALACIÓN DE ESTRUCTURA DE PASO SENCILLO TANGENCIAL CIRCUITO BIFÁSICO (P-2510) | UND | MATERIAL | ARANDELA CUADRADA DE 5/8" | UND | 654.7975 | 4
6 | INSTALACIONES ELÉCTRICAS PARA REDES DE DISTRIBUCIÓN EN BAJA Y MEDIA TENSIÓN | 6.02 | ESTRUCTURAS Y CABLEADO PARA REDES AÉREAS DE DISTRIBUCIÓN EN BAJA TENSIÓN Y MEDIA TENSIÓN. | 6.02.29 | SUMINISTRO E INSTALACIÓN DE ESTRUCTURA DE PASO SENCILLO TANGENCIAL CIRCUITO BIFÁSICO (P-2510) | UND | MATERIAL | ARANDELA REDONDA DE 1/2" | UND | 314.16 | 2
6 | INSTALACIONES ELÉCTRICAS PARA REDES DE DISTRIBUCIÓN EN BAJA Y MEDIA TENSIÓN | 6.02 | ESTRUCTURAS Y CABLEADO PARA REDES AÉREAS DE DISTRIBUCIÓN EN BAJA TENSIÓN Y MEDIA TENSIÓN. | 6.02.29 | SUMINISTRO E INSTALACIÓN DE ESTRUCTURA DE PASO SENCILLO TANGENCIAL CIRCUITO BIFÁSICO (P-2510) | UND | MATERIAL | CRUCETA METALICA DE 2 M X 3 X 3 X 1/4" | UND | 271823.2833 | 2
6 | INSTALACIONES ELÉCTRICAS PARA REDES DE DISTRIBUCIÓN EN BAJA Y MEDIA TENSIÓN | 6.02 | ESTRUCTURAS Y CABLEADO PARA REDES AÉREAS DE DISTRIBUCIÓN EN BAJA TENSIÓN Y MEDIA TENSIÓN. | 6.02.29 | SUMINISTRO E INSTALACIÓN DE ESTRUCTURA DE PASO SENCILLO TANGENCIAL CIRCUITO BIFÁSICO (P-2510) | UND | MATERIAL | DIAGONAL EN V DE 1.10 M. ENTRE HUECOS (CR. METALICA) | UND | 49024.5833 | 4
6 | INSTALACIONES ELÉCTRICAS PARA REDES DE DISTRIBUCIÓN EN BAJA Y MEDIA TENSIÓN | 6.02 | ESTRUCTURAS Y CABLEADO PARA REDES AÉREAS DE DISTRIBUCIÓN EN BAJA TENSIÓN Y MEDIA TENSIÓN. | 6.02.29 | SUMINISTRO E INSTALACIÓN DE ESTRUCTURA DE PASO SENCILLO TANGENCIAL CIRCUITO BIFÁSICO (P-2510) | UND | MATERIAL | ESPARRAGO DE 5/8 X 12" INCLUYE 4 TUERCAS Y 4 ARANDELAS | UND | 11795.075 | 3
6 | INSTALACIONES ELÉCTRICAS PARA REDES DE DISTRIBUCIÓN EN BAJA Y MEDIA TENSIÓN | 6.02 | ESTRUCTURAS Y CABLEADO PARA REDES AÉREAS DE DISTRIBUCIÓN EN BAJA TENSIÓN Y MEDIA TENSIÓN. | 6.02.29 | SUMINISTRO E INSTALACIÓN DE ESTRUCTURA DE PASO SENCILLO TANGENCIAL CIRCUITO BIFÁSICO (P-2510) | UND | MATERIAL | ESPIGO PARA CRUCETA METALICA DE 5/8" | UND | 10249.885 | 5
6 | INSTALACIONES ELÉCTRICAS PARA REDES DE DISTRIBUCIÓN EN BAJA Y MEDIA TENSIÓN | 6.02 | ESTRUCTURAS Y CABLEADO PARA REDES AÉREAS DE DISTRIBUCIÓN EN BAJA TENSIÓN Y MEDIA TENSIÓN. | 6.02.29 | SUMINISTRO E INSTALACIÓN DE ESTRUCTURA DE PASO SENCILLO TANGENCIAL CIRCUITO BIFÁSICO (P-2510) | UND | MATERIAL | ESPIGO PARA EXTREMO DE POSTE 13.2 KV. | UND | 12499.98 | 4
6 | INSTALACIONES ELÉCTRICAS PARA REDES DE DISTRIBUCIÓN EN BAJA Y MEDIA TENSIÓN | 6.02 | ESTRUCTURAS Y CABLEADO PARA REDES AÉREAS DE DISTRIBUCIÓN EN BAJA TENSIÓN Y MEDIA TENSIÓN. | 6.02.29 | SUMINISTRO E INSTALACIÓN DE ESTRUCTURA DE PASO SENCILLO TANGENCIAL CIRCUITO BIFÁSICO (P-2510) | UND | MATERIAL | PERNO DE CARRUAJE DE 5/8 X 1 1/2" | UND | 3749.9934 | 4
6 | INSTALACIONES ELÉCTRICAS PARA REDES DE DISTRIBUCIÓN EN BAJA Y MEDIA TENSIÓN | 6.02 | ESTRUCTURAS Y CABLEADO PARA REDES AÉREAS DE DISTRIBUCIÓN EN BAJA TENSIÓN Y MEDIA TENSIÓN. | 6.02.29 | SUMINISTRO E INSTALACIÓN DE ESTRUCTURA DE PASO SENCILLO TANGENCIAL CIRCUITO BIFÁSICO (P-2510) | UND | MATERIAL | PERNO DE MAQUINA DE 5/8 X 10" | UND | 9483.9906 | 4
6 | INSTALACIONES ELÉCTRICAS PARA REDES DE DISTRIBUCIÓN EN BAJA Y MEDIA TENSIÓN | 6.02 | ESTRUCTURAS Y CABLEADO PARA REDES AÉREAS DE DISTRIBUCIÓN EN BAJA TENSIÓN Y MEDIA TENSIÓN. | 6.02.29 | SUMINISTRO E INSTALACIÓN DE ESTRUCTURA DE PASO SENCILLO TANGENCIAL CIRCUITO BIFÁSICO (P-2510) | UND | MATERIAL | PERNO DE MAQUINA DE 5/8 X 12" | UND | 10113.6236 | 1
6 | INSTALACIONES ELÉCTRICAS PARA REDES DE DISTRIBUCIÓN EN BAJA Y MEDIA TENSIÓN | 6.02 | ESTRUCTURAS Y CABLEADO PARA REDES AÉREAS DE DISTRIBUCIÓN EN BAJA TENSIÓN Y MEDIA TENSIÓN. | 6.02.29 | SUMINISTRO E INSTALACIÓN DE ESTRUCTURA DE PASO SENCILLO TANGENCIAL CIRCUITO BIFÁSICO (P-2510) | UND | EQUIPO | HERRAMIENTA Y EQUIPO MENOR (%M.O.) | % | 273123.5 | 0.05
6 | INSTALACIONES ELÉCTRICAS PARA REDES DE DISTRIBUCIÓN EN BAJA Y MEDIA TENSIÓN | 6.02 | ESTRUCTURAS Y CABLEADO PARA REDES AÉREAS DE DISTRIBUCIÓN EN BAJA TENSIÓN Y MEDIA TENSIÓN. | 6.02.29 | SUMINISTRO E INSTALACIÓN DE ESTRUCTURA DE PASO SENCILLO TANGENCIAL CIRCUITO BIFÁSICO (P-2510) | UND | EQUIPO | GRÚA DE BRAZO ARTICULADO | HORA | 250000 | 0.4
6 | INSTALACIONES ELÉCTRICAS PARA REDES DE DISTRIBUCIÓN EN BAJA Y MEDIA TENSIÓN | 6.02 | ESTRUCTURAS Y CABLEADO PARA REDES AÉREAS DE DISTRIBUCIÓN EN BAJA TENSIÓN Y MEDIA TENSIÓN. | 6.02.29 | SUMINISTRO E INSTALACIÓN DE ESTRUCTURA DE PASO SENCILLO TANGENCIAL CIRCUITO BIFÁSICO (P-2510) | UND | MANO DE OBRA | CUADRILLA DE INSTALACIÓNES ELÉCTRICAS ESPECIALIZADAS (FF1) | HC | 60694.1122 | 4.5
6 | INSTALACIONES ELÉCTRICAS PARA REDES DE DISTRIBUCIÓN EN BAJA Y MEDIA TENSIÓN | 6.02 | ESTRUCTURAS Y CABLEADO PARA REDES AÉREAS DE DISTRIBUCIÓN EN BAJA TENSIÓN Y MEDIA TENSIÓN. | 6.02.30 | SUMINISTRO E INSTALACIÓN DE ESTRUCTURA DE RETENCIÓN DOBLE SIMÉTRICA CIRCUITO TRIFÁSICO (R-2514) | UND | MATERIAL | AISLADOR POLIMERICO SUSPENSIÓN 15 KV | UND | 61324.6668 | 6
6 | INSTALACIONES ELÉCTRICAS PARA REDES DE DISTRIBUCIÓN EN BAJA Y MEDIA TENSIÓN | 6.02 | ESTRUCTURAS Y CABLEADO PARA REDES AÉREAS DE DISTRIBUCIÓN EN BAJA TENSIÓN Y MEDIA TENSIÓN. | 6.02.30 | SUMINISTRO E INSTALACIÓN DE ESTRUCTURA DE RETENCIÓN DOBLE SIMÉTRICA CIRCUITO TRIFÁSICO (R-2514) | UND | MATERIAL | AISLADOR POLIMÉRICO DE SUSPENSIÓN TIPO PIN 15 KV | UND | 52999.9225 | 1
6 | INSTALACIONES ELÉCTRICAS PARA REDES DE DISTRIBUCIÓN EN BAJA Y MEDIA TENSIÓN | 6.02 | ESTRUCTURAS Y CABLEADO PARA REDES AÉREAS DE DISTRIBUCIÓN EN BAJA TENSIÓN Y MEDIA TENSIÓN. | 6.02.30 | SUMINISTRO E INSTALACIÓN DE ESTRUCTURA DE RETENCIÓN DOBLE SIMÉTRICA CIRCUITO TRIFÁSICO (R-2514) | UND | MATERIAL | ARANDELA REDONDA DE 1/2" | UND | 314.16 | 4
6 | INSTALACIONES ELÉCTRICAS PARA REDES DE DISTRIBUCIÓN EN BAJA Y MEDIA TENSIÓN | 6.02 | ESTRUCTURAS Y CABLEADO PARA REDES AÉREAS DE DISTRIBUCIÓN EN BAJA TENSIÓN Y MEDIA TENSIÓN. | 6.02.30 | SUMINISTRO E INSTALACIÓN DE ESTRUCTURA DE RETENCIÓN DOBLE SIMÉTRICA CIRCUITO TRIFÁSICO (R-2514) | UND | MATERIAL | CRUCETA METALICA DE 2 M X 3 X 3 X 1/4" | UND | 271823.2833 | 2
6 | INSTALACIONES ELÉCTRICAS PARA REDES DE DISTRIBUCIÓN EN BAJA Y MEDIA TENSIÓN | 6.02 | ESTRUCTURAS Y CABLEADO PARA REDES AÉREAS DE DISTRIBUCIÓN EN BAJA TENSIÓN Y MEDIA TENSIÓN. | 6.02.30 | SUMINISTRO E INSTALACIÓN DE ESTRUCTURA DE RETENCIÓN DOBLE SIMÉTRICA CIRCUITO TRIFÁSICO (R-2514) | UND | MATERIAL | DIAGONAL EN V DE 1.10 M. ENTRE HUECOS (CR. METALICA) | UND | 49024.5833 | 2
6 | INSTALACIONES ELÉCTRICAS PARA REDES DE DISTRIBUCIÓN EN BAJA Y MEDIA TENSIÓN | 6.02 | ESTRUCTURAS Y CABLEADO PARA REDES AÉREAS DE DISTRIBUCIÓN EN BAJA TENSIÓN Y MEDIA TENSIÓN. | 6.02.30 | SUMINISTRO E INSTALACIÓN DE ESTRUCTURA DE RETENCIÓN DOBLE SIMÉTRICA CIRCUITO TRIFÁSICO (R-2514) | UND | MATERIAL | ESLABON DE ENGANCHE PASADOR Y OJAL | UND | 14046.76 | 6
6 | INSTALACIONES ELÉCTRICAS PARA REDES DE DISTRIBUCIÓN EN BAJA Y MEDIA TENSIÓN | 6.02 | ESTRUCTURAS Y CABLEADO PARA REDES AÉREAS DE DISTRIBUCIÓN EN BAJA TENSIÓN Y MEDIA TENSIÓN. | 6.02.30 | SUMINISTRO E INSTALACIÓN DE ESTRUCTURA DE RETENCIÓN DOBLE SIMÉTRICA CIRCUITO TRIFÁSICO (R-2514) | UND | MATERIAL | ESPARRAGO DE 5/8 X 14" INCLUYE 4 TUERCAS Y 4 ARANDELAS | UND | 12690.7788 | 3
6 | INSTALACIONES ELÉCTRICAS PARA REDES DE DISTRIBUCIÓN EN BAJA Y MEDIA TENSIÓN | 6.02 | ESTRUCTURAS Y CABLEADO PARA REDES AÉREAS DE DISTRIBUCIÓN EN BAJA TENSIÓN Y MEDIA TENSIÓN. | 6.02.30 | SUMINISTRO E INSTALACIÓN DE ESTRUCTURA DE RETENCIÓN DOBLE SIMÉTRICA CIRCUITO TRIFÁSICO (R-2514) | UND | MATERIAL | ESPIGO PARA CRUCETA METALICA DE 5/8" | UND | 10249.885 | 1
6 | INSTALACIONES ELÉCTRICAS PARA REDES DE DISTRIBUCIÓN EN BAJA Y MEDIA TENSIÓN | 6.02 | ESTRUCTURAS Y CABLEADO PARA REDES AÉREAS DE DISTRIBUCIÓN EN BAJA TENSIÓN Y MEDIA TENSIÓN. | 6.02.30 | SUMINISTRO E INSTALACIÓN DE ESTRUCTURA DE RETENCIÓN DOBLE SIMÉTRICA CIRCUITO TRIFÁSICO (R-2514) | UND | MATERIAL | GRAPA DE SUSPENSION PARA CABLE # 4 - 2/0 ACSR | UND | 21650.1401 | 6
6 | INSTALACIONES ELÉCTRICAS PARA REDES DE DISTRIBUCIÓN EN BAJA Y MEDIA TENSIÓN | 6.02 | ESTRUCTURAS Y CABLEADO PARA REDES AÉREAS DE DISTRIBUCIÓN EN BAJA TENSIÓN Y MEDIA TENSIÓN. | 6.02.30 | SUMINISTRO E INSTALACIÓN DE ESTRUCTURA DE RETENCIÓN DOBLE SIMÉTRICA CIRCUITO TRIFÁSICO (R-2514) | UND | MATERIAL | PERNO DE MAQUINA DE 5/8 X 1 1/2" | UND | 2918.2133 | 4
6 | INSTALACIONES ELÉCTRICAS PARA REDES DE DISTRIBUCIÓN EN BAJA Y MEDIA TENSIÓN | 6.02 | ESTRUCTURAS Y CABLEADO PARA REDES AÉREAS DE DISTRIBUCIÓN EN BAJA TENSIÓN Y MEDIA TENSIÓN. | 6.02.30 | SUMINISTRO E INSTALACIÓN DE ESTRUCTURA DE RETENCIÓN DOBLE SIMÉTRICA CIRCUITO TRIFÁSICO (R-2514) | UND | MATERIAL | PERNO DE MAQUINA DE 5/8 X 10" | UND | 9483.9906 | 1
6 | INSTALACIONES ELÉCTRICAS PARA REDES DE DISTRIBUCIÓN EN BAJA Y MEDIA TENSIÓN | 6.02 | ESTRUCTURAS Y CABLEADO PARA REDES AÉREAS DE DISTRIBUCIÓN EN BAJA TENSIÓN Y MEDIA TENSIÓN. | 6.02.30 | SUMINISTRO E INSTALACIÓN DE ESTRUCTURA DE RETENCIÓN DOBLE SIMÉTRICA CIRCUITO TRIFÁSICO (R-2514) | UND | MATERIAL | TUERCA DE OJO ALARGADO DE 5/8" | UND | 15583.645 | 6
6 | INSTALACIONES ELÉCTRICAS PARA REDES DE DISTRIBUCIÓN EN BAJA Y MEDIA TENSIÓN | 6.02 | ESTRUCTURAS Y CABLEADO PARA REDES AÉREAS DE DISTRIBUCIÓN EN BAJA TENSIÓN Y MEDIA TENSIÓN. | 6.02.30 | SUMINISTRO E INSTALACIÓN DE ESTRUCTURA DE RETENCIÓN DOBLE SIMÉTRICA CIRCUITO TRIFÁSICO (R-2514) | UND | EQUIPO | HERRAMIENTA Y EQUIPO MENOR (%M.O.) | % | 273123.5 | 0.05
6 | INSTALACIONES ELÉCTRICAS PARA REDES DE DISTRIBUCIÓN EN BAJA Y MEDIA TENSIÓN | 6.02 | ESTRUCTURAS Y CABLEADO PARA REDES AÉREAS DE DISTRIBUCIÓN EN BAJA TENSIÓN Y MEDIA TENSIÓN. | 6.02.30 | SUMINISTRO E INSTALACIÓN DE ESTRUCTURA DE RETENCIÓN DOBLE SIMÉTRICA CIRCUITO TRIFÁSICO (R-2514) | UND | EQUIPO | GRÚA DE BRAZO ARTICULADO | HORA | 250000 | 0.4
6 | INSTALACIONES ELÉCTRICAS PARA REDES DE DISTRIBUCIÓN EN BAJA Y MEDIA TENSIÓN | 6.02 | ESTRUCTURAS Y CABLEADO PARA REDES AÉREAS DE DISTRIBUCIÓN EN BAJA TENSIÓN Y MEDIA TENSIÓN. | 6.02.30 | SUMINISTRO E INSTALACIÓN DE ESTRUCTURA DE RETENCIÓN DOBLE SIMÉTRICA CIRCUITO TRIFÁSICO (R-2514) | UND | MANO DE OBRA | CUADRILLA DE INSTALACIÓNES ELÉCTRICAS ESPECIALIZADAS (FF1) | HC | 60694.1122 | 4.5
6 | INSTALACIONES ELÉCTRICAS PARA REDES DE DISTRIBUCIÓN EN BAJA Y MEDIA TENSIÓN | 6.02 | ESTRUCTURAS Y CABLEADO PARA REDES AÉREAS DE DISTRIBUCIÓN EN BAJA TENSIÓN Y MEDIA TENSIÓN. | 6.02.31 | SUMINISTRO E INSTALACIÓN DE ESTRUCTURA DE RETENCIÓN DOBLE SIMÉTRICA CIRCUITO BIFÁSICO (R-2515) | UND | MATERIAL | AISLADOR POLIMERICO SUSPENSIÓN 15 KV | UND | 61324.6668 | 4
6 | INSTALACIONES ELÉCTRICAS PARA REDES DE DISTRIBUCIÓN EN BAJA Y MEDIA TENSIÓN | 6.02 | ESTRUCTURAS Y CABLEADO PARA REDES AÉREAS DE DISTRIBUCIÓN EN BAJA TENSIÓN Y MEDIA TENSIÓN. | 6.02.31 | SUMINISTRO E INSTALACIÓN DE ESTRUCTURA DE RETENCIÓN DOBLE SIMÉTRICA CIRCUITO BIFÁSICO (R-2515) | UND | MATERIAL | ARANDELA REDONDA DE 1/2" | UND | 314.16 | 4
6 | INSTALACIONES ELÉCTRICAS PARA REDES DE DISTRIBUCIÓN EN BAJA Y MEDIA TENSIÓN | 6.02 | ESTRUCTURAS Y CABLEADO PARA REDES AÉREAS DE DISTRIBUCIÓN EN BAJA TENSIÓN Y MEDIA TENSIÓN. | 6.02.31 | SUMINISTRO E INSTALACIÓN DE ESTRUCTURA DE RETENCIÓN DOBLE SIMÉTRICA CIRCUITO BIFÁSICO (R-2515) | UND | MATERIAL | CRUCETA METALICA DE 2 M X 3 X 3 X 1/4" | UND | 271823.2833 | 2
6 | INSTALACIONES ELÉCTRICAS PARA REDES DE DISTRIBUCIÓN EN BAJA Y MEDIA TENSIÓN | 6.02 | ESTRUCTURAS Y CABLEADO PARA REDES AÉREAS DE DISTRIBUCIÓN EN BAJA TENSIÓN Y MEDIA TENSIÓN. | 6.02.31 | SUMINISTRO E INSTALACIÓN DE ESTRUCTURA DE RETENCIÓN DOBLE SIMÉTRICA CIRCUITO BIFÁSICO (R-2515) | UND | MATERIAL | DIAGONAL EN V DE 1.10 M. ENTRE HUECOS (CR. METALICA) | UND | 49024.5833 | 2
6 | INSTALACIONES ELÉCTRICAS PARA REDES DE DISTRIBUCIÓN EN BAJA Y MEDIA TENSIÓN | 6.02 | ESTRUCTURAS Y CABLEADO PARA REDES AÉREAS DE DISTRIBUCIÓN EN BAJA TENSIÓN Y MEDIA TENSIÓN. | 6.02.31 | SUMINISTRO E INSTALACIÓN DE ESTRUCTURA DE RETENCIÓN DOBLE SIMÉTRICA CIRCUITO BIFÁSICO (R-2515) | UND | MATERIAL | ESLABON DE ENGANCHE PASADOR Y OJAL | UND | 14046.76 | 4
6 | INSTALACIONES ELÉCTRICAS PARA REDES DE DISTRIBUCIÓN EN BAJA Y MEDIA TENSIÓN | 6.02 | ESTRUCTURAS Y CABLEADO PARA REDES AÉREAS DE DISTRIBUCIÓN EN BAJA TENSIÓN Y MEDIA TENSIÓN. | 6.02.31 | SUMINISTRO E INSTALACIÓN DE ESTRUCTURA DE RETENCIÓN DOBLE SIMÉTRICA CIRCUITO BIFÁSICO (R-2515) | UND | MATERIAL | ESPARRAGO DE 5/8 X 14" INCLUYE 4 TUERCAS Y 4 ARANDELAS | UND | 12690.7788 | 3
6 | INSTALACIONES ELÉCTRICAS PARA REDES DE DISTRIBUCIÓN EN BAJA Y MEDIA TENSIÓN | 6.02 | ESTRUCTURAS Y CABLEADO PARA REDES AÉREAS DE DISTRIBUCIÓN EN BAJA TENSIÓN Y MEDIA TENSIÓN. | 6.02.31 | SUMINISTRO E INSTALACIÓN DE ESTRUCTURA DE RETENCIÓN DOBLE SIMÉTRICA CIRCUITO BIFÁSICO (R-2515) | UND | MATERIAL | GRAPA DE SUSPENSION PARA CABLE # 4 - 2/0 ACSR | UND | 21650.1401 | 4
6 | INSTALACIONES ELÉCTRICAS PARA REDES DE DISTRIBUCIÓN EN BAJA Y MEDIA TENSIÓN | 6.02 | ESTRUCTURAS Y CABLEADO PARA REDES AÉREAS DE DISTRIBUCIÓN EN BAJA TENSIÓN Y MEDIA TENSIÓN. | 6.02.31 | SUMINISTRO E INSTALACIÓN DE ESTRUCTURA DE RETENCIÓN DOBLE SIMÉTRICA CIRCUITO BIFÁSICO (R-2515) | UND | MATERIAL | PERNO DE CARRUAJE DE 5/8 X 1 1/2" | UND | 3749.9934 | 4
6 | INSTALACIONES ELÉCTRICAS PARA REDES DE DISTRIBUCIÓN EN BAJA Y MEDIA TENSIÓN | 6.02 | ESTRUCTURAS Y CABLEADO PARA REDES AÉREAS DE DISTRIBUCIÓN EN BAJA TENSIÓN Y MEDIA TENSIÓN. | 6.02.31 | SUMINISTRO E INSTALACIÓN DE ESTRUCTURA DE RETENCIÓN DOBLE SIMÉTRICA CIRCUITO BIFÁSICO (R-2515) | UND | MATERIAL | PERNO DE MAQUINA DE 5/8 X 10" | UND | 9483.9906 | 1
6 | INSTALACIONES ELÉCTRICAS PARA REDES DE DISTRIBUCIÓN EN BAJA Y MEDIA TENSIÓN | 6.02 | ESTRUCTURAS Y CABLEADO PARA REDES AÉREAS DE DISTRIBUCIÓN EN BAJA TENSIÓN Y MEDIA TENSIÓN. | 6.02.31 | SUMINISTRO E INSTALACIÓN DE ESTRUCTURA DE RETENCIÓN DOBLE SIMÉTRICA CIRCUITO BIFÁSICO (R-2515) | UND | MATERIAL | TUERCA DE OJO ALARGADO DE 5/8" | UND | 15583.645 | 4
6 | INSTALACIONES ELÉCTRICAS PARA REDES DE DISTRIBUCIÓN EN BAJA Y MEDIA TENSIÓN | 6.02 | ESTRUCTURAS Y CABLEADO PARA REDES AÉREAS DE DISTRIBUCIÓN EN BAJA TENSIÓN Y MEDIA TENSIÓN. | 6.02.31 | SUMINISTRO E INSTALACIÓN DE ESTRUCTURA DE RETENCIÓN DOBLE SIMÉTRICA CIRCUITO BIFÁSICO (R-2515) | UND | EQUIPO | HERRAMIENTA Y EQUIPO MENOR (%M.O.) | % | 273123.5 | 0.05
6 | INSTALACIONES ELÉCTRICAS PARA REDES DE DISTRIBUCIÓN EN BAJA Y MEDIA TENSIÓN | 6.02 | ESTRUCTURAS Y CABLEADO PARA REDES AÉREAS DE DISTRIBUCIÓN EN BAJA TENSIÓN Y MEDIA TENSIÓN. | 6.02.31 | SUMINISTRO E INSTALACIÓN DE ESTRUCTURA DE RETENCIÓN DOBLE SIMÉTRICA CIRCUITO BIFÁSICO (R-2515) | UND | EQUIPO | GRÚA DE BRAZO ARTICULADO | HORA | 250000 | 0.4
6 | INSTALACIONES ELÉCTRICAS PARA REDES DE DISTRIBUCIÓN EN BAJA Y MEDIA TENSIÓN | 6.02 | ESTRUCTURAS Y CABLEADO PARA REDES AÉREAS DE DISTRIBUCIÓN EN BAJA TENSIÓN Y MEDIA TENSIÓN. | 6.02.31 | SUMINISTRO E INSTALACIÓN DE ESTRUCTURA DE RETENCIÓN DOBLE SIMÉTRICA CIRCUITO BIFÁSICO (R-2515) | UND | MANO DE OBRA | CUADRILLA DE INSTALACIÓNES ELÉCTRICAS ESPECIALIZADAS (FF1) | HC | 60694.1122 | 4.5
6 | INSTALACIONES ELÉCTRICAS PARA REDES DE DISTRIBUCIÓN EN BAJA Y MEDIA TENSIÓN | 6.02 | ESTRUCTURAS Y CABLEADO PARA REDES AÉREAS DE DISTRIBUCIÓN EN BAJA TENSIÓN Y MEDIA TENSIÓN. | 6.02.32 | SUMINISTRO E INSTALACIÓN DE ESTRUCTURA DE FINAL DE CIRCUITO BIFÁSICO TANGENCIAL (R-2551) | UND | MATERIAL | AISLADOR POLIMERICO SUSPENSIÓN 15 KV | UND | 61324.6668 | 2
6 | INSTALACIONES ELÉCTRICAS PARA REDES DE DISTRIBUCIÓN EN BAJA Y MEDIA TENSIÓN | 6.02 | ESTRUCTURAS Y CABLEADO PARA REDES AÉREAS DE DISTRIBUCIÓN EN BAJA TENSIÓN Y MEDIA TENSIÓN. | 6.02.32 | SUMINISTRO E INSTALACIÓN DE ESTRUCTURA DE FINAL DE CIRCUITO BIFÁSICO TANGENCIAL (R-2551) | UND | MATERIAL | ARANDELA REDONDA DE 1/2" | UND | 314.16 | 4
6 | INSTALACIONES ELÉCTRICAS PARA REDES DE DISTRIBUCIÓN EN BAJA Y MEDIA TENSIÓN | 6.02 | ESTRUCTURAS Y CABLEADO PARA REDES AÉREAS DE DISTRIBUCIÓN EN BAJA TENSIÓN Y MEDIA TENSIÓN. | 6.02.32 | SUMINISTRO E INSTALACIÓN DE ESTRUCTURA DE FINAL DE CIRCUITO BIFÁSICO TANGENCIAL (R-2551) | UND | MATERIAL | CRUCETA METALICA DE 2 M X 3 X 3 X 1/4" | UND | 271823.2833 | 2
6 | INSTALACIONES ELÉCTRICAS PARA REDES DE DISTRIBUCIÓN EN BAJA Y MEDIA TENSIÓN | 6.02 | ESTRUCTURAS Y CABLEADO PARA REDES AÉREAS DE DISTRIBUCIÓN EN BAJA TENSIÓN Y MEDIA TENSIÓN. | 6.02.32 | SUMINISTRO E INSTALACIÓN DE ESTRUCTURA DE FINAL DE CIRCUITO BIFÁSICO TANGENCIAL (R-2551) | UND | MATERIAL | DIAGONAL EN V DE 1.10 M. ENTRE HUECOS (CR. METALICA) | UND | 49024.5833 | 2
6 | INSTALACIONES ELÉCTRICAS PARA REDES DE DISTRIBUCIÓN EN BAJA Y MEDIA TENSIÓN | 6.02 | ESTRUCTURAS Y CABLEADO PARA REDES AÉREAS DE DISTRIBUCIÓN EN BAJA TENSIÓN Y MEDIA TENSIÓN. | 6.02.32 | SUMINISTRO E INSTALACIÓN DE ESTRUCTURA DE FINAL DE CIRCUITO BIFÁSICO TANGENCIAL (R-2551) | UND | MATERIAL | ESLABON DE ENGANCHE PASADOR Y OJAL | UND | 14046.76 | 4
6 | INSTALACIONES ELÉCTRICAS PARA REDES DE DISTRIBUCIÓN EN BAJA Y MEDIA TENSIÓN | 6.02 | ESTRUCTURAS Y CABLEADO PARA REDES AÉREAS DE DISTRIBUCIÓN EN BAJA TENSIÓN Y MEDIA TENSIÓN. | 6.02.32 | SUMINISTRO E INSTALACIÓN DE ESTRUCTURA DE FINAL DE CIRCUITO BIFÁSICO TANGENCIAL (R-2551) | UND | MATERIAL | GRAPA DE SUSPENSION PARA CABLE # 4 - 2/0 ACSR | UND | 21650.1401 | 2
6 | INSTALACIONES ELÉCTRICAS PARA REDES DE DISTRIBUCIÓN EN BAJA Y MEDIA TENSIÓN | 6.02 | ESTRUCTURAS Y CABLEADO PARA REDES AÉREAS DE DISTRIBUCIÓN EN BAJA TENSIÓN Y MEDIA TENSIÓN. | 6.02.32 | SUMINISTRO E INSTALACIÓN DE ESTRUCTURA DE FINAL DE CIRCUITO BIFÁSICO TANGENCIAL (R-2551) | UND | MATERIAL | PERNO DE CARRUAJE DE 5/8 X 1 1/2" | UND | 3749.9934 | 4
6 | INSTALACIONES ELÉCTRICAS PARA REDES DE DISTRIBUCIÓN EN BAJA Y MEDIA TENSIÓN | 6.02 | ESTRUCTURAS Y CABLEADO PARA REDES AÉREAS DE DISTRIBUCIÓN EN BAJA TENSIÓN Y MEDIA TENSIÓN. | 6.02.32 | SUMINISTRO E INSTALACIÓN DE ESTRUCTURA DE FINAL DE CIRCUITO BIFÁSICO TANGENCIAL (R-2551) | UND | MATERIAL | PERNO DE MAQUINA DE 5/8 X 10" | UND | 9483.9906 | 3
6 | INSTALACIONES ELÉCTRICAS PARA REDES DE DISTRIBUCIÓN EN BAJA Y MEDIA TENSIÓN | 6.02 | ESTRUCTURAS Y CABLEADO PARA REDES AÉREAS DE DISTRIBUCIÓN EN BAJA TENSIÓN Y MEDIA TENSIÓN. | 6.02.32 | SUMINISTRO E INSTALACIÓN DE ESTRUCTURA DE FINAL DE CIRCUITO BIFÁSICO TANGENCIAL (R-2551) | UND | MATERIAL | PERNO DE MAQUINA DE 5/8 X 12" | UND | 10113.6236 | 1
6 | INSTALACIONES ELÉCTRICAS PARA REDES DE DISTRIBUCIÓN EN BAJA Y MEDIA TENSIÓN | 6.02 | ESTRUCTURAS Y CABLEADO PARA REDES AÉREAS DE DISTRIBUCIÓN EN BAJA TENSIÓN Y MEDIA TENSIÓN. | 6.02.32 | SUMINISTRO E INSTALACIÓN DE ESTRUCTURA DE FINAL DE CIRCUITO BIFÁSICO TANGENCIAL (R-2551) | UND | MATERIAL | TUERCA DE OJO ALARGADO DE 5/8" | UND | 15583.645 | 2
6 | INSTALACIONES ELÉCTRICAS PARA REDES DE DISTRIBUCIÓN EN BAJA Y MEDIA TENSIÓN | 6.02 | ESTRUCTURAS Y CABLEADO PARA REDES AÉREAS DE DISTRIBUCIÓN EN BAJA TENSIÓN Y MEDIA TENSIÓN. | 6.02.32 | SUMINISTRO E INSTALACIÓN DE ESTRUCTURA DE FINAL DE CIRCUITO BIFÁSICO TANGENCIAL (R-2551) | UND | EQUIPO | HERRAMIENTA Y EQUIPO MENOR (%M.O.) | % | 273123.5 | 0.05
6 | INSTALACIONES ELÉCTRICAS PARA REDES DE DISTRIBUCIÓN EN BAJA Y MEDIA TENSIÓN | 6.02 | ESTRUCTURAS Y CABLEADO PARA REDES AÉREAS DE DISTRIBUCIÓN EN BAJA TENSIÓN Y MEDIA TENSIÓN. | 6.02.32 | SUMINISTRO E INSTALACIÓN DE ESTRUCTURA DE FINAL DE CIRCUITO BIFÁSICO TANGENCIAL (R-2551) | UND | EQUIPO | GRÚA DE BRAZO ARTICULADO | HORA | 250000 | 0.4
6 | INSTALACIONES ELÉCTRICAS PARA REDES DE DISTRIBUCIÓN EN BAJA Y MEDIA TENSIÓN | 6.02 | ESTRUCTURAS Y CABLEADO PARA REDES AÉREAS DE DISTRIBUCIÓN EN BAJA TENSIÓN Y MEDIA TENSIÓN. | 6.02.32 | SUMINISTRO E INSTALACIÓN DE ESTRUCTURA DE FINAL DE CIRCUITO BIFÁSICO TANGENCIAL (R-2551) | UND | MANO DE OBRA | CUADRILLA DE INSTALACIÓNES ELÉCTRICAS ESPECIALIZADAS (FF1) | HC | 60694.1122 | 4.5
6 | INSTALACIONES ELÉCTRICAS PARA REDES DE DISTRIBUCIÓN EN BAJA Y MEDIA TENSIÓN | 6.02 | ESTRUCTURAS Y CABLEADO PARA REDES AÉREAS DE DISTRIBUCIÓN EN BAJA TENSIÓN Y MEDIA TENSIÓN. | 6.02.33 | SUMINISTRO E INSTALACIÓN DE ESTRUCTURA DE RETENCIÓN DOBLE TRANSICIÓN A BIFÁSICO EN H (RH-2217) | UND | MATERIAL | AISLADOR POLIMERICO SUSPENSIÓN 15 KV | UND | 61324.6668 | 5
6 | INSTALACIONES ELÉCTRICAS PARA REDES DE DISTRIBUCIÓN EN BAJA Y MEDIA TENSIÓN | 6.02 | ESTRUCTURAS Y CABLEADO PARA REDES AÉREAS DE DISTRIBUCIÓN EN BAJA TENSIÓN Y MEDIA TENSIÓN. | 6.02.33 | SUMINISTRO E INSTALACIÓN DE ESTRUCTURA DE RETENCIÓN DOBLE TRANSICIÓN A BIFÁSICO EN H (RH-2217) | UND | MATERIAL | ARANDELA CUADRADA DE 5/8" | UND | 654.7975 | 4
6 | INSTALACIONES ELÉCTRICAS PARA REDES DE DISTRIBUCIÓN EN BAJA Y MEDIA TENSIÓN | 6.02 | ESTRUCTURAS Y CABLEADO PARA REDES AÉREAS DE DISTRIBUCIÓN EN BAJA TENSIÓN Y MEDIA TENSIÓN. | 6.02.33 | SUMINISTRO E INSTALACIÓN DE ESTRUCTURA DE RETENCIÓN DOBLE TRANSICIÓN A BIFÁSICO EN H (RH-2217) | UND | MATERIAL | CRUCETA METALICA DE 2 M X 3 X 3 X 1/4" | UND | 271823.2833 | 2
6 | INSTALACIONES ELÉCTRICAS PARA REDES DE DISTRIBUCIÓN EN BAJA Y MEDIA TENSIÓN | 6.02 | ESTRUCTURAS Y CABLEADO PARA REDES AÉREAS DE DISTRIBUCIÓN EN BAJA TENSIÓN Y MEDIA TENSIÓN. | 6.02.33 | SUMINISTRO E INSTALACIÓN DE ESTRUCTURA DE RETENCIÓN DOBLE TRANSICIÓN A BIFÁSICO EN H (RH-2217) | UND | MATERIAL | ESLABON DE ENGANCHE PASADOR Y OJAL | UND | 14046.76 | 5
6 | INSTALACIONES ELÉCTRICAS PARA REDES DE DISTRIBUCIÓN EN BAJA Y MEDIA TENSIÓN | 6.02 | ESTRUCTURAS Y CABLEADO PARA REDES AÉREAS DE DISTRIBUCIÓN EN BAJA TENSIÓN Y MEDIA TENSIÓN. | 6.02.33 | SUMINISTRO E INSTALACIÓN DE ESTRUCTURA DE RETENCIÓN DOBLE TRANSICIÓN A BIFÁSICO EN H (RH-2217) | UND | MATERIAL | ESPARRAGO DE 5/8 X 12" INCLUYE 4 TUERCAS Y 4 ARANDELAS | UND | 11795.075 | 3
6 | INSTALACIONES ELÉCTRICAS PARA REDES DE DISTRIBUCIÓN EN BAJA Y MEDIA TENSIÓN | 6.02 | ESTRUCTURAS Y CABLEADO PARA REDES AÉREAS DE DISTRIBUCIÓN EN BAJA TENSIÓN Y MEDIA TENSIÓN. | 6.02.33 | SUMINISTRO E INSTALACIÓN DE ESTRUCTURA DE RETENCIÓN DOBLE TRANSICIÓN A BIFÁSICO EN H (RH-2217) | UND | MATERIAL | GRAPA DE RETENCION PARA CABLE # 4 - 2/0 ACSR | UND | 47600.1037 | 5
6 | INSTALACIONES ELÉCTRICAS PARA REDES DE DISTRIBUCIÓN EN BAJA Y MEDIA TENSIÓN | 6.02 | ESTRUCTURAS Y CABLEADO PARA REDES AÉREAS DE DISTRIBUCIÓN EN BAJA TENSIÓN Y MEDIA TENSIÓN. | 6.02.33 | SUMINISTRO E INSTALACIÓN DE ESTRUCTURA DE RETENCIÓN DOBLE TRANSICIÓN A BIFÁSICO EN H (RH-2217) | UND | MATERIAL | PERNO DE MAQUINA DE 5/8 X 12" | UND | 10113.6236 | 2
6 | INSTALACIONES ELÉCTRICAS PARA REDES DE DISTRIBUCIÓN EN BAJA Y MEDIA TENSIÓN | 6.02 | ESTRUCTURAS Y CABLEADO PARA REDES AÉREAS DE DISTRIBUCIÓN EN BAJA TENSIÓN Y MEDIA TENSIÓN. | 6.02.33 | SUMINISTRO E INSTALACIÓN DE ESTRUCTURA DE RETENCIÓN DOBLE TRANSICIÓN A BIFÁSICO EN H (RH-2217) | UND | MATERIAL | TUERCA DE OJO ALARGADO DE 5/8" | UND | 15583.645 | 5
6 | INSTALACIONES ELÉCTRICAS PARA REDES DE DISTRIBUCIÓN EN BAJA Y MEDIA TENSIÓN | 6.02 | ESTRUCTURAS Y CABLEADO PARA REDES AÉREAS DE DISTRIBUCIÓN EN BAJA TENSIÓN Y MEDIA TENSIÓN. | 6.02.33 | SUMINISTRO E INSTALACIÓN DE ESTRUCTURA DE RETENCIÓN DOBLE TRANSICIÓN A BIFÁSICO EN H (RH-2217) | UND | EQUIPO | HERRAMIENTA Y EQUIPO MENOR (%M.O.) | % | 273123.5 | 0.05
6 | INSTALACIONES ELÉCTRICAS PARA REDES DE DISTRIBUCIÓN EN BAJA Y MEDIA TENSIÓN | 6.02 | ESTRUCTURAS Y CABLEADO PARA REDES AÉREAS DE DISTRIBUCIÓN EN BAJA TENSIÓN Y MEDIA TENSIÓN. | 6.02.33 | SUMINISTRO E INSTALACIÓN DE ESTRUCTURA DE RETENCIÓN DOBLE TRANSICIÓN A BIFÁSICO EN H (RH-2217) | UND | EQUIPO | GRÚA DE BRAZO ARTICULADO | HORA | 250000 | 0.4
6 | INSTALACIONES ELÉCTRICAS PARA REDES DE DISTRIBUCIÓN EN BAJA Y MEDIA TENSIÓN | 6.02 | ESTRUCTURAS Y CABLEADO PARA REDES AÉREAS DE DISTRIBUCIÓN EN BAJA TENSIÓN Y MEDIA TENSIÓN. | 6.02.33 | SUMINISTRO E INSTALACIÓN DE ESTRUCTURA DE RETENCIÓN DOBLE TRANSICIÓN A BIFÁSICO EN H (RH-2217) | UND | MANO DE OBRA | CUADRILLA DE INSTALACIÓNES ELÉCTRICAS ESPECIALIZADAS (FF1) | HC | 60694.1122 | 4.5
6 | INSTALACIONES ELÉCTRICAS PARA REDES DE DISTRIBUCIÓN EN BAJA Y MEDIA TENSIÓN | 6.02 | ESTRUCTURAS Y CABLEADO PARA REDES AÉREAS DE DISTRIBUCIÓN EN BAJA TENSIÓN Y MEDIA TENSIÓN. | 6.02.34 | SUMINISTRO E INSTALACIÓN DE ESTRUCTURA DE RETENCIÓN HORIZONTAL CON CAMBIO DE ANGULO CIRCUITO TRIFÁSICO (R-2544) | UND | MATERIAL | AISLADOR POLIMERICO SUSPENSIÓN 15 KV | UND | 61324.6668 | 6
6 | INSTALACIONES ELÉCTRICAS PARA REDES DE DISTRIBUCIÓN EN BAJA Y MEDIA TENSIÓN | 6.02 | ESTRUCTURAS Y CABLEADO PARA REDES AÉREAS DE DISTRIBUCIÓN EN BAJA TENSIÓN Y MEDIA TENSIÓN. | 6.02.34 | SUMINISTRO E INSTALACIÓN DE ESTRUCTURA DE RETENCIÓN HORIZONTAL CON CAMBIO DE ANGULO CIRCUITO TRIFÁSICO (R-2544) | UND | MATERIAL | AISLADOR POLIMÉRICO DE SUSPENSIÓN TIPO PIN 15 KV | UND | 52999.9225 | 1
6 | INSTALACIONES ELÉCTRICAS PARA REDES DE DISTRIBUCIÓN EN BAJA Y MEDIA TENSIÓN | 6.02 | ESTRUCTURAS Y CABLEADO PARA REDES AÉREAS DE DISTRIBUCIÓN EN BAJA TENSIÓN Y MEDIA TENSIÓN. | 6.02.34 | SUMINISTRO E INSTALACIÓN DE ESTRUCTURA DE RETENCIÓN HORIZONTAL CON CAMBIO DE ANGULO CIRCUITO TRIFÁSICO (R-2544) | UND | MATERIAL | ARANDELA REDONDA DE 1/2" | UND | 314.16 | 8
6 | INSTALACIONES ELÉCTRICAS PARA REDES DE DISTRIBUCIÓN EN BAJA Y MEDIA TENSIÓN | 6.02 | ESTRUCTURAS Y CABLEADO PARA REDES AÉREAS DE DISTRIBUCIÓN EN BAJA TENSIÓN Y MEDIA TENSIÓN. | 6.02.34 | SUMINISTRO E INSTALACIÓN DE ESTRUCTURA DE RETENCIÓN HORIZONTAL CON CAMBIO DE ANGULO CIRCUITO TRIFÁSICO (R-2544) | UND | MATERIAL | COLLARIN DE 160 MM POR 2 SALIDAS EN PLATINA GALV. DE 1/4" | UND | 21358.8058 | 1
6 | INSTALACIONES ELÉCTRICAS PARA REDES DE DISTRIBUCIÓN EN BAJA Y MEDIA TENSIÓN | 6.02 | ESTRUCTURAS Y CABLEADO PARA REDES AÉREAS DE DISTRIBUCIÓN EN BAJA TENSIÓN Y MEDIA TENSIÓN. | 6.02.34 | SUMINISTRO E INSTALACIÓN DE ESTRUCTURA DE RETENCIÓN HORIZONTAL CON CAMBIO DE ANGULO CIRCUITO TRIFÁSICO (R-2544) | UND | MATERIAL | CRUCETA METALICA DE 2 M X 3 X 3 X 1/4" | UND | 271823.2833 | 4
6 | INSTALACIONES ELÉCTRICAS PARA REDES DE DISTRIBUCIÓN EN BAJA Y MEDIA TENSIÓN | 6.02 | ESTRUCTURAS Y CABLEADO PARA REDES AÉREAS DE DISTRIBUCIÓN EN BAJA TENSIÓN Y MEDIA TENSIÓN. | 6.02.34 | SUMINISTRO E INSTALACIÓN DE ESTRUCTURA DE RETENCIÓN HORIZONTAL CON CAMBIO DE ANGULO CIRCUITO TRIFÁSICO (R-2544) | UND | MATERIAL | DIAGONAL EN V DE 1.10 M. ENTRE HUECOS (CR. METALICA) | UND | 49024.5833 | 4
6 | INSTALACIONES ELÉCTRICAS PARA REDES DE DISTRIBUCIÓN EN BAJA Y MEDIA TENSIÓN | 6.02 | ESTRUCTURAS Y CABLEADO PARA REDES AÉREAS DE DISTRIBUCIÓN EN BAJA TENSIÓN Y MEDIA TENSIÓN. | 6.02.34 | SUMINISTRO E INSTALACIÓN DE ESTRUCTURA DE RETENCIÓN HORIZONTAL CON CAMBIO DE ANGULO CIRCUITO TRIFÁSICO (R-2544) | UND | MATERIAL | ESLABON DE ENGANCHE PASADOR Y OJAL | UND | 14046.76 | 6
6 | INSTALACIONES ELÉCTRICAS PARA REDES DE DISTRIBUCIÓN EN BAJA Y MEDIA TENSIÓN | 6.02 | ESTRUCTURAS Y CABLEADO PARA REDES AÉREAS DE DISTRIBUCIÓN EN BAJA TENSIÓN Y MEDIA TENSIÓN. | 6.02.34 | SUMINISTRO E INSTALACIÓN DE ESTRUCTURA DE RETENCIÓN HORIZONTAL CON CAMBIO DE ANGULO CIRCUITO TRIFÁSICO (R-2544) | UND | MATERIAL | ESPARRAGO DE 5/8 X 12" INCLUYE 4 TUERCAS Y 4 ARANDELAS | UND | 11795.075 | 3
6 | INSTALACIONES ELÉCTRICAS PARA REDES DE DISTRIBUCIÓN EN BAJA Y MEDIA TENSIÓN | 6.02 | ESTRUCTURAS Y CABLEADO PARA REDES AÉREAS DE DISTRIBUCIÓN EN BAJA TENSIÓN Y MEDIA TENSIÓN. | 6.02.34 | SUMINISTRO E INSTALACIÓN DE ESTRUCTURA DE RETENCIÓN HORIZONTAL CON CAMBIO DE ANGULO CIRCUITO TRIFÁSICO (R-2544) | UND | MATERIAL | ESPARRAGO DE 5/8 X 14" INCLUYE 4 TUERCAS Y 4 ARANDELAS | UND | 12690.7788 | 4
6 | INSTALACIONES ELÉCTRICAS PARA REDES DE DISTRIBUCIÓN EN BAJA Y MEDIA TENSIÓN | 6.02 | ESTRUCTURAS Y CABLEADO PARA REDES AÉREAS DE DISTRIBUCIÓN EN BAJA TENSIÓN Y MEDIA TENSIÓN. | 6.02.34 | SUMINISTRO E INSTALACIÓN DE ESTRUCTURA DE RETENCIÓN HORIZONTAL CON CAMBIO DE ANGULO CIRCUITO TRIFÁSICO (R-2544) | UND | MATERIAL | ESPIGO PARA CRUCETA METALICA DE 5/8" | UND | 10249.885 | 1
6 | INSTALACIONES ELÉCTRICAS PARA REDES DE DISTRIBUCIÓN EN BAJA Y MEDIA TENSIÓN | 6.02 | ESTRUCTURAS Y CABLEADO PARA REDES AÉREAS DE DISTRIBUCIÓN EN BAJA TENSIÓN Y MEDIA TENSIÓN. | 6.02.34 | SUMINISTRO E INSTALACIÓN DE ESTRUCTURA DE RETENCIÓN HORIZONTAL CON CAMBIO DE ANGULO CIRCUITO TRIFÁSICO (R-2544) | UND | MATERIAL | GRAPA DE RETENCION PARA CABLE # 4 - 2/0 ACSR | UND | 47600.1037 | 6
6 | INSTALACIONES ELÉCTRICAS PARA REDES DE DISTRIBUCIÓN EN BAJA Y MEDIA TENSIÓN | 6.02 | ESTRUCTURAS Y CABLEADO PARA REDES AÉREAS DE DISTRIBUCIÓN EN BAJA TENSIÓN Y MEDIA TENSIÓN. | 6.02.34 | SUMINISTRO E INSTALACIÓN DE ESTRUCTURA DE RETENCIÓN HORIZONTAL CON CAMBIO DE ANGULO CIRCUITO TRIFÁSICO (R-2544) | UND | MATERIAL | PERNO DE CARRUAJE DE 5/8 X 1 1/2" | UND | 3749.9934 | 2
6 | INSTALACIONES ELÉCTRICAS PARA REDES DE DISTRIBUCIÓN EN BAJA Y MEDIA TENSIÓN | 6.02 | ESTRUCTURAS Y CABLEADO PARA REDES AÉREAS DE DISTRIBUCIÓN EN BAJA TENSIÓN Y MEDIA TENSIÓN. | 6.02.34 | SUMINISTRO E INSTALACIÓN DE ESTRUCTURA DE RETENCIÓN HORIZONTAL CON CAMBIO DE ANGULO CIRCUITO TRIFÁSICO (R-2544) | UND | MATERIAL | PERNO DE MAQUINA DE 5/8 X 1 1/2" | UND | 2918.2133 | 8
6 | INSTALACIONES ELÉCTRICAS PARA REDES DE DISTRIBUCIÓN EN BAJA Y MEDIA TENSIÓN | 6.02 | ESTRUCTURAS Y CABLEADO PARA REDES AÉREAS DE DISTRIBUCIÓN EN BAJA TENSIÓN Y MEDIA TENSIÓN. | 6.02.34 | SUMINISTRO E INSTALACIÓN DE ESTRUCTURA DE RETENCIÓN HORIZONTAL CON CAMBIO DE ANGULO CIRCUITO TRIFÁSICO (R-2544) | UND | MATERIAL | PERNO DE MAQUINA DE 5/8 X 10" | UND | 9483.9906 | 1
6 | INSTALACIONES ELÉCTRICAS PARA REDES DE DISTRIBUCIÓN EN BAJA Y MEDIA TENSIÓN | 6.02 | ESTRUCTURAS Y CABLEADO PARA REDES AÉREAS DE DISTRIBUCIÓN EN BAJA TENSIÓN Y MEDIA TENSIÓN. | 6.02.34 | SUMINISTRO E INSTALACIÓN DE ESTRUCTURA DE RETENCIÓN HORIZONTAL CON CAMBIO DE ANGULO CIRCUITO TRIFÁSICO (R-2544) | UND | MATERIAL | TUERCA DE OJO ALARGADO DE 5/8" | UND | 15583.645 | 6
6 | INSTALACIONES ELÉCTRICAS PARA REDES DE DISTRIBUCIÓN EN BAJA Y MEDIA TENSIÓN | 6.02 | ESTRUCTURAS Y CABLEADO PARA REDES AÉREAS DE DISTRIBUCIÓN EN BAJA TENSIÓN Y MEDIA TENSIÓN. | 6.02.34 | SUMINISTRO E INSTALACIÓN DE ESTRUCTURA DE RETENCIÓN HORIZONTAL CON CAMBIO DE ANGULO CIRCUITO TRIFÁSICO (R-2544) | UND | EQUIPO | HERRAMIENTA Y EQUIPO MENOR (%M.O.) | % | 273123.5 | 0.05
6 | INSTALACIONES ELÉCTRICAS PARA REDES DE DISTRIBUCIÓN EN BAJA Y MEDIA TENSIÓN | 6.02 | ESTRUCTURAS Y CABLEADO PARA REDES AÉREAS DE DISTRIBUCIÓN EN BAJA TENSIÓN Y MEDIA TENSIÓN. | 6.02.34 | SUMINISTRO E INSTALACIÓN DE ESTRUCTURA DE RETENCIÓN HORIZONTAL CON CAMBIO DE ANGULO CIRCUITO TRIFÁSICO (R-2544) | UND | EQUIPO | GRÚA DE BRAZO ARTICULADO | HORA | 250000 | 0.4
6 | INSTALACIONES ELÉCTRICAS PARA REDES DE DISTRIBUCIÓN EN BAJA Y MEDIA TENSIÓN | 6.02 | ESTRUCTURAS Y CABLEADO PARA REDES AÉREAS DE DISTRIBUCIÓN EN BAJA TENSIÓN Y MEDIA TENSIÓN. | 6.02.34 | SUMINISTRO E INSTALACIÓN DE ESTRUCTURA DE RETENCIÓN HORIZONTAL CON CAMBIO DE ANGULO CIRCUITO TRIFÁSICO (R-2544) | UND | MANO DE OBRA | CUADRILLA DE INSTALACIÓNES ELÉCTRICAS ESPECIALIZADAS (FF1) | HC | 60694.1122 | 4.5
6 | INSTALACIONES ELÉCTRICAS PARA REDES DE DISTRIBUCIÓN EN BAJA Y MEDIA TENSIÓN | 6.02 | ESTRUCTURAS Y CABLEADO PARA REDES AÉREAS DE DISTRIBUCIÓN EN BAJA TENSIÓN Y MEDIA TENSIÓN. | 6.02.35 | SUMINISTRO E INSTALACIÓN DE ESTRUCTURA DE FINAL DE CIRCUITO TRIFÁSICO TANGENCIAL (R-2550) | UND | MATERIAL | AISLADOR POLIMERICO SUSPENSIÓN 15 KV | UND | 61324.6668 | 3
6 | INSTALACIONES ELÉCTRICAS PARA REDES DE DISTRIBUCIÓN EN BAJA Y MEDIA TENSIÓN | 6.02 | ESTRUCTURAS Y CABLEADO PARA REDES AÉREAS DE DISTRIBUCIÓN EN BAJA TENSIÓN Y MEDIA TENSIÓN. | 6.02.35 | SUMINISTRO E INSTALACIÓN DE ESTRUCTURA DE FINAL DE CIRCUITO TRIFÁSICO TANGENCIAL (R-2550) | UND | MATERIAL | ARANDELA REDONDA DE 1/2" | UND | 314.16 | 4
6 | INSTALACIONES ELÉCTRICAS PARA REDES DE DISTRIBUCIÓN EN BAJA Y MEDIA TENSIÓN | 6.02 | ESTRUCTURAS Y CABLEADO PARA REDES AÉREAS DE DISTRIBUCIÓN EN BAJA TENSIÓN Y MEDIA TENSIÓN. | 6.02.35 | SUMINISTRO E INSTALACIÓN DE ESTRUCTURA DE FINAL DE CIRCUITO TRIFÁSICO TANGENCIAL (R-2550) | UND | MATERIAL | CRUCETA METALICA DE 2 M X 3 X 3 X 1/4" | UND | 271823.2833 | 2
6 | INSTALACIONES ELÉCTRICAS PARA REDES DE DISTRIBUCIÓN EN BAJA Y MEDIA TENSIÓN | 6.02 | ESTRUCTURAS Y CABLEADO PARA REDES AÉREAS DE DISTRIBUCIÓN EN BAJA TENSIÓN Y MEDIA TENSIÓN. | 6.02.35 | SUMINISTRO E INSTALACIÓN DE ESTRUCTURA DE FINAL DE CIRCUITO TRIFÁSICO TANGENCIAL (R-2550) | UND | MATERIAL | DIAGONAL EN V DE 1.10 M. ENTRE HUECOS (CR. METALICA) | UND | 49024.5833 | 2
6 | INSTALACIONES ELÉCTRICAS PARA REDES DE DISTRIBUCIÓN EN BAJA Y MEDIA TENSIÓN | 6.02 | ESTRUCTURAS Y CABLEADO PARA REDES AÉREAS DE DISTRIBUCIÓN EN BAJA TENSIÓN Y MEDIA TENSIÓN. | 6.02.35 | SUMINISTRO E INSTALACIÓN DE ESTRUCTURA DE FINAL DE CIRCUITO TRIFÁSICO TANGENCIAL (R-2550) | UND | MATERIAL | ESLABON DE ENGANCHE PASADOR Y OJAL | UND | 14046.76 | 3
6 | INSTALACIONES ELÉCTRICAS PARA REDES DE DISTRIBUCIÓN EN BAJA Y MEDIA TENSIÓN | 6.02 | ESTRUCTURAS Y CABLEADO PARA REDES AÉREAS DE DISTRIBUCIÓN EN BAJA TENSIÓN Y MEDIA TENSIÓN. | 6.02.35 | SUMINISTRO E INSTALACIÓN DE ESTRUCTURA DE FINAL DE CIRCUITO TRIFÁSICO TANGENCIAL (R-2550) | UND | MATERIAL | ESPARRAGO DE 5/8 X 14" INCLUYE 4 TUERCAS Y 4 ARANDELAS | UND | 12690.7788 | 3
6 | INSTALACIONES ELÉCTRICAS PARA REDES DE DISTRIBUCIÓN EN BAJA Y MEDIA TENSIÓN | 6.02 | ESTRUCTURAS Y CABLEADO PARA REDES AÉREAS DE DISTRIBUCIÓN EN BAJA TENSIÓN Y MEDIA TENSIÓN. | 6.02.35 | SUMINISTRO E INSTALACIÓN DE ESTRUCTURA DE FINAL DE CIRCUITO TRIFÁSICO TANGENCIAL (R-2550) | UND | MATERIAL | GRAPA DE RETENCION PARA CABLE # 4 - 2/0 ACSR | UND | 47600.1037 | 3
6 | INSTALACIONES ELÉCTRICAS PARA REDES DE DISTRIBUCIÓN EN BAJA Y MEDIA TENSIÓN | 6.02 | ESTRUCTURAS Y CABLEADO PARA REDES AÉREAS DE DISTRIBUCIÓN EN BAJA TENSIÓN Y MEDIA TENSIÓN. | 6.02.35 | SUMINISTRO E INSTALACIÓN DE ESTRUCTURA DE FINAL DE CIRCUITO TRIFÁSICO TANGENCIAL (R-2550) | UND | MATERIAL | PERNO DE CARRUAJE DE 5/8 X 1 1/2" | UND | 3749.9934 | 4
6 | INSTALACIONES ELÉCTRICAS PARA REDES DE DISTRIBUCIÓN EN BAJA Y MEDIA TENSIÓN | 6.02 | ESTRUCTURAS Y CABLEADO PARA REDES AÉREAS DE DISTRIBUCIÓN EN BAJA TENSIÓN Y MEDIA TENSIÓN. | 6.02.35 | SUMINISTRO E INSTALACIÓN DE ESTRUCTURA DE FINAL DE CIRCUITO TRIFÁSICO TANGENCIAL (R-2550) | UND | MATERIAL | PERNO DE MAQUINA DE 5/8 X 10" | UND | 9483.9906 | 1
6 | INSTALACIONES ELÉCTRICAS PARA REDES DE DISTRIBUCIÓN EN BAJA Y MEDIA TENSIÓN | 6.02 | ESTRUCTURAS Y CABLEADO PARA REDES AÉREAS DE DISTRIBUCIÓN EN BAJA TENSIÓN Y MEDIA TENSIÓN. | 6.02.35 | SUMINISTRO E INSTALACIÓN DE ESTRUCTURA DE FINAL DE CIRCUITO TRIFÁSICO TANGENCIAL (R-2550) | UND | MATERIAL | TUERCA DE OJO ALARGADO DE 5/8" | UND | 15583.645 | 3
6 | INSTALACIONES ELÉCTRICAS PARA REDES DE DISTRIBUCIÓN EN BAJA Y MEDIA TENSIÓN | 6.02 | ESTRUCTURAS Y CABLEADO PARA REDES AÉREAS DE DISTRIBUCIÓN EN BAJA TENSIÓN Y MEDIA TENSIÓN. | 6.02.35 | SUMINISTRO E INSTALACIÓN DE ESTRUCTURA DE FINAL DE CIRCUITO TRIFÁSICO TANGENCIAL (R-2550) | UND | EQUIPO | HERRAMIENTA Y EQUIPO MENOR (%M.O.) | % | 273123.5 | 0.05
6 | INSTALACIONES ELÉCTRICAS PARA REDES DE DISTRIBUCIÓN EN BAJA Y MEDIA TENSIÓN | 6.02 | ESTRUCTURAS Y CABLEADO PARA REDES AÉREAS DE DISTRIBUCIÓN EN BAJA TENSIÓN Y MEDIA TENSIÓN. | 6.02.35 | SUMINISTRO E INSTALACIÓN DE ESTRUCTURA DE FINAL DE CIRCUITO TRIFÁSICO TANGENCIAL (R-2550) | UND | EQUIPO | GRÚA DE BRAZO ARTICULADO | HORA | 250000 | 0.4
6 | INSTALACIONES ELÉCTRICAS PARA REDES DE DISTRIBUCIÓN EN BAJA Y MEDIA TENSIÓN | 6.02 | ESTRUCTURAS Y CABLEADO PARA REDES AÉREAS DE DISTRIBUCIÓN EN BAJA TENSIÓN Y MEDIA TENSIÓN. | 6.02.35 | SUMINISTRO E INSTALACIÓN DE ESTRUCTURA DE FINAL DE CIRCUITO TRIFÁSICO TANGENCIAL (R-2550) | UND | MANO DE OBRA | CUADRILLA DE INSTALACIÓNES ELÉCTRICAS ESPECIALIZADAS (FF1) | HC | 60694.1122 | 4.5
6 | INSTALACIONES ELÉCTRICAS PARA REDES DE DISTRIBUCIÓN EN BAJA Y MEDIA TENSIÓN | 6.02 | ESTRUCTURAS Y CABLEADO PARA REDES AÉREAS DE DISTRIBUCIÓN EN BAJA TENSIÓN Y MEDIA TENSIÓN. | 6.02.36 | SUMINISTRO E INSTALACIÓN DE ESTRUCTURA DE RETENCIÓN DOBLE TRANSICIÓN DE TRIFÁSICO A BIFÁSICO (R-2731) | UND | MATERIAL | AISLADOR POLIMERICO SUSPENSIÓN 15 KV | UND | 61324.6668 | 5
6 | INSTALACIONES ELÉCTRICAS PARA REDES DE DISTRIBUCIÓN EN BAJA Y MEDIA TENSIÓN | 6.02 | ESTRUCTURAS Y CABLEADO PARA REDES AÉREAS DE DISTRIBUCIÓN EN BAJA TENSIÓN Y MEDIA TENSIÓN. | 6.02.36 | SUMINISTRO E INSTALACIÓN DE ESTRUCTURA DE RETENCIÓN DOBLE TRANSICIÓN DE TRIFÁSICO A BIFÁSICO (R-2731) | UND | MATERIAL | ARANDELA REDONDA DE 1/2" | UND | 314.16 | 4
6 | INSTALACIONES ELÉCTRICAS PARA REDES DE DISTRIBUCIÓN EN BAJA Y MEDIA TENSIÓN | 6.02 | ESTRUCTURAS Y CABLEADO PARA REDES AÉREAS DE DISTRIBUCIÓN EN BAJA TENSIÓN Y MEDIA TENSIÓN. | 6.02.36 | SUMINISTRO E INSTALACIÓN DE ESTRUCTURA DE RETENCIÓN DOBLE TRANSICIÓN DE TRIFÁSICO A BIFÁSICO (R-2731) | UND | MATERIAL | CRUCETA METALICA DE 2 M X 3 X 3 X 1/4" | UND | 271823.2833 | 2
6 | INSTALACIONES ELÉCTRICAS PARA REDES DE DISTRIBUCIÓN EN BAJA Y MEDIA TENSIÓN | 6.02 | ESTRUCTURAS Y CABLEADO PARA REDES AÉREAS DE DISTRIBUCIÓN EN BAJA TENSIÓN Y MEDIA TENSIÓN. | 6.02.36 | SUMINISTRO E INSTALACIÓN DE ESTRUCTURA DE RETENCIÓN DOBLE TRANSICIÓN DE TRIFÁSICO A BIFÁSICO (R-2731) | UND | MATERIAL | DIAGONAL EN V DE 1.10 M. ENTRE HUECOS (CR. METALICA) | UND | 49024.5833 | 2
6 | INSTALACIONES ELÉCTRICAS PARA REDES DE DISTRIBUCIÓN EN BAJA Y MEDIA TENSIÓN | 6.02 | ESTRUCTURAS Y CABLEADO PARA REDES AÉREAS DE DISTRIBUCIÓN EN BAJA TENSIÓN Y MEDIA TENSIÓN. | 6.02.36 | SUMINISTRO E INSTALACIÓN DE ESTRUCTURA DE RETENCIÓN DOBLE TRANSICIÓN DE TRIFÁSICO A BIFÁSICO (R-2731) | UND | MATERIAL | ESLABON DE ENGANCHE PASADOR Y OJAL | UND | 14046.76 | 5
6 | INSTALACIONES ELÉCTRICAS PARA REDES DE DISTRIBUCIÓN EN BAJA Y MEDIA TENSIÓN | 6.02 | ESTRUCTURAS Y CABLEADO PARA REDES AÉREAS DE DISTRIBUCIÓN EN BAJA TENSIÓN Y MEDIA TENSIÓN. | 6.02.36 | SUMINISTRO E INSTALACIÓN DE ESTRUCTURA DE RETENCIÓN DOBLE TRANSICIÓN DE TRIFÁSICO A BIFÁSICO (R-2731) | UND | MATERIAL | ESPARRAGO DE 5/8 X 14" INCLUYE 4 TUERCAS Y 4 ARANDELAS | UND | 12690.7788 | 3
6 | INSTALACIONES ELÉCTRICAS PARA REDES DE DISTRIBUCIÓN EN BAJA Y MEDIA TENSIÓN | 6.02 | ESTRUCTURAS Y CABLEADO PARA REDES AÉREAS DE DISTRIBUCIÓN EN BAJA TENSIÓN Y MEDIA TENSIÓN. | 6.02.36 | SUMINISTRO E INSTALACIÓN DE ESTRUCTURA DE RETENCIÓN DOBLE TRANSICIÓN DE TRIFÁSICO A BIFÁSICO (R-2731) | UND | MATERIAL | GRAPA DE SUSPENSION PARA CABLE # 4 - 2/0 ACSR | UND | 21650.1401 | 5
6 | INSTALACIONES ELÉCTRICAS PARA REDES DE DISTRIBUCIÓN EN BAJA Y MEDIA TENSIÓN | 6.02 | ESTRUCTURAS Y CABLEADO PARA REDES AÉREAS DE DISTRIBUCIÓN EN BAJA TENSIÓN Y MEDIA TENSIÓN. | 6.02.36 | SUMINISTRO E INSTALACIÓN DE ESTRUCTURA DE RETENCIÓN DOBLE TRANSICIÓN DE TRIFÁSICO A BIFÁSICO (R-2731) | UND | MATERIAL | PERNO DE CARRUAJE DE 5/8 X 1 1/2" | UND | 3749.9934 | 4
6 | INSTALACIONES ELÉCTRICAS PARA REDES DE DISTRIBUCIÓN EN BAJA Y MEDIA TENSIÓN | 6.02 | ESTRUCTURAS Y CABLEADO PARA REDES AÉREAS DE DISTRIBUCIÓN EN BAJA TENSIÓN Y MEDIA TENSIÓN. | 6.02.36 | SUMINISTRO E INSTALACIÓN DE ESTRUCTURA DE RETENCIÓN DOBLE TRANSICIÓN DE TRIFÁSICO A BIFÁSICO (R-2731) | UND | MATERIAL | PERNO DE MAQUINA DE 5/8 X 10" | UND | 9483.9906 | 1
6 | INSTALACIONES ELÉCTRICAS PARA REDES DE DISTRIBUCIÓN EN BAJA Y MEDIA TENSIÓN | 6.02 | ESTRUCTURAS Y CABLEADO PARA REDES AÉREAS DE DISTRIBUCIÓN EN BAJA TENSIÓN Y MEDIA TENSIÓN. | 6.02.36 | SUMINISTRO E INSTALACIÓN DE ESTRUCTURA DE RETENCIÓN DOBLE TRANSICIÓN DE TRIFÁSICO A BIFÁSICO (R-2731) | UND | MATERIAL | TUERCA DE OJO ALARGADO DE 5/8" | UND | 15583.645 | 5
6 | INSTALACIONES ELÉCTRICAS PARA REDES DE DISTRIBUCIÓN EN BAJA Y MEDIA TENSIÓN | 6.02 | ESTRUCTURAS Y CABLEADO PARA REDES AÉREAS DE DISTRIBUCIÓN EN BAJA TENSIÓN Y MEDIA TENSIÓN. | 6.02.36 | SUMINISTRO E INSTALACIÓN DE ESTRUCTURA DE RETENCIÓN DOBLE TRANSICIÓN DE TRIFÁSICO A BIFÁSICO (R-2731) | UND | EQUIPO | HERRAMIENTA Y EQUIPO MENOR (%M.O.) | % | 273123.5 | 0.05
6 | INSTALACIONES ELÉCTRICAS PARA REDES DE DISTRIBUCIÓN EN BAJA Y MEDIA TENSIÓN | 6.02 | ESTRUCTURAS Y CABLEADO PARA REDES AÉREAS DE DISTRIBUCIÓN EN BAJA TENSIÓN Y MEDIA TENSIÓN. | 6.02.36 | SUMINISTRO E INSTALACIÓN DE ESTRUCTURA DE RETENCIÓN DOBLE TRANSICIÓN DE TRIFÁSICO A BIFÁSICO (R-2731) | UND | EQUIPO | GRÚA DE BRAZO ARTICULADO | HORA | 250000 | 0.4
6 | INSTALACIONES ELÉCTRICAS PARA REDES DE DISTRIBUCIÓN EN BAJA Y MEDIA TENSIÓN | 6.02 | ESTRUCTURAS Y CABLEADO PARA REDES AÉREAS DE DISTRIBUCIÓN EN BAJA TENSIÓN Y MEDIA TENSIÓN. | 6.02.36 | SUMINISTRO E INSTALACIÓN DE ESTRUCTURA DE RETENCIÓN DOBLE TRANSICIÓN DE TRIFÁSICO A BIFÁSICO (R-2731) | UND | MANO DE OBRA | CUADRILLA DE INSTALACIÓNES ELÉCTRICAS ESPECIALIZADAS (FF1) | HC | 60694.1122 | 4.5
6 | INSTALACIONES ELÉCTRICAS PARA REDES DE DISTRIBUCIÓN EN BAJA Y MEDIA TENSIÓN | 6.02 | ESTRUCTURAS Y CABLEADO PARA REDES AÉREAS DE DISTRIBUCIÓN EN BAJA TENSIÓN Y MEDIA TENSIÓN. | 6.02.37 | SUMINISTRO E INSTALACIÓN DE ESTRUCTURA DE PASO DOBLE SIN CRUCETA CIRCUITO TRIFÁSICO (P-2300) | UND | MATERIAL | AISLADOR POLIMERICO SUSPENSIÓN 15 KV | UND | 61324.6668 | 3
6 | INSTALACIONES ELÉCTRICAS PARA REDES DE DISTRIBUCIÓN EN BAJA Y MEDIA TENSIÓN | 6.02 | ESTRUCTURAS Y CABLEADO PARA REDES AÉREAS DE DISTRIBUCIÓN EN BAJA TENSIÓN Y MEDIA TENSIÓN. | 6.02.37 | SUMINISTRO E INSTALACIÓN DE ESTRUCTURA DE PASO DOBLE SIN CRUCETA CIRCUITO TRIFÁSICO (P-2300) | UND | MATERIAL | AISLADOR TIPO TENSOR PARA 13.2 KV | UND | 11539.9774 | 2
6 | INSTALACIONES ELÉCTRICAS PARA REDES DE DISTRIBUCIÓN EN BAJA Y MEDIA TENSIÓN | 6.02 | ESTRUCTURAS Y CABLEADO PARA REDES AÉREAS DE DISTRIBUCIÓN EN BAJA TENSIÓN Y MEDIA TENSIÓN. | 6.02.37 | SUMINISTRO E INSTALACIÓN DE ESTRUCTURA DE PASO DOBLE SIN CRUCETA CIRCUITO TRIFÁSICO (P-2300) | UND | MATERIAL | ARANDELA CUADRADA DE 5/8" | UND | 654.7975 | 6
6 | INSTALACIONES ELÉCTRICAS PARA REDES DE DISTRIBUCIÓN EN BAJA Y MEDIA TENSIÓN | 6.02 | ESTRUCTURAS Y CABLEADO PARA REDES AÉREAS DE DISTRIBUCIÓN EN BAJA TENSIÓN Y MEDIA TENSIÓN. | 6.02.37 | SUMINISTRO E INSTALACIÓN DE ESTRUCTURA DE PASO DOBLE SIN CRUCETA CIRCUITO TRIFÁSICO (P-2300) | UND | MATERIAL | CABLE DE ACERO GALVANIZADO 1/4" EXTRA-RESISTENTE | ML | 3205.595 | 10
6 | INSTALACIONES ELÉCTRICAS PARA REDES DE DISTRIBUCIÓN EN BAJA Y MEDIA TENSIÓN | 6.02 | ESTRUCTURAS Y CABLEADO PARA REDES AÉREAS DE DISTRIBUCIÓN EN BAJA TENSIÓN Y MEDIA TENSIÓN. | 6.02.37 | SUMINISTRO E INSTALACIÓN DE ESTRUCTURA DE PASO DOBLE SIN CRUCETA CIRCUITO TRIFÁSICO (P-2300) | UND | MATERIAL | ESPARRAGO DE 5/8 X 10" INCLUYE 4 TUERCAS Y 4 ARANDELAS | UND | 8626.4528 | 2
6 | INSTALACIONES ELÉCTRICAS PARA REDES DE DISTRIBUCIÓN EN BAJA Y MEDIA TENSIÓN | 6.02 | ESTRUCTURAS Y CABLEADO PARA REDES AÉREAS DE DISTRIBUCIÓN EN BAJA TENSIÓN Y MEDIA TENSIÓN. | 6.02.37 | SUMINISTRO E INSTALACIÓN DE ESTRUCTURA DE PASO DOBLE SIN CRUCETA CIRCUITO TRIFÁSICO (P-2300) | UND | MATERIAL | ESPIGO PARA EXTREMO DE POSTE 13.2 KV. | UND | 12499.98 | 3
6 | INSTALACIONES ELÉCTRICAS PARA REDES DE DISTRIBUCIÓN EN BAJA Y MEDIA TENSIÓN | 6.02 | ESTRUCTURAS Y CABLEADO PARA REDES AÉREAS DE DISTRIBUCIÓN EN BAJA TENSIÓN Y MEDIA TENSIÓN. | 6.02.37 | SUMINISTRO E INSTALACIÓN DE ESTRUCTURA DE PASO DOBLE SIN CRUCETA CIRCUITO TRIFÁSICO (P-2300) | UND | MATERIAL | GRAPA PRESORA RL 11 3 PERNOS DE 1 1/2 X 3/8" X 6" | UND | 13499.8836 | 8
6 | INSTALACIONES ELÉCTRICAS PARA REDES DE DISTRIBUCIÓN EN BAJA Y MEDIA TENSIÓN | 6.02 | ESTRUCTURAS Y CABLEADO PARA REDES AÉREAS DE DISTRIBUCIÓN EN BAJA TENSIÓN Y MEDIA TENSIÓN. | 6.02.37 | SUMINISTRO E INSTALACIÓN DE ESTRUCTURA DE PASO DOBLE SIN CRUCETA CIRCUITO TRIFÁSICO (P-2300) | UND | MATERIAL | PERNO DE MAQUINA DE 5/8 X 8" | UND | 7393.655 | 6
6 | INSTALACIONES ELÉCTRICAS PARA REDES DE DISTRIBUCIÓN EN BAJA Y MEDIA TENSIÓN | 6.02 | ESTRUCTURAS Y CABLEADO PARA REDES AÉREAS DE DISTRIBUCIÓN EN BAJA TENSIÓN Y MEDIA TENSIÓN. | 6.02.37 | SUMINISTRO E INSTALACIÓN DE ESTRUCTURA DE PASO DOBLE SIN CRUCETA CIRCUITO TRIFÁSICO (P-2300) | UND | EQUIPO | HERRAMIENTA Y EQUIPO MENOR (%M.O.) | % | 273123.5 | 0.05
6 | INSTALACIONES ELÉCTRICAS PARA REDES DE DISTRIBUCIÓN EN BAJA Y MEDIA TENSIÓN | 6.02 | ESTRUCTURAS Y CABLEADO PARA REDES AÉREAS DE DISTRIBUCIÓN EN BAJA TENSIÓN Y MEDIA TENSIÓN. | 6.02.37 | SUMINISTRO E INSTALACIÓN DE ESTRUCTURA DE PASO DOBLE SIN CRUCETA CIRCUITO TRIFÁSICO (P-2300) | UND | EQUIPO | GRÚA DE BRAZO ARTICULADO | HORA | 250000 | 0.4
6 | INSTALACIONES ELÉCTRICAS PARA REDES DE DISTRIBUCIÓN EN BAJA Y MEDIA TENSIÓN | 6.02 | ESTRUCTURAS Y CABLEADO PARA REDES AÉREAS DE DISTRIBUCIÓN EN BAJA TENSIÓN Y MEDIA TENSIÓN. | 6.02.37 | SUMINISTRO E INSTALACIÓN DE ESTRUCTURA DE PASO DOBLE SIN CRUCETA CIRCUITO TRIFÁSICO (P-2300) | UND | MANO DE OBRA | CUADRILLA DE INSTALACIÓNES ELÉCTRICAS ESPECIALIZADAS (FF1) | HC | 60694.1122 | 4.5
6 | INSTALACIONES ELÉCTRICAS PARA REDES DE DISTRIBUCIÓN EN BAJA Y MEDIA TENSIÓN | 6.02 | ESTRUCTURAS Y CABLEADO PARA REDES AÉREAS DE DISTRIBUCIÓN EN BAJA TENSIÓN Y MEDIA TENSIÓN. | 6.02.38 | SUMINISTRO E INSTALACIÓN DE ESTRUCTURA DE PASO EN H BOBLE PIN HORIZONTAL SIMÉTRICO CIRCUITO TRIFÁSICO (PH-2211) | UND | MATERIAL | AISLADOR POLIMÉRICO DE SUSPENSIÓN TIPO PIN 15 KV | UND | 52999.9225 | 6
6 | INSTALACIONES ELÉCTRICAS PARA REDES DE DISTRIBUCIÓN EN BAJA Y MEDIA TENSIÓN | 6.02 | ESTRUCTURAS Y CABLEADO PARA REDES AÉREAS DE DISTRIBUCIÓN EN BAJA TENSIÓN Y MEDIA TENSIÓN. | 6.02.38 | SUMINISTRO E INSTALACIÓN DE ESTRUCTURA DE PASO EN H BOBLE PIN HORIZONTAL SIMÉTRICO CIRCUITO TRIFÁSICO (PH-2211) | UND | MATERIAL | ARANDELA CUADRADA DE 5/8" | UND | 654.7975 | 4
6 | INSTALACIONES ELÉCTRICAS PARA REDES DE DISTRIBUCIÓN EN BAJA Y MEDIA TENSIÓN | 6.02 | ESTRUCTURAS Y CABLEADO PARA REDES AÉREAS DE DISTRIBUCIÓN EN BAJA TENSIÓN Y MEDIA TENSIÓN. | 6.02.38 | SUMINISTRO E INSTALACIÓN DE ESTRUCTURA DE PASO EN H BOBLE PIN HORIZONTAL SIMÉTRICO CIRCUITO TRIFÁSICO (PH-2211) | UND | MATERIAL | CRUCETA METALICA DE 2 M X 3 X 3 X 1/4" | UND | 271823.2833 | 2
6 | INSTALACIONES ELÉCTRICAS PARA REDES DE DISTRIBUCIÓN EN BAJA Y MEDIA TENSIÓN | 6.02 | ESTRUCTURAS Y CABLEADO PARA REDES AÉREAS DE DISTRIBUCIÓN EN BAJA TENSIÓN Y MEDIA TENSIÓN. | 6.02.38 | SUMINISTRO E INSTALACIÓN DE ESTRUCTURA DE PASO EN H BOBLE PIN HORIZONTAL SIMÉTRICO CIRCUITO TRIFÁSICO (PH-2211) | UND | MATERIAL | ESPARRAGO DE 5/8 X 12" INCLUYE 4 TUERCAS Y 4 ARANDELAS | UND | 11795.075 | 1
6 | INSTALACIONES ELÉCTRICAS PARA REDES DE DISTRIBUCIÓN EN BAJA Y MEDIA TENSIÓN | 6.02 | ESTRUCTURAS Y CABLEADO PARA REDES AÉREAS DE DISTRIBUCIÓN EN BAJA TENSIÓN Y MEDIA TENSIÓN. | 6.02.38 | SUMINISTRO E INSTALACIÓN DE ESTRUCTURA DE PASO EN H BOBLE PIN HORIZONTAL SIMÉTRICO CIRCUITO TRIFÁSICO (PH-2211) | UND | MATERIAL | ESPIGO PARA CRUCETA METALICA DE 5/8" | UND | 10249.885 | 6
6 | INSTALACIONES ELÉCTRICAS PARA REDES DE DISTRIBUCIÓN EN BAJA Y MEDIA TENSIÓN | 6.02 | ESTRUCTURAS Y CABLEADO PARA REDES AÉREAS DE DISTRIBUCIÓN EN BAJA TENSIÓN Y MEDIA TENSIÓN. | 6.02.38 | SUMINISTRO E INSTALACIÓN DE ESTRUCTURA DE PASO EN H BOBLE PIN HORIZONTAL SIMÉTRICO CIRCUITO TRIFÁSICO (PH-2211) | UND | MATERIAL | PERNO DE MAQUINA DE 5/8 X 12" | UND | 10113.6236 | 2
6 | INSTALACIONES ELÉCTRICAS PARA REDES DE DISTRIBUCIÓN EN BAJA Y MEDIA TENSIÓN | 6.02 | ESTRUCTURAS Y CABLEADO PARA REDES AÉREAS DE DISTRIBUCIÓN EN BAJA TENSIÓN Y MEDIA TENSIÓN. | 6.02.38 | SUMINISTRO E INSTALACIÓN DE ESTRUCTURA DE PASO EN H BOBLE PIN HORIZONTAL SIMÉTRICO CIRCUITO TRIFÁSICO (PH-2211) | UND | EQUIPO | HERRAMIENTA Y EQUIPO MENOR (%M.O.) | % | 273123.5 | 0.05
6 | INSTALACIONES ELÉCTRICAS PARA REDES DE DISTRIBUCIÓN EN BAJA Y MEDIA TENSIÓN | 6.02 | ESTRUCTURAS Y CABLEADO PARA REDES AÉREAS DE DISTRIBUCIÓN EN BAJA TENSIÓN Y MEDIA TENSIÓN. | 6.02.38 | SUMINISTRO E INSTALACIÓN DE ESTRUCTURA DE PASO EN H BOBLE PIN HORIZONTAL SIMÉTRICO CIRCUITO TRIFÁSICO (PH-2211) | UND | EQUIPO | GRÚA DE BRAZO ARTICULADO | HORA | 250000 | 0.4
6 | INSTALACIONES ELÉCTRICAS PARA REDES DE DISTRIBUCIÓN EN BAJA Y MEDIA TENSIÓN | 6.02 | ESTRUCTURAS Y CABLEADO PARA REDES AÉREAS DE DISTRIBUCIÓN EN BAJA TENSIÓN Y MEDIA TENSIÓN. | 6.02.38 | SUMINISTRO E INSTALACIÓN DE ESTRUCTURA DE PASO EN H BOBLE PIN HORIZONTAL SIMÉTRICO CIRCUITO TRIFÁSICO (PH-2211) | UND | MANO DE OBRA | CUADRILLA DE INSTALACIÓNES ELÉCTRICAS ESPECIALIZADAS (FF1) | HC | 60694.1122 | 4.5
6 | INSTALACIONES ELÉCTRICAS PARA REDES DE DISTRIBUCIÓN EN BAJA Y MEDIA TENSIÓN | 6.02 | ESTRUCTURAS Y CABLEADO PARA REDES AÉREAS DE DISTRIBUCIÓN EN BAJA TENSIÓN Y MEDIA TENSIÓN. | 6.02.39 | SUMINISTRO E INSTALACIÓN DE ESTRUCTURA DE CORTACIRCUITOS DE ARRANQUE 15KV, 100A EN CIRCUITO BIFÁSICO (R-2734) | UND | MATERIAL | AISLADOR POLIMÉRICO DE SUSPENSIÓN TIPO PIN 15 KV | UND | 52999.9225 | 2
6 | INSTALACIONES ELÉCTRICAS PARA REDES DE DISTRIBUCIÓN EN BAJA Y MEDIA TENSIÓN | 6.02 | ESTRUCTURAS Y CABLEADO PARA REDES AÉREAS DE DISTRIBUCIÓN EN BAJA TENSIÓN Y MEDIA TENSIÓN. | 6.02.39 | SUMINISTRO E INSTALACIÓN DE ESTRUCTURA DE CORTACIRCUITOS DE ARRANQUE 15KV, 100A EN CIRCUITO BIFÁSICO (R-2734) | UND | MATERIAL | CORTACIRCUITO TIPO CAÑUELA PARA 15 KV 100 A. | UND | 244562.0091 | 2
6 | INSTALACIONES ELÉCTRICAS PARA REDES DE DISTRIBUCIÓN EN BAJA Y MEDIA TENSIÓN | 6.02 | ESTRUCTURAS Y CABLEADO PARA REDES AÉREAS DE DISTRIBUCIÓN EN BAJA TENSIÓN Y MEDIA TENSIÓN. | 6.02.39 | SUMINISTRO E INSTALACIÓN DE ESTRUCTURA DE CORTACIRCUITOS DE ARRANQUE 15KV, 100A EN CIRCUITO BIFÁSICO (R-2734) | UND | MATERIAL | CRUCETA METALICA DE 2 M X 2 1/2 X 2 1/2 X 3/16" | UND | 111685.04 | 2
6 | INSTALACIONES ELÉCTRICAS PARA REDES DE DISTRIBUCIÓN EN BAJA Y MEDIA TENSIÓN | 6.02 | ESTRUCTURAS Y CABLEADO PARA REDES AÉREAS DE DISTRIBUCIÓN EN BAJA TENSIÓN Y MEDIA TENSIÓN. | 6.02.39 | SUMINISTRO E INSTALACIÓN DE ESTRUCTURA DE CORTACIRCUITOS DE ARRANQUE 15KV, 100A EN CIRCUITO BIFÁSICO (R-2734) | UND | MATERIAL | DIAGONAL EN V DE 1.10 M. ENTRE HUECOS (CR. METALICA) | UND | 49024.5833 | 2
6 | INSTALACIONES ELÉCTRICAS PARA REDES DE DISTRIBUCIÓN EN BAJA Y MEDIA TENSIÓN | 6.02 | ESTRUCTURAS Y CABLEADO PARA REDES AÉREAS DE DISTRIBUCIÓN EN BAJA TENSIÓN Y MEDIA TENSIÓN. | 6.02.39 | SUMINISTRO E INSTALACIÓN DE ESTRUCTURA DE CORTACIRCUITOS DE ARRANQUE 15KV, 100A EN CIRCUITO BIFÁSICO (R-2734) | UND | MATERIAL | ESLABON DE ENGANCHE PASADOR Y OJAL | UND | 14046.76 | 2
6 | INSTALACIONES ELÉCTRICAS PARA REDES DE DISTRIBUCIÓN EN BAJA Y MEDIA TENSIÓN | 6.02 | ESTRUCTURAS Y CABLEADO PARA REDES AÉREAS DE DISTRIBUCIÓN EN BAJA TENSIÓN Y MEDIA TENSIÓN. | 6.02.39 | SUMINISTRO E INSTALACIÓN DE ESTRUCTURA DE CORTACIRCUITOS DE ARRANQUE 15KV, 100A EN CIRCUITO BIFÁSICO (R-2734) | UND | MATERIAL | ESPARRAGO DE 5/8 X 12" INCLUYE 4 TUERCAS Y 4 ARANDELAS | UND | 11795.075 | 4
6 | INSTALACIONES ELÉCTRICAS PARA REDES DE DISTRIBUCIÓN EN BAJA Y MEDIA TENSIÓN | 6.02 | ESTRUCTURAS Y CABLEADO PARA REDES AÉREAS DE DISTRIBUCIÓN EN BAJA TENSIÓN Y MEDIA TENSIÓN. | 6.02.39 | SUMINISTRO E INSTALACIÓN DE ESTRUCTURA DE CORTACIRCUITOS DE ARRANQUE 15KV, 100A EN CIRCUITO BIFÁSICO (R-2734) | UND | MATERIAL | FUSIBLE PRIMARIO DE 1 A 15 AMPERIOS | UND | 6324.9928 | 2
6 | INSTALACIONES ELÉCTRICAS PARA REDES DE DISTRIBUCIÓN EN BAJA Y MEDIA TENSIÓN | 6.02 | ESTRUCTURAS Y CABLEADO PARA REDES AÉREAS DE DISTRIBUCIÓN EN BAJA TENSIÓN Y MEDIA TENSIÓN. | 6.02.39 | SUMINISTRO E INSTALACIÓN DE ESTRUCTURA DE CORTACIRCUITOS DE ARRANQUE 15KV, 100A EN CIRCUITO BIFÁSICO (R-2734) | UND | MATERIAL | GRAPA DE RETENCION PARA CABLE # 4 - 2/0 ACSR | UND | 47600.1037 | 2
6 | INSTALACIONES ELÉCTRICAS PARA REDES DE DISTRIBUCIÓN EN BAJA Y MEDIA TENSIÓN | 6.02 | ESTRUCTURAS Y CABLEADO PARA REDES AÉREAS DE DISTRIBUCIÓN EN BAJA TENSIÓN Y MEDIA TENSIÓN. | 6.02.39 | SUMINISTRO E INSTALACIÓN DE ESTRUCTURA DE CORTACIRCUITOS DE ARRANQUE 15KV, 100A EN CIRCUITO BIFÁSICO (R-2734) | UND | MATERIAL | GRAPA PARA OPERAR EN CALIENTE | UND | 45225.1527 | 2
6 | INSTALACIONES ELÉCTRICAS PARA REDES DE DISTRIBUCIÓN EN BAJA Y MEDIA TENSIÓN | 6.02 | ESTRUCTURAS Y CABLEADO PARA REDES AÉREAS DE DISTRIBUCIÓN EN BAJA TENSIÓN Y MEDIA TENSIÓN. | 6.02.39 | SUMINISTRO E INSTALACIÓN DE ESTRUCTURA DE CORTACIRCUITOS DE ARRANQUE 15KV, 100A EN CIRCUITO BIFÁSICO (R-2734) | UND | MATERIAL | PERNO DE MAQUINA DE 5/8 X 1 1/2" | UND | 2918.2133 | 6
6 | INSTALACIONES ELÉCTRICAS PARA REDES DE DISTRIBUCIÓN EN BAJA Y MEDIA TENSIÓN | 6.02 | ESTRUCTURAS Y CABLEADO PARA REDES AÉREAS DE DISTRIBUCIÓN EN BAJA TENSIÓN Y MEDIA TENSIÓN. | 6.02.39 | SUMINISTRO E INSTALACIÓN DE ESTRUCTURA DE CORTACIRCUITOS DE ARRANQUE 15KV, 100A EN CIRCUITO BIFÁSICO (R-2734) | UND | MATERIAL | PERNO DE MAQUINA DE 5/8 X 12" | UND | 10113.6236 | 1
6 | INSTALACIONES ELÉCTRICAS PARA REDES DE DISTRIBUCIÓN EN BAJA Y MEDIA TENSIÓN | 6.02 | ESTRUCTURAS Y CABLEADO PARA REDES AÉREAS DE DISTRIBUCIÓN EN BAJA TENSIÓN Y MEDIA TENSIÓN. | 6.02.39 | SUMINISTRO E INSTALACIÓN DE ESTRUCTURA DE CORTACIRCUITOS DE ARRANQUE 15KV, 100A EN CIRCUITO BIFÁSICO (R-2734) | UND | MATERIAL | TUERCA DE OJO ALARGADO DE 5/8" | UND | 15583.645 | 2
6 | INSTALACIONES ELÉCTRICAS PARA REDES DE DISTRIBUCIÓN EN BAJA Y MEDIA TENSIÓN | 6.02 | ESTRUCTURAS Y CABLEADO PARA REDES AÉREAS DE DISTRIBUCIÓN EN BAJA TENSIÓN Y MEDIA TENSIÓN. | 6.02.39 | SUMINISTRO E INSTALACIÓN DE ESTRUCTURA DE CORTACIRCUITOS DE ARRANQUE 15KV, 100A EN CIRCUITO BIFÁSICO (R-2734) | UND | EQUIPO | HERRAMIENTA Y EQUIPO MENOR (%M.O.) | % | 273123.5 | 0.05
6 | INSTALACIONES ELÉCTRICAS PARA REDES DE DISTRIBUCIÓN EN BAJA Y MEDIA TENSIÓN | 6.02 | ESTRUCTURAS Y CABLEADO PARA REDES AÉREAS DE DISTRIBUCIÓN EN BAJA TENSIÓN Y MEDIA TENSIÓN. | 6.02.39 | SUMINISTRO E INSTALACIÓN DE ESTRUCTURA DE CORTACIRCUITOS DE ARRANQUE 15KV, 100A EN CIRCUITO BIFÁSICO (R-2734) | UND | EQUIPO | GRÚA DE BRAZO ARTICULADO | HORA | 250000 | 0.4
6 | INSTALACIONES ELÉCTRICAS PARA REDES DE DISTRIBUCIÓN EN BAJA Y MEDIA TENSIÓN | 6.02 | ESTRUCTURAS Y CABLEADO PARA REDES AÉREAS DE DISTRIBUCIÓN EN BAJA TENSIÓN Y MEDIA TENSIÓN. | 6.02.39 | SUMINISTRO E INSTALACIÓN DE ESTRUCTURA DE CORTACIRCUITOS DE ARRANQUE 15KV, 100A EN CIRCUITO BIFÁSICO (R-2734) | UND | MANO DE OBRA | CUADRILLA DE INSTALACIÓNES ELÉCTRICAS ESPECIALIZADAS (FF1) | HC | 60694.1122 | 4.5
6 | INSTALACIONES ELÉCTRICAS PARA REDES DE DISTRIBUCIÓN EN BAJA Y MEDIA TENSIÓN | 6.02 | ESTRUCTURAS Y CABLEADO PARA REDES AÉREAS DE DISTRIBUCIÓN EN BAJA TENSIÓN Y MEDIA TENSIÓN. | 6.02.40 | SUMINISTRO E INSTALACIÓN DE ESTRUCTURA DE CORTACIRCUITOS DE ARRANQUE 15KV, 100A EN CIRCUITO TRIFÁSICO (R-2732) | UND | MATERIAL | AISLADOR POLIMERICO SUSPENSIÓN 15 KV | UND | 61324.6668 | 3
6 | INSTALACIONES ELÉCTRICAS PARA REDES DE DISTRIBUCIÓN EN BAJA Y MEDIA TENSIÓN | 6.02 | ESTRUCTURAS Y CABLEADO PARA REDES AÉREAS DE DISTRIBUCIÓN EN BAJA TENSIÓN Y MEDIA TENSIÓN. | 6.02.40 | SUMINISTRO E INSTALACIÓN DE ESTRUCTURA DE CORTACIRCUITOS DE ARRANQUE 15KV, 100A EN CIRCUITO TRIFÁSICO (R-2732) | UND | MATERIAL | CORTACIRCUITO TIPO CAÑUELA PARA 15 KV 100 A. | UND | 244562.0091 | 3
6 | INSTALACIONES ELÉCTRICAS PARA REDES DE DISTRIBUCIÓN EN BAJA Y MEDIA TENSIÓN | 6.02 | ESTRUCTURAS Y CABLEADO PARA REDES AÉREAS DE DISTRIBUCIÓN EN BAJA TENSIÓN Y MEDIA TENSIÓN. | 6.02.40 | SUMINISTRO E INSTALACIÓN DE ESTRUCTURA DE CORTACIRCUITOS DE ARRANQUE 15KV, 100A EN CIRCUITO TRIFÁSICO (R-2732) | UND | MATERIAL | CRUCETA METALICA DE 2 M X 2 1/2 X 2 1/2 X 3/16" | UND | 111685.04 | 2
6 | INSTALACIONES ELÉCTRICAS PARA REDES DE DISTRIBUCIÓN EN BAJA Y MEDIA TENSIÓN | 6.02 | ESTRUCTURAS Y CABLEADO PARA REDES AÉREAS DE DISTRIBUCIÓN EN BAJA TENSIÓN Y MEDIA TENSIÓN. | 6.02.40 | SUMINISTRO E INSTALACIÓN DE ESTRUCTURA DE CORTACIRCUITOS DE ARRANQUE 15KV, 100A EN CIRCUITO TRIFÁSICO (R-2732) | UND | MATERIAL | DIAGONAL EN V DE 1.10 M. ENTRE HUECOS (CR. METALICA) | UND | 49024.5833 | 2
6 | INSTALACIONES ELÉCTRICAS PARA REDES DE DISTRIBUCIÓN EN BAJA Y MEDIA TENSIÓN | 6.02 | ESTRUCTURAS Y CABLEADO PARA REDES AÉREAS DE DISTRIBUCIÓN EN BAJA TENSIÓN Y MEDIA TENSIÓN. | 6.02.40 | SUMINISTRO E INSTALACIÓN DE ESTRUCTURA DE CORTACIRCUITOS DE ARRANQUE 15KV, 100A EN CIRCUITO TRIFÁSICO (R-2732) | UND | MATERIAL | ESLABON DE ENGANCHE PASADOR Y OJAL | UND | 14046.76 | 3
6 | INSTALACIONES ELÉCTRICAS PARA REDES DE DISTRIBUCIÓN EN BAJA Y MEDIA TENSIÓN | 6.02 | ESTRUCTURAS Y CABLEADO PARA REDES AÉREAS DE DISTRIBUCIÓN EN BAJA TENSIÓN Y MEDIA TENSIÓN. | 6.02.40 | SUMINISTRO E INSTALACIÓN DE ESTRUCTURA DE CORTACIRCUITOS DE ARRANQUE 15KV, 100A EN CIRCUITO TRIFÁSICO (R-2732) | UND | MATERIAL | ESPARRAGO DE 5/8 X 12" INCLUYE 4 TUERCAS Y 4 ARANDELAS | UND | 11795.075 | 4
6 | INSTALACIONES ELÉCTRICAS PARA REDES DE DISTRIBUCIÓN EN BAJA Y MEDIA TENSIÓN | 6.02 | ESTRUCTURAS Y CABLEADO PARA REDES AÉREAS DE DISTRIBUCIÓN EN BAJA TENSIÓN Y MEDIA TENSIÓN. | 6.02.40 | SUMINISTRO E INSTALACIÓN DE ESTRUCTURA DE CORTACIRCUITOS DE ARRANQUE 15KV, 100A EN CIRCUITO TRIFÁSICO (R-2732) | UND | MATERIAL | FUSIBLE PRIMARIO DE 1 A 15 AMPERIOS | UND | 6324.9928 | 3
6 | INSTALACIONES ELÉCTRICAS PARA REDES DE DISTRIBUCIÓN EN BAJA Y MEDIA TENSIÓN | 6.02 | ESTRUCTURAS Y CABLEADO PARA REDES AÉREAS DE DISTRIBUCIÓN EN BAJA TENSIÓN Y MEDIA TENSIÓN. | 6.02.40 | SUMINISTRO E INSTALACIÓN DE ESTRUCTURA DE CORTACIRCUITOS DE ARRANQUE 15KV, 100A EN CIRCUITO TRIFÁSICO (R-2732) | UND | MATERIAL | GRAPA DE RETENCION PARA CABLE # 4 - 2/0 ACSR | UND | 47600.1037 | 3
6 | INSTALACIONES ELÉCTRICAS PARA REDES DE DISTRIBUCIÓN EN BAJA Y MEDIA TENSIÓN | 6.02 | ESTRUCTURAS Y CABLEADO PARA REDES AÉREAS DE DISTRIBUCIÓN EN BAJA TENSIÓN Y MEDIA TENSIÓN. | 6.02.40 | SUMINISTRO E INSTALACIÓN DE ESTRUCTURA DE CORTACIRCUITOS DE ARRANQUE 15KV, 100A EN CIRCUITO TRIFÁSICO (R-2732) | UND | MATERIAL | GRAPA PARA OPERAR EN CALIENTE | UND | 45225.1527 | 3
6 | INSTALACIONES ELÉCTRICAS PARA REDES DE DISTRIBUCIÓN EN BAJA Y MEDIA TENSIÓN | 6.02 | ESTRUCTURAS Y CABLEADO PARA REDES AÉREAS DE DISTRIBUCIÓN EN BAJA TENSIÓN Y MEDIA TENSIÓN. | 6.02.40 | SUMINISTRO E INSTALACIÓN DE ESTRUCTURA DE CORTACIRCUITOS DE ARRANQUE 15KV, 100A EN CIRCUITO TRIFÁSICO (R-2732) | UND | MATERIAL | PERNO DE MAQUINA DE 5/8 X 1 1/2" | UND | 2918.2133 | 7
6 | INSTALACIONES ELÉCTRICAS PARA REDES DE DISTRIBUCIÓN EN BAJA Y MEDIA TENSIÓN | 6.02 | ESTRUCTURAS Y CABLEADO PARA REDES AÉREAS DE DISTRIBUCIÓN EN BAJA TENSIÓN Y MEDIA TENSIÓN. | 6.02.40 | SUMINISTRO E INSTALACIÓN DE ESTRUCTURA DE CORTACIRCUITOS DE ARRANQUE 15KV, 100A EN CIRCUITO TRIFÁSICO (R-2732) | UND | MATERIAL | PERNO DE MAQUINA DE 5/8 X 12" | UND | 10113.6236 | 1
6 | INSTALACIONES ELÉCTRICAS PARA REDES DE DISTRIBUCIÓN EN BAJA Y MEDIA TENSIÓN | 6.02 | ESTRUCTURAS Y CABLEADO PARA REDES AÉREAS DE DISTRIBUCIÓN EN BAJA TENSIÓN Y MEDIA TENSIÓN. | 6.02.40 | SUMINISTRO E INSTALACIÓN DE ESTRUCTURA DE CORTACIRCUITOS DE ARRANQUE 15KV, 100A EN CIRCUITO TRIFÁSICO (R-2732) | UND | MATERIAL | TUERCA DE OJO ALARGADO DE 5/8" | UND | 15583.645 | 3
6 | INSTALACIONES ELÉCTRICAS PARA REDES DE DISTRIBUCIÓN EN BAJA Y MEDIA TENSIÓN | 6.02 | ESTRUCTURAS Y CABLEADO PARA REDES AÉREAS DE DISTRIBUCIÓN EN BAJA TENSIÓN Y MEDIA TENSIÓN. | 6.02.40 | SUMINISTRO E INSTALACIÓN DE ESTRUCTURA DE CORTACIRCUITOS DE ARRANQUE 15KV, 100A EN CIRCUITO TRIFÁSICO (R-2732) | UND | EQUIPO | HERRAMIENTA Y EQUIPO MENOR (%M.O.) | % | 273123.5 | 0.05
6 | INSTALACIONES ELÉCTRICAS PARA REDES DE DISTRIBUCIÓN EN BAJA Y MEDIA TENSIÓN | 6.02 | ESTRUCTURAS Y CABLEADO PARA REDES AÉREAS DE DISTRIBUCIÓN EN BAJA TENSIÓN Y MEDIA TENSIÓN. | 6.02.40 | SUMINISTRO E INSTALACIÓN DE ESTRUCTURA DE CORTACIRCUITOS DE ARRANQUE 15KV, 100A EN CIRCUITO TRIFÁSICO (R-2732) | UND | EQUIPO | GRÚA DE BRAZO ARTICULADO | HORA | 250000 | 0.4
6 | INSTALACIONES ELÉCTRICAS PARA REDES DE DISTRIBUCIÓN EN BAJA Y MEDIA TENSIÓN | 6.02 | ESTRUCTURAS Y CABLEADO PARA REDES AÉREAS DE DISTRIBUCIÓN EN BAJA TENSIÓN Y MEDIA TENSIÓN. | 6.02.40 | SUMINISTRO E INSTALACIÓN DE ESTRUCTURA DE CORTACIRCUITOS DE ARRANQUE 15KV, 100A EN CIRCUITO TRIFÁSICO (R-2732) | UND | MANO DE OBRA | CUADRILLA DE INSTALACIÓNES ELÉCTRICAS ESPECIALIZADAS (FF1) | HC | 60694.1122 | 4.5
6 | INSTALACIONES ELÉCTRICAS PARA REDES DE DISTRIBUCIÓN EN BAJA Y MEDIA TENSIÓN | 6.02 | ESTRUCTURAS Y CABLEADO PARA REDES AÉREAS DE DISTRIBUCIÓN EN BAJA TENSIÓN Y MEDIA TENSIÓN. | 6.02.41 | SUMINISTRO E INSTALACIÓN DE ESTRUCTURA DE ALIMENTACIÓN DE RED TRENZADA DESDE TRANSFORMADOR (PT-1000) | UND | MATERIAL | AISLADOR POLIMÉRICO DE SUSPENSIÓN TIPO PIN 15 KV | UND | 52999.9225 | 3
6 | INSTALACIONES ELÉCTRICAS PARA REDES DE DISTRIBUCIÓN EN BAJA Y MEDIA TENSIÓN | 6.02 | ESTRUCTURAS Y CABLEADO PARA REDES AÉREAS DE DISTRIBUCIÓN EN BAJA TENSIÓN Y MEDIA TENSIÓN. | 6.02.41 | SUMINISTRO E INSTALACIÓN DE ESTRUCTURA DE ALIMENTACIÓN DE RED TRENZADA DESDE TRANSFORMADOR (PT-1000) | UND | MATERIAL | ARANDELA CUADRADA DE 5/8" | UND | 654.7975 | 6
6 | INSTALACIONES ELÉCTRICAS PARA REDES DE DISTRIBUCIÓN EN BAJA Y MEDIA TENSIÓN | 6.02 | ESTRUCTURAS Y CABLEADO PARA REDES AÉREAS DE DISTRIBUCIÓN EN BAJA TENSIÓN Y MEDIA TENSIÓN. | 6.02.41 | SUMINISTRO E INSTALACIÓN DE ESTRUCTURA DE ALIMENTACIÓN DE RED TRENZADA DESDE TRANSFORMADOR (PT-1000) | UND | MATERIAL | ARANDELA REDONDA DE 1/2" | UND | 314.16 | 4
6 | INSTALACIONES ELÉCTRICAS PARA REDES DE DISTRIBUCIÓN EN BAJA Y MEDIA TENSIÓN | 6.02 | ESTRUCTURAS Y CABLEADO PARA REDES AÉREAS DE DISTRIBUCIÓN EN BAJA TENSIÓN Y MEDIA TENSIÓN. | 6.02.41 | SUMINISTRO E INSTALACIÓN DE ESTRUCTURA DE ALIMENTACIÓN DE RED TRENZADA DESDE TRANSFORMADOR (PT-1000) | UND | MATERIAL | CRUCETA METALICA DE 2 M X 2 1/2 X 2 1/2 X 3/16" | UND | 111685.04 | 2
6 | INSTALACIONES ELÉCTRICAS PARA REDES DE DISTRIBUCIÓN EN BAJA Y MEDIA TENSIÓN | 6.02 | ESTRUCTURAS Y CABLEADO PARA REDES AÉREAS DE DISTRIBUCIÓN EN BAJA TENSIÓN Y MEDIA TENSIÓN. | 6.02.41 | SUMINISTRO E INSTALACIÓN DE ESTRUCTURA DE ALIMENTACIÓN DE RED TRENZADA DESDE TRANSFORMADOR (PT-1000) | UND | MATERIAL | DIAGONAL EN V DE 1.10 M. ENTRE HUECOS (CR. METALICA) | UND | 49024.5833 | 2
6 | INSTALACIONES ELÉCTRICAS PARA REDES DE DISTRIBUCIÓN EN BAJA Y MEDIA TENSIÓN | 6.02 | ESTRUCTURAS Y CABLEADO PARA REDES AÉREAS DE DISTRIBUCIÓN EN BAJA TENSIÓN Y MEDIA TENSIÓN. | 6.02.41 | SUMINISTRO E INSTALACIÓN DE ESTRUCTURA DE ALIMENTACIÓN DE RED TRENZADA DESDE TRANSFORMADOR (PT-1000) | UND | MATERIAL | GRAPA PARA OPERAR EN CALIENTE | UND | 45225.1527 | 3
6 | INSTALACIONES ELÉCTRICAS PARA REDES DE DISTRIBUCIÓN EN BAJA Y MEDIA TENSIÓN | 6.02 | ESTRUCTURAS Y CABLEADO PARA REDES AÉREAS DE DISTRIBUCIÓN EN BAJA TENSIÓN Y MEDIA TENSIÓN. | 6.02.41 | SUMINISTRO E INSTALACIÓN DE ESTRUCTURA DE ALIMENTACIÓN DE RED TRENZADA DESDE TRANSFORMADOR (PT-1000) | UND | MATERIAL | CORTACIRCUITO TIPO CAÑUELA PARA 15 KV 100 A. | UND | 244562.0091 | 3
6 | INSTALACIONES ELÉCTRICAS PARA REDES DE DISTRIBUCIÓN EN BAJA Y MEDIA TENSIÓN | 6.02 | ESTRUCTURAS Y CABLEADO PARA REDES AÉREAS DE DISTRIBUCIÓN EN BAJA TENSIÓN Y MEDIA TENSIÓN. | 6.02.41 | SUMINISTRO E INSTALACIÓN DE ESTRUCTURA DE ALIMENTACIÓN DE RED TRENZADA DESDE TRANSFORMADOR (PT-1000) | UND | MATERIAL | PERNO DE MAQUINA DE 5/8 X 1 1/2" | UND | 2918.2133 | 4
6 | INSTALACIONES ELÉCTRICAS PARA REDES DE DISTRIBUCIÓN EN BAJA Y MEDIA TENSIÓN | 6.02 | ESTRUCTURAS Y CABLEADO PARA REDES AÉREAS DE DISTRIBUCIÓN EN BAJA TENSIÓN Y MEDIA TENSIÓN. | 6.02.41 | SUMINISTRO E INSTALACIÓN DE ESTRUCTURA DE ALIMENTACIÓN DE RED TRENZADA DESDE TRANSFORMADOR (PT-1000) | UND | MATERIAL | PERNO DE MAQUINA DE 5/8 X 10" | UND | 9483.9906 | 1
6 | INSTALACIONES ELÉCTRICAS PARA REDES DE DISTRIBUCIÓN EN BAJA Y MEDIA TENSIÓN | 6.02 | ESTRUCTURAS Y CABLEADO PARA REDES AÉREAS DE DISTRIBUCIÓN EN BAJA TENSIÓN Y MEDIA TENSIÓN. | 6.02.41 | SUMINISTRO E INSTALACIÓN DE ESTRUCTURA DE ALIMENTACIÓN DE RED TRENZADA DESDE TRANSFORMADOR (PT-1000) | UND | MATERIAL | PERNO DE MAQUINA DE 5/8 X 12" | UND | 10113.6236 | 1
6 | INSTALACIONES ELÉCTRICAS PARA REDES DE DISTRIBUCIÓN EN BAJA Y MEDIA TENSIÓN | 6.02 | ESTRUCTURAS Y CABLEADO PARA REDES AÉREAS DE DISTRIBUCIÓN EN BAJA TENSIÓN Y MEDIA TENSIÓN. | 6.02.41 | SUMINISTRO E INSTALACIÓN DE ESTRUCTURA DE ALIMENTACIÓN DE RED TRENZADA DESDE TRANSFORMADOR (PT-1000) | UND | MATERIAL | COLLARIN DE 160 MM POR 2 SALIDAS EN PLATINA GALV. DE 1/4" | UND | 21358.8058 | 1
6 | INSTALACIONES ELÉCTRICAS PARA REDES DE DISTRIBUCIÓN EN BAJA Y MEDIA TENSIÓN | 6.02 | ESTRUCTURAS Y CABLEADO PARA REDES AÉREAS DE DISTRIBUCIÓN EN BAJA TENSIÓN Y MEDIA TENSIÓN. | 6.02.41 | SUMINISTRO E INSTALACIÓN DE ESTRUCTURA DE ALIMENTACIÓN DE RED TRENZADA DESDE TRANSFORMADOR (PT-1000) | UND | MATERIAL | CAJA POLIMÉRICA TRIFÁSICA TIPO INTEMPERIE 1 ENTRADA Y 8 SALIDAS TIPO LONCHERA | UND | 416900 | 1
6 | INSTALACIONES ELÉCTRICAS PARA REDES DE DISTRIBUCIÓN EN BAJA Y MEDIA TENSIÓN | 6.02 | ESTRUCTURAS Y CABLEADO PARA REDES AÉREAS DE DISTRIBUCIÓN EN BAJA TENSIÓN Y MEDIA TENSIÓN. | 6.02.41 | SUMINISTRO E INSTALACIÓN DE ESTRUCTURA DE ALIMENTACIÓN DE RED TRENZADA DESDE TRANSFORMADOR (PT-1000) | UND | MATERIAL | AMARRE PLÁSTICO | UND | 539.28 | 4
6 | INSTALACIONES ELÉCTRICAS PARA REDES DE DISTRIBUCIÓN EN BAJA Y MEDIA TENSIÓN | 6.02 | ESTRUCTURAS Y CABLEADO PARA REDES AÉREAS DE DISTRIBUCIÓN EN BAJA TENSIÓN Y MEDIA TENSIÓN. | 6.02.41 | SUMINISTRO E INSTALACIÓN DE ESTRUCTURA DE ALIMENTACIÓN DE RED TRENZADA DESDE TRANSFORMADOR (PT-1000) | UND | MATERIAL | GRAPA DE SUSPENSIÓN PARA CABLE TRENZADO | UND | 6600 | 1
6 | INSTALACIONES ELÉCTRICAS PARA REDES DE DISTRIBUCIÓN EN BAJA Y MEDIA TENSIÓN | 6.02 | ESTRUCTURAS Y CABLEADO PARA REDES AÉREAS DE DISTRIBUCIÓN EN BAJA TENSIÓN Y MEDIA TENSIÓN. | 6.02.41 | SUMINISTRO E INSTALACIÓN DE ESTRUCTURA DE ALIMENTACIÓN DE RED TRENZADA DESDE TRANSFORMADOR (PT-1000) | UND | MATERIAL | TENSOR PARA ACOMETIDA ANTIFRAUDE B.T. | UND | 5163.82 | 4
6 | INSTALACIONES ELÉCTRICAS PARA REDES DE DISTRIBUCIÓN EN BAJA Y MEDIA TENSIÓN | 6.02 | ESTRUCTURAS Y CABLEADO PARA REDES AÉREAS DE DISTRIBUCIÓN EN BAJA TENSIÓN Y MEDIA TENSIÓN. | 6.02.41 | SUMINISTRO E INSTALACIÓN DE ESTRUCTURA DE ALIMENTACIÓN DE RED TRENZADA DESDE TRANSFORMADOR (PT-1000) | UND | MATERIAL | HEBILLA BANDIT DE 5/8” | UND | 1339.0475 | 5
6 | INSTALACIONES ELÉCTRICAS PARA REDES DE DISTRIBUCIÓN EN BAJA Y MEDIA TENSIÓN | 6.02 | ESTRUCTURAS Y CABLEADO PARA REDES AÉREAS DE DISTRIBUCIÓN EN BAJA TENSIÓN Y MEDIA TENSIÓN. | 6.02.41 | SUMINISTRO E INSTALACIÓN DE ESTRUCTURA DE ALIMENTACIÓN DE RED TRENZADA DESDE TRANSFORMADOR (PT-1000) | UND | MATERIAL | CINTA BANDIT DE 5/8” X 1 METRO | ML | 4611.1488 | 6
6 | INSTALACIONES ELÉCTRICAS PARA REDES DE DISTRIBUCIÓN EN BAJA Y MEDIA TENSIÓN | 6.02 | ESTRUCTURAS Y CABLEADO PARA REDES AÉREAS DE DISTRIBUCIÓN EN BAJA TENSIÓN Y MEDIA TENSIÓN. | 6.02.41 | SUMINISTRO E INSTALACIÓN DE ESTRUCTURA DE ALIMENTACIÓN DE RED TRENZADA DESDE TRANSFORMADOR (PT-1000) | UND | MATERIAL | TUERCA DE OJO ALARGADO DE 5/8" | UND | 15583.645 | 1
6 | INSTALACIONES ELÉCTRICAS PARA REDES DE DISTRIBUCIÓN EN BAJA Y MEDIA TENSIÓN | 6.02 | ESTRUCTURAS Y CABLEADO PARA REDES AÉREAS DE DISTRIBUCIÓN EN BAJA TENSIÓN Y MEDIA TENSIÓN. | 6.02.41 | SUMINISTRO E INSTALACIÓN DE ESTRUCTURA DE ALIMENTACIÓN DE RED TRENZADA DESDE TRANSFORMADOR (PT-1000) | UND | MATERIAL | CABLE DE COBRE AISLADO AWG XLPE CONCÉNTRICO PARA ACOMETIDA 3 X 2 + 4 | ML | 138048.19 | 2
6 | INSTALACIONES ELÉCTRICAS PARA REDES DE DISTRIBUCIÓN EN BAJA Y MEDIA TENSIÓN | 6.02 | ESTRUCTURAS Y CABLEADO PARA REDES AÉREAS DE DISTRIBUCIÓN EN BAJA TENSIÓN Y MEDIA TENSIÓN. | 6.02.41 | SUMINISTRO E INSTALACIÓN DE ESTRUCTURA DE ALIMENTACIÓN DE RED TRENZADA DESDE TRANSFORMADOR (PT-1000) | UND | MATERIAL | PERNO DE CARRUAJE DE 5/8 X 1 1/2" | UND | 3749.9934 | 1
6 | INSTALACIONES ELÉCTRICAS PARA REDES DE DISTRIBUCIÓN EN BAJA Y MEDIA TENSIÓN | 6.02 | ESTRUCTURAS Y CABLEADO PARA REDES AÉREAS DE DISTRIBUCIÓN EN BAJA TENSIÓN Y MEDIA TENSIÓN. | 6.02.41 | SUMINISTRO E INSTALACIÓN DE ESTRUCTURA DE ALIMENTACIÓN DE RED TRENZADA DESDE TRANSFORMADOR (PT-1000) | UND | MATERIAL | PERCHA GALVANIZADA DE 1 PUESTO | UND | 9400 | 1
6 | INSTALACIONES ELÉCTRICAS PARA REDES DE DISTRIBUCIÓN EN BAJA Y MEDIA TENSIÓN | 6.02 | ESTRUCTURAS Y CABLEADO PARA REDES AÉREAS DE DISTRIBUCIÓN EN BAJA TENSIÓN Y MEDIA TENSIÓN. | 6.02.41 | SUMINISTRO E INSTALACIÓN DE ESTRUCTURA DE ALIMENTACIÓN DE RED TRENZADA DESDE TRANSFORMADOR (PT-1000) | UND | MATERIAL | CONECTOR DE TORNILLO CHAQUETA AISLANTE DP5 MULTIPLEX | UND | 25145 | 8
6 | INSTALACIONES ELÉCTRICAS PARA REDES DE DISTRIBUCIÓN EN BAJA Y MEDIA TENSIÓN | 6.02 | ESTRUCTURAS Y CABLEADO PARA REDES AÉREAS DE DISTRIBUCIÓN EN BAJA TENSIÓN Y MEDIA TENSIÓN. | 6.02.41 | SUMINISTRO E INSTALACIÓN DE ESTRUCTURA DE ALIMENTACIÓN DE RED TRENZADA DESDE TRANSFORMADOR (PT-1000) | UND | MATERIAL | KIT PUESTA A TIERRA EN ACERO INOXIDABLE PARA NEUTRO | UND | 419296.81 | 1
6 | INSTALACIONES ELÉCTRICAS PARA REDES DE DISTRIBUCIÓN EN BAJA Y MEDIA TENSIÓN | 6.02 | ESTRUCTURAS Y CABLEADO PARA REDES AÉREAS DE DISTRIBUCIÓN EN BAJA TENSIÓN Y MEDIA TENSIÓN. | 6.02.41 | SUMINISTRO E INSTALACIÓN DE ESTRUCTURA DE ALIMENTACIÓN DE RED TRENZADA DESDE TRANSFORMADOR (PT-1000) | UND | EQUIPO | HERRAMIENTA Y EQUIPO MENOR (%M.O.) | % | 394511.73 | 0.05
6 | INSTALACIONES ELÉCTRICAS PARA REDES DE DISTRIBUCIÓN EN BAJA Y MEDIA TENSIÓN | 6.02 | ESTRUCTURAS Y CABLEADO PARA REDES AÉREAS DE DISTRIBUCIÓN EN BAJA TENSIÓN Y MEDIA TENSIÓN. | 6.02.41 | SUMINISTRO E INSTALACIÓN DE ESTRUCTURA DE ALIMENTACIÓN DE RED TRENZADA DESDE TRANSFORMADOR (PT-1000) | UND | EQUIPO | GRÚA DE BRAZO ARTICULADO | HORA | 250000 | 0.4
6 | INSTALACIONES ELÉCTRICAS PARA REDES DE DISTRIBUCIÓN EN BAJA Y MEDIA TENSIÓN | 6.02 | ESTRUCTURAS Y CABLEADO PARA REDES AÉREAS DE DISTRIBUCIÓN EN BAJA TENSIÓN Y MEDIA TENSIÓN. | 6.02.41 | SUMINISTRO E INSTALACIÓN DE ESTRUCTURA DE ALIMENTACIÓN DE RED TRENZADA DESDE TRANSFORMADOR (PT-1000) | UND | MANO DE OBRA | CUADRILLA DE INSTALACIÓNES ELÉCTRICAS ESPECIALIZADAS (FF1) | HC | 60694.1122 | 6.5
6 | INSTALACIONES ELÉCTRICAS PARA REDES DE DISTRIBUCIÓN EN BAJA Y MEDIA TENSIÓN | 6.02 | ESTRUCTURAS Y CABLEADO PARA REDES AÉREAS DE DISTRIBUCIÓN EN BAJA TENSIÓN Y MEDIA TENSIÓN. | 6.02.42 | SUMINISTRO E INSTALACIÓN DE ESTRUCTURA DE PASO SENCILLO EN LÍNEA, RED TRENZADA (PT-1001) | UND | MATERIAL | AMARRE PLÁSTICO | UND | 539.28 | 2
6 | INSTALACIONES ELÉCTRICAS PARA REDES DE DISTRIBUCIÓN EN BAJA Y MEDIA TENSIÓN | 6.02 | ESTRUCTURAS Y CABLEADO PARA REDES AÉREAS DE DISTRIBUCIÓN EN BAJA TENSIÓN Y MEDIA TENSIÓN. | 6.02.42 | SUMINISTRO E INSTALACIÓN DE ESTRUCTURA DE PASO SENCILLO EN LÍNEA, RED TRENZADA (PT-1001) | UND | MATERIAL | CAJA POLIMÉRICA TRIFÁSICA TIPO INTEMPERIE 1 ENTRADA Y 8 SALIDAS TIPO LONCHERA | UND | 416900 | 1
6 | INSTALACIONES ELÉCTRICAS PARA REDES DE DISTRIBUCIÓN EN BAJA Y MEDIA TENSIÓN | 6.02 | ESTRUCTURAS Y CABLEADO PARA REDES AÉREAS DE DISTRIBUCIÓN EN BAJA TENSIÓN Y MEDIA TENSIÓN. | 6.02.42 | SUMINISTRO E INSTALACIÓN DE ESTRUCTURA DE PASO SENCILLO EN LÍNEA, RED TRENZADA (PT-1001) | UND | MATERIAL | GRAPA DE SUSPENSIÓN PARA CABLE TRENZADO | UND | 6600 | 1
6 | INSTALACIONES ELÉCTRICAS PARA REDES DE DISTRIBUCIÓN EN BAJA Y MEDIA TENSIÓN | 6.02 | ESTRUCTURAS Y CABLEADO PARA REDES AÉREAS DE DISTRIBUCIÓN EN BAJA TENSIÓN Y MEDIA TENSIÓN. | 6.02.42 | SUMINISTRO E INSTALACIÓN DE ESTRUCTURA DE PASO SENCILLO EN LÍNEA, RED TRENZADA (PT-1001) | UND | MATERIAL | TENSOR PARA ACOMETIDA ANTIFRAUDE B.T. | UND | 5163.82 | 4
6 | INSTALACIONES ELÉCTRICAS PARA REDES DE DISTRIBUCIÓN EN BAJA Y MEDIA TENSIÓN | 6.02 | ESTRUCTURAS Y CABLEADO PARA REDES AÉREAS DE DISTRIBUCIÓN EN BAJA TENSIÓN Y MEDIA TENSIÓN. | 6.02.42 | SUMINISTRO E INSTALACIÓN DE ESTRUCTURA DE PASO SENCILLO EN LÍNEA, RED TRENZADA (PT-1001) | UND | MATERIAL | HEBILLA BANDIT DE 5/8” | UND | 1339.0475 | 3
6 | INSTALACIONES ELÉCTRICAS PARA REDES DE DISTRIBUCIÓN EN BAJA Y MEDIA TENSIÓN | 6.02 | ESTRUCTURAS Y CABLEADO PARA REDES AÉREAS DE DISTRIBUCIÓN EN BAJA TENSIÓN Y MEDIA TENSIÓN. | 6.02.42 | SUMINISTRO E INSTALACIÓN DE ESTRUCTURA DE PASO SENCILLO EN LÍNEA, RED TRENZADA (PT-1001) | UND | MATERIAL | CINTA BANDIT DE 5/8” X 1 METRO | ML | 4611.1488 | 3
6 | INSTALACIONES ELÉCTRICAS PARA REDES DE DISTRIBUCIÓN EN BAJA Y MEDIA TENSIÓN | 6.02 | ESTRUCTURAS Y CABLEADO PARA REDES AÉREAS DE DISTRIBUCIÓN EN BAJA TENSIÓN Y MEDIA TENSIÓN. | 6.02.42 | SUMINISTRO E INSTALACIÓN DE ESTRUCTURA DE PASO SENCILLO EN LÍNEA, RED TRENZADA (PT-1001) | UND | MATERIAL | PERNO DE OJO DE 5/8 X 12" | UND | 11157.5182 | 1
6 | INSTALACIONES ELÉCTRICAS PARA REDES DE DISTRIBUCIÓN EN BAJA Y MEDIA TENSIÓN | 6.02 | ESTRUCTURAS Y CABLEADO PARA REDES AÉREAS DE DISTRIBUCIÓN EN BAJA TENSIÓN Y MEDIA TENSIÓN. | 6.02.42 | SUMINISTRO E INSTALACIÓN DE ESTRUCTURA DE PASO SENCILLO EN LÍNEA, RED TRENZADA (PT-1001) | UND | MATERIAL | CABLE DE COBRE AISLADO AWG XLPE CONCÉNTRICO PARA ACOMETIDA 3 X 2 + 4 | ML | 138048.19 | 2
6 | INSTALACIONES ELÉCTRICAS PARA REDES DE DISTRIBUCIÓN EN BAJA Y MEDIA TENSIÓN | 6.02 | ESTRUCTURAS Y CABLEADO PARA REDES AÉREAS DE DISTRIBUCIÓN EN BAJA TENSIÓN Y MEDIA TENSIÓN. | 6.02.42 | SUMINISTRO E INSTALACIÓN DE ESTRUCTURA DE PASO SENCILLO EN LÍNEA, RED TRENZADA (PT-1001) | UND | MATERIAL | CONECTOR DE TORNILLO CHAQUETA AISLANTE DP5 MULTIPLEX | UND | 25145 | 2
6 | INSTALACIONES ELÉCTRICAS PARA REDES DE DISTRIBUCIÓN EN BAJA Y MEDIA TENSIÓN | 6.02 | ESTRUCTURAS Y CABLEADO PARA REDES AÉREAS DE DISTRIBUCIÓN EN BAJA TENSIÓN Y MEDIA TENSIÓN. | 6.02.42 | SUMINISTRO E INSTALACIÓN DE ESTRUCTURA DE PASO SENCILLO EN LÍNEA, RED TRENZADA (PT-1001) | UND | MATERIAL | PERCHA GALVANIZADA DE 1 PUESTO | UND | 9400 | 4
6 | INSTALACIONES ELÉCTRICAS PARA REDES DE DISTRIBUCIÓN EN BAJA Y MEDIA TENSIÓN | 6.02 | ESTRUCTURAS Y CABLEADO PARA REDES AÉREAS DE DISTRIBUCIÓN EN BAJA TENSIÓN Y MEDIA TENSIÓN. | 6.02.42 | SUMINISTRO E INSTALACIÓN DE ESTRUCTURA DE PASO SENCILLO EN LÍNEA, RED TRENZADA (PT-1001) | UND | EQUIPO | HERRAMIENTA Y EQUIPO MENOR (%M.O.) | % | 273123.5 | 0.05
6 | INSTALACIONES ELÉCTRICAS PARA REDES DE DISTRIBUCIÓN EN BAJA Y MEDIA TENSIÓN | 6.02 | ESTRUCTURAS Y CABLEADO PARA REDES AÉREAS DE DISTRIBUCIÓN EN BAJA TENSIÓN Y MEDIA TENSIÓN. | 6.02.42 | SUMINISTRO E INSTALACIÓN DE ESTRUCTURA DE PASO SENCILLO EN LÍNEA, RED TRENZADA (PT-1001) | UND | EQUIPO | GRÚA DE BRAZO ARTICULADO | HORA | 250000 | 0.2
6 | INSTALACIONES ELÉCTRICAS PARA REDES DE DISTRIBUCIÓN EN BAJA Y MEDIA TENSIÓN | 6.02 | ESTRUCTURAS Y CABLEADO PARA REDES AÉREAS DE DISTRIBUCIÓN EN BAJA TENSIÓN Y MEDIA TENSIÓN. | 6.02.42 | SUMINISTRO E INSTALACIÓN DE ESTRUCTURA DE PASO SENCILLO EN LÍNEA, RED TRENZADA (PT-1001) | UND | MANO DE OBRA | CUADRILLA DE INSTALACIÓNES ELÉCTRICAS ESPECIALIZADAS (FF1) | HC | 60694.1122 | 4.5
6 | INSTALACIONES ELÉCTRICAS PARA REDES DE DISTRIBUCIÓN EN BAJA Y MEDIA TENSIÓN | 6.02 | ESTRUCTURAS Y CABLEADO PARA REDES AÉREAS DE DISTRIBUCIÓN EN BAJA TENSIÓN Y MEDIA TENSIÓN. | 6.02.43 | SUMINISTRO E INSTALACIÓN DE ESTRUCTURA DE FINAL DE CIRCUITO SENCILLO, RED TRENZADA (RT-1003) | UND | MATERIAL | AMARRE PLÁSTICO | UND | 539.28 | 3
6 | INSTALACIONES ELÉCTRICAS PARA REDES DE DISTRIBUCIÓN EN BAJA Y MEDIA TENSIÓN | 6.02 | ESTRUCTURAS Y CABLEADO PARA REDES AÉREAS DE DISTRIBUCIÓN EN BAJA TENSIÓN Y MEDIA TENSIÓN. | 6.02.43 | SUMINISTRO E INSTALACIÓN DE ESTRUCTURA DE FINAL DE CIRCUITO SENCILLO, RED TRENZADA (RT-1003) | UND | MATERIAL | CAJA POLIMÉRICA TRIFÁSICA TIPO INTEMPERIE 1 ENTRADA Y 8 SALIDAS TIPO LONCHERA | UND | 416900 | 1
6 | INSTALACIONES ELÉCTRICAS PARA REDES DE DISTRIBUCIÓN EN BAJA Y MEDIA TENSIÓN | 6.02 | ESTRUCTURAS Y CABLEADO PARA REDES AÉREAS DE DISTRIBUCIÓN EN BAJA TENSIÓN Y MEDIA TENSIÓN. | 6.02.43 | SUMINISTRO E INSTALACIÓN DE ESTRUCTURA DE FINAL DE CIRCUITO SENCILLO, RED TRENZADA (RT-1003) | UND | MATERIAL | GRAPA DE RETENCIÓN PARA CABLE TRENZADO | UND | 22500 | 1
6 | INSTALACIONES ELÉCTRICAS PARA REDES DE DISTRIBUCIÓN EN BAJA Y MEDIA TENSIÓN | 6.02 | ESTRUCTURAS Y CABLEADO PARA REDES AÉREAS DE DISTRIBUCIÓN EN BAJA TENSIÓN Y MEDIA TENSIÓN. | 6.02.43 | SUMINISTRO E INSTALACIÓN DE ESTRUCTURA DE FINAL DE CIRCUITO SENCILLO, RED TRENZADA (RT-1003) | UND | MATERIAL | HEBILLA BANDIT DE 5/8” | UND | 1339.0475 | 3
6 | INSTALACIONES ELÉCTRICAS PARA REDES DE DISTRIBUCIÓN EN BAJA Y MEDIA TENSIÓN | 6.02 | ESTRUCTURAS Y CABLEADO PARA REDES AÉREAS DE DISTRIBUCIÓN EN BAJA TENSIÓN Y MEDIA TENSIÓN. | 6.02.43 | SUMINISTRO E INSTALACIÓN DE ESTRUCTURA DE FINAL DE CIRCUITO SENCILLO, RED TRENZADA (RT-1003) | UND | MATERIAL | CINTA BANDIT DE 5/8” X 1 METRO | ML | 4611.1488 | 3
6 | INSTALACIONES ELÉCTRICAS PARA REDES DE DISTRIBUCIÓN EN BAJA Y MEDIA TENSIÓN | 6.02 | ESTRUCTURAS Y CABLEADO PARA REDES AÉREAS DE DISTRIBUCIÓN EN BAJA TENSIÓN Y MEDIA TENSIÓN. | 6.02.43 | SUMINISTRO E INSTALACIÓN DE ESTRUCTURA DE FINAL DE CIRCUITO SENCILLO, RED TRENZADA (RT-1003) | UND | MATERIAL | PERNO DE OJO DE 5/8 X 12" | UND | 11157.5182 | 1
6 | INSTALACIONES ELÉCTRICAS PARA REDES DE DISTRIBUCIÓN EN BAJA Y MEDIA TENSIÓN | 6.02 | ESTRUCTURAS Y CABLEADO PARA REDES AÉREAS DE DISTRIBUCIÓN EN BAJA TENSIÓN Y MEDIA TENSIÓN. | 6.02.43 | SUMINISTRO E INSTALACIÓN DE ESTRUCTURA DE FINAL DE CIRCUITO SENCILLO, RED TRENZADA (RT-1003) | UND | MATERIAL | CABLE DE COBRE AISLADO AWG XLPE CONCÉNTRICO PARA ACOMETIDA 3 X 2 + 4 | ML | 138048.19 | 2
6 | INSTALACIONES ELÉCTRICAS PARA REDES DE DISTRIBUCIÓN EN BAJA Y MEDIA TENSIÓN | 6.02 | ESTRUCTURAS Y CABLEADO PARA REDES AÉREAS DE DISTRIBUCIÓN EN BAJA TENSIÓN Y MEDIA TENSIÓN. | 6.02.43 | SUMINISTRO E INSTALACIÓN DE ESTRUCTURA DE FINAL DE CIRCUITO SENCILLO, RED TRENZADA (RT-1003) | UND | MATERIAL | CONECTOR DE TORNILLO CHAQUETA AISLANTE DP5 MULTIPLEX | UND | 25145 | 4
6 | INSTALACIONES ELÉCTRICAS PARA REDES DE DISTRIBUCIÓN EN BAJA Y MEDIA TENSIÓN | 6.02 | ESTRUCTURAS Y CABLEADO PARA REDES AÉREAS DE DISTRIBUCIÓN EN BAJA TENSIÓN Y MEDIA TENSIÓN. | 6.02.43 | SUMINISTRO E INSTALACIÓN DE ESTRUCTURA DE FINAL DE CIRCUITO SENCILLO, RED TRENZADA (RT-1003) | UND | MATERIAL | PERCHA GALVANIZADA DE 1 PUESTO | UND | 9400 | 2
6 | INSTALACIONES ELÉCTRICAS PARA REDES DE DISTRIBUCIÓN EN BAJA Y MEDIA TENSIÓN | 6.02 | ESTRUCTURAS Y CABLEADO PARA REDES AÉREAS DE DISTRIBUCIÓN EN BAJA TENSIÓN Y MEDIA TENSIÓN. | 6.02.43 | SUMINISTRO E INSTALACIÓN DE ESTRUCTURA DE FINAL DE CIRCUITO SENCILLO, RED TRENZADA (RT-1003) | UND | MATERIAL | KIT PUESTA A TIERRA EN ACERO INOXIDABLE PARA NEUTRO | UND | 419296.81 | 1
6 | INSTALACIONES ELÉCTRICAS PARA REDES DE DISTRIBUCIÓN EN BAJA Y MEDIA TENSIÓN | 6.02 | ESTRUCTURAS Y CABLEADO PARA REDES AÉREAS DE DISTRIBUCIÓN EN BAJA TENSIÓN Y MEDIA TENSIÓN. | 6.02.43 | SUMINISTRO E INSTALACIÓN DE ESTRUCTURA DE FINAL DE CIRCUITO SENCILLO, RED TRENZADA (RT-1003) | UND | MATERIAL | TENSOR PARA ACOMETIDA ANTIFRAUDE B.T. | UND | 4826 | 4
6 | INSTALACIONES ELÉCTRICAS PARA REDES DE DISTRIBUCIÓN EN BAJA Y MEDIA TENSIÓN | 6.02 | ESTRUCTURAS Y CABLEADO PARA REDES AÉREAS DE DISTRIBUCIÓN EN BAJA TENSIÓN Y MEDIA TENSIÓN. | 6.02.43 | SUMINISTRO E INSTALACIÓN DE ESTRUCTURA DE FINAL DE CIRCUITO SENCILLO, RED TRENZADA (RT-1003) | UND | EQUIPO | HERRAMIENTA Y EQUIPO MENOR (%M.O.) | % | 273123.5 | 0.05
6 | INSTALACIONES ELÉCTRICAS PARA REDES DE DISTRIBUCIÓN EN BAJA Y MEDIA TENSIÓN | 6.02 | ESTRUCTURAS Y CABLEADO PARA REDES AÉREAS DE DISTRIBUCIÓN EN BAJA TENSIÓN Y MEDIA TENSIÓN. | 6.02.43 | SUMINISTRO E INSTALACIÓN DE ESTRUCTURA DE FINAL DE CIRCUITO SENCILLO, RED TRENZADA (RT-1003) | UND | EQUIPO | GRÚA DE BRAZO ARTICULADO | HORA | 250000 | 0.3
6 | INSTALACIONES ELÉCTRICAS PARA REDES DE DISTRIBUCIÓN EN BAJA Y MEDIA TENSIÓN | 6.02 | ESTRUCTURAS Y CABLEADO PARA REDES AÉREAS DE DISTRIBUCIÓN EN BAJA TENSIÓN Y MEDIA TENSIÓN. | 6.02.43 | SUMINISTRO E INSTALACIÓN DE ESTRUCTURA DE FINAL DE CIRCUITO SENCILLO, RED TRENZADA (RT-1003) | UND | MANO DE OBRA | CUADRILLA DE INSTALACIÓNES ELÉCTRICAS ESPECIALIZADAS (FF1) | HC | 60694.1122 | 4.5
6 | INSTALACIONES ELÉCTRICAS PARA REDES DE DISTRIBUCIÓN EN BAJA Y MEDIA TENSIÓN | 6.02 | ESTRUCTURAS Y CABLEADO PARA REDES AÉREAS DE DISTRIBUCIÓN EN BAJA TENSIÓN Y MEDIA TENSIÓN. | 6.02.44 | SUMINISTRO E INSTALACIÓN DE ESTRUCTURA DE PASO SENCILLO CON DERIVACIÓN, RED TRENZADA (RT-1004) | UND | MATERIAL | AMARRE PLÁSTICO | UND | 539.28 | 6
6 | INSTALACIONES ELÉCTRICAS PARA REDES DE DISTRIBUCIÓN EN BAJA Y MEDIA TENSIÓN | 6.02 | ESTRUCTURAS Y CABLEADO PARA REDES AÉREAS DE DISTRIBUCIÓN EN BAJA TENSIÓN Y MEDIA TENSIÓN. | 6.02.44 | SUMINISTRO E INSTALACIÓN DE ESTRUCTURA DE PASO SENCILLO CON DERIVACIÓN, RED TRENZADA (RT-1004) | UND | MATERIAL | CAJA POLIMÉRICA TRIFÁSICA TIPO INTEMPERIE 1 ENTRADA Y 8 SALIDAS TIPO LONCHERA | UND | 416900 | 1
6 | INSTALACIONES ELÉCTRICAS PARA REDES DE DISTRIBUCIÓN EN BAJA Y MEDIA TENSIÓN | 6.02 | ESTRUCTURAS Y CABLEADO PARA REDES AÉREAS DE DISTRIBUCIÓN EN BAJA TENSIÓN Y MEDIA TENSIÓN. | 6.02.44 | SUMINISTRO E INSTALACIÓN DE ESTRUCTURA DE PASO SENCILLO CON DERIVACIÓN, RED TRENZADA (RT-1004) | UND | MATERIAL | GRAPA DE RETENCIÓN PARA CABLE TRENZADO | UND | 22500 | 1
6 | INSTALACIONES ELÉCTRICAS PARA REDES DE DISTRIBUCIÓN EN BAJA Y MEDIA TENSIÓN | 6.02 | ESTRUCTURAS Y CABLEADO PARA REDES AÉREAS DE DISTRIBUCIÓN EN BAJA TENSIÓN Y MEDIA TENSIÓN. | 6.02.44 | SUMINISTRO E INSTALACIÓN DE ESTRUCTURA DE PASO SENCILLO CON DERIVACIÓN, RED TRENZADA (RT-1004) | UND | MATERIAL | GRAPA DE SUSPENSIÓN PARA CABLE TRENZADO | UND | 6600 | 1
6 | INSTALACIONES ELÉCTRICAS PARA REDES DE DISTRIBUCIÓN EN BAJA Y MEDIA TENSIÓN | 6.02 | ESTRUCTURAS Y CABLEADO PARA REDES AÉREAS DE DISTRIBUCIÓN EN BAJA TENSIÓN Y MEDIA TENSIÓN. | 6.02.44 | SUMINISTRO E INSTALACIÓN DE ESTRUCTURA DE PASO SENCILLO CON DERIVACIÓN, RED TRENZADA (RT-1004) | UND | MATERIAL | HEBILLA BANDIT DE 5/8” | UND | 1339.0475 | 3
6 | INSTALACIONES ELÉCTRICAS PARA REDES DE DISTRIBUCIÓN EN BAJA Y MEDIA TENSIÓN | 6.02 | ESTRUCTURAS Y CABLEADO PARA REDES AÉREAS DE DISTRIBUCIÓN EN BAJA TENSIÓN Y MEDIA TENSIÓN. | 6.02.44 | SUMINISTRO E INSTALACIÓN DE ESTRUCTURA DE PASO SENCILLO CON DERIVACIÓN, RED TRENZADA (RT-1004) | UND | MATERIAL | CINTA BANDIT DE 5/8” X 1 METRO | ML | 4611.1488 | 3
6 | INSTALACIONES ELÉCTRICAS PARA REDES DE DISTRIBUCIÓN EN BAJA Y MEDIA TENSIÓN | 6.02 | ESTRUCTURAS Y CABLEADO PARA REDES AÉREAS DE DISTRIBUCIÓN EN BAJA TENSIÓN Y MEDIA TENSIÓN. | 6.02.44 | SUMINISTRO E INSTALACIÓN DE ESTRUCTURA DE PASO SENCILLO CON DERIVACIÓN, RED TRENZADA (RT-1004) | UND | MATERIAL | PERNO DE OJO DE 5/8 X 12" | UND | 11157.5182 | 1
6 | INSTALACIONES ELÉCTRICAS PARA REDES DE DISTRIBUCIÓN EN BAJA Y MEDIA TENSIÓN | 6.02 | ESTRUCTURAS Y CABLEADO PARA REDES AÉREAS DE DISTRIBUCIÓN EN BAJA TENSIÓN Y MEDIA TENSIÓN. | 6.02.44 | SUMINISTRO E INSTALACIÓN DE ESTRUCTURA DE PASO SENCILLO CON DERIVACIÓN, RED TRENZADA (RT-1004) | UND | MATERIAL | CABLE DE COBRE AISLADO AWG XLPE CONCÉNTRICO PARA ACOMETIDA 3 X 2 + 4 | ML | 138048.19 | 2
6 | INSTALACIONES ELÉCTRICAS PARA REDES DE DISTRIBUCIÓN EN BAJA Y MEDIA TENSIÓN | 6.02 | ESTRUCTURAS Y CABLEADO PARA REDES AÉREAS DE DISTRIBUCIÓN EN BAJA TENSIÓN Y MEDIA TENSIÓN. | 6.02.44 | SUMINISTRO E INSTALACIÓN DE ESTRUCTURA DE PASO SENCILLO CON DERIVACIÓN, RED TRENZADA (RT-1004) | UND | MATERIAL | CONECTOR DE TORNILLO CHAQUETA AISLANTE DP5 MULTIPLEX | UND | 25145 | 8
6 | INSTALACIONES ELÉCTRICAS PARA REDES DE DISTRIBUCIÓN EN BAJA Y MEDIA TENSIÓN | 6.02 | ESTRUCTURAS Y CABLEADO PARA REDES AÉREAS DE DISTRIBUCIÓN EN BAJA TENSIÓN Y MEDIA TENSIÓN. | 6.02.44 | SUMINISTRO E INSTALACIÓN DE ESTRUCTURA DE PASO SENCILLO CON DERIVACIÓN, RED TRENZADA (RT-1004) | UND | MATERIAL | PERCHA GALVANIZADA DE 1 PUESTO | UND | 9400 | 2
6 | INSTALACIONES ELÉCTRICAS PARA REDES DE DISTRIBUCIÓN EN BAJA Y MEDIA TENSIÓN | 6.02 | ESTRUCTURAS Y CABLEADO PARA REDES AÉREAS DE DISTRIBUCIÓN EN BAJA TENSIÓN Y MEDIA TENSIÓN. | 6.02.44 | SUMINISTRO E INSTALACIÓN DE ESTRUCTURA DE PASO SENCILLO CON DERIVACIÓN, RED TRENZADA (RT-1004) | UND | MATERIAL | KIT PUESTA A TIERRA EN ACERO INOXIDABLE PARA NEUTRO | UND | 419296.81 | 1
6 | INSTALACIONES ELÉCTRICAS PARA REDES DE DISTRIBUCIÓN EN BAJA Y MEDIA TENSIÓN | 6.02 | ESTRUCTURAS Y CABLEADO PARA REDES AÉREAS DE DISTRIBUCIÓN EN BAJA TENSIÓN Y MEDIA TENSIÓN. | 6.02.44 | SUMINISTRO E INSTALACIÓN DE ESTRUCTURA DE PASO SENCILLO CON DERIVACIÓN, RED TRENZADA (RT-1004) | UND | MATERIAL | TENSOR PARA ACOMETIDA ANTIFRAUDE B.T. | UND | 5163.82 | 4
6 | INSTALACIONES ELÉCTRICAS PARA REDES DE DISTRIBUCIÓN EN BAJA Y MEDIA TENSIÓN | 6.02 | ESTRUCTURAS Y CABLEADO PARA REDES AÉREAS DE DISTRIBUCIÓN EN BAJA TENSIÓN Y MEDIA TENSIÓN. | 6.02.44 | SUMINISTRO E INSTALACIÓN DE ESTRUCTURA DE PASO SENCILLO CON DERIVACIÓN, RED TRENZADA (RT-1004) | UND | EQUIPO | HERRAMIENTA Y EQUIPO MENOR (%M.O.) | % | 273123.5 | 0.05
6 | INSTALACIONES ELÉCTRICAS PARA REDES DE DISTRIBUCIÓN EN BAJA Y MEDIA TENSIÓN | 6.02 | ESTRUCTURAS Y CABLEADO PARA REDES AÉREAS DE DISTRIBUCIÓN EN BAJA TENSIÓN Y MEDIA TENSIÓN. | 6.02.44 | SUMINISTRO E INSTALACIÓN DE ESTRUCTURA DE PASO SENCILLO CON DERIVACIÓN, RED TRENZADA (RT-1004) | UND | EQUIPO | GRÚA DE BRAZO ARTICULADO | HORA | 250000 | 0.3
6 | INSTALACIONES ELÉCTRICAS PARA REDES DE DISTRIBUCIÓN EN BAJA Y MEDIA TENSIÓN | 6.02 | ESTRUCTURAS Y CABLEADO PARA REDES AÉREAS DE DISTRIBUCIÓN EN BAJA TENSIÓN Y MEDIA TENSIÓN. | 6.02.44 | SUMINISTRO E INSTALACIÓN DE ESTRUCTURA DE PASO SENCILLO CON DERIVACIÓN, RED TRENZADA (RT-1004) | UND | MANO DE OBRA | CUADRILLA DE INSTALACIÓNES ELÉCTRICAS ESPECIALIZADAS (FF1) | HC | 60694.1122 | 4.5
6 | INSTALACIONES ELÉCTRICAS PARA REDES DE DISTRIBUCIÓN EN BAJA Y MEDIA TENSIÓN | 6.02 | ESTRUCTURAS Y CABLEADO PARA REDES AÉREAS DE DISTRIBUCIÓN EN BAJA TENSIÓN Y MEDIA TENSIÓN. | 6.02.45 | SUMINISTRO E INSTALACIÓN DE ESTRUCTURA DE RETENCIÓN DOBLE ANGULAR, RED TRENZADA (RT-1005) | UND | MATERIAL | AMARRE PLÁSTICO | UND | 539.28 | 5
6 | INSTALACIONES ELÉCTRICAS PARA REDES DE DISTRIBUCIÓN EN BAJA Y MEDIA TENSIÓN | 6.02 | ESTRUCTURAS Y CABLEADO PARA REDES AÉREAS DE DISTRIBUCIÓN EN BAJA TENSIÓN Y MEDIA TENSIÓN. | 6.02.45 | SUMINISTRO E INSTALACIÓN DE ESTRUCTURA DE RETENCIÓN DOBLE ANGULAR, RED TRENZADA (RT-1005) | UND | MATERIAL | CAJA POLIMÉRICA TRIFÁSICA TIPO INTEMPERIE 1 ENTRADA Y 8 SALIDAS TIPO LONCHERA | UND | 416900 | 1
6 | INSTALACIONES ELÉCTRICAS PARA REDES DE DISTRIBUCIÓN EN BAJA Y MEDIA TENSIÓN | 6.02 | ESTRUCTURAS Y CABLEADO PARA REDES AÉREAS DE DISTRIBUCIÓN EN BAJA TENSIÓN Y MEDIA TENSIÓN. | 6.02.45 | SUMINISTRO E INSTALACIÓN DE ESTRUCTURA DE RETENCIÓN DOBLE ANGULAR, RED TRENZADA (RT-1005) | UND | MATERIAL | GRAPA DE RETENCIÓN PARA CABLE TRENZADO | UND | 22500 | 2
6 | INSTALACIONES ELÉCTRICAS PARA REDES DE DISTRIBUCIÓN EN BAJA Y MEDIA TENSIÓN | 6.02 | ESTRUCTURAS Y CABLEADO PARA REDES AÉREAS DE DISTRIBUCIÓN EN BAJA TENSIÓN Y MEDIA TENSIÓN. | 6.02.45 | SUMINISTRO E INSTALACIÓN DE ESTRUCTURA DE RETENCIÓN DOBLE ANGULAR, RED TRENZADA (RT-1005) | UND | MATERIAL | HEBILLA BANDIT DE 5/8” | UND | 1339.0475 | 3
6 | INSTALACIONES ELÉCTRICAS PARA REDES DE DISTRIBUCIÓN EN BAJA Y MEDIA TENSIÓN | 6.02 | ESTRUCTURAS Y CABLEADO PARA REDES AÉREAS DE DISTRIBUCIÓN EN BAJA TENSIÓN Y MEDIA TENSIÓN. | 6.02.45 | SUMINISTRO E INSTALACIÓN DE ESTRUCTURA DE RETENCIÓN DOBLE ANGULAR, RED TRENZADA (RT-1005) | UND | MATERIAL | CINTA BANDIT DE 5/8” X 1 METRO | ML | 4611.1488 | 3
6 | INSTALACIONES ELÉCTRICAS PARA REDES DE DISTRIBUCIÓN EN BAJA Y MEDIA TENSIÓN | 6.02 | ESTRUCTURAS Y CABLEADO PARA REDES AÉREAS DE DISTRIBUCIÓN EN BAJA TENSIÓN Y MEDIA TENSIÓN. | 6.02.45 | SUMINISTRO E INSTALACIÓN DE ESTRUCTURA DE RETENCIÓN DOBLE ANGULAR, RED TRENZADA (RT-1005) | UND | MATERIAL | PERNO DE OJO DE 5/8 X 12" | UND | 11157.5182 | 1
6 | INSTALACIONES ELÉCTRICAS PARA REDES DE DISTRIBUCIÓN EN BAJA Y MEDIA TENSIÓN | 6.02 | ESTRUCTURAS Y CABLEADO PARA REDES AÉREAS DE DISTRIBUCIÓN EN BAJA TENSIÓN Y MEDIA TENSIÓN. | 6.02.45 | SUMINISTRO E INSTALACIÓN DE ESTRUCTURA DE RETENCIÓN DOBLE ANGULAR, RED TRENZADA (RT-1005) | UND | MATERIAL | COLLARIN DE 160 MM POR 2 SALIDAS EN PLATINA GALV. DE 1/4" | UND | 21358.8058 | 1
6 | INSTALACIONES ELÉCTRICAS PARA REDES DE DISTRIBUCIÓN EN BAJA Y MEDIA TENSIÓN | 6.02 | ESTRUCTURAS Y CABLEADO PARA REDES AÉREAS DE DISTRIBUCIÓN EN BAJA TENSIÓN Y MEDIA TENSIÓN. | 6.02.45 | SUMINISTRO E INSTALACIÓN DE ESTRUCTURA DE RETENCIÓN DOBLE ANGULAR, RED TRENZADA (RT-1005) | UND | MATERIAL | PERNO DE CARRUAJE DE 5/8 X 1 1/2" | UND | 3749.9934 | 1
6 | INSTALACIONES ELÉCTRICAS PARA REDES DE DISTRIBUCIÓN EN BAJA Y MEDIA TENSIÓN | 6.02 | ESTRUCTURAS Y CABLEADO PARA REDES AÉREAS DE DISTRIBUCIÓN EN BAJA TENSIÓN Y MEDIA TENSIÓN. | 6.02.45 | SUMINISTRO E INSTALACIÓN DE ESTRUCTURA DE RETENCIÓN DOBLE ANGULAR, RED TRENZADA (RT-1005) | UND | MATERIAL | TUERCA DE OJO ALARGADO DE 5/8" | UND | 15583.645 | 1
6 | INSTALACIONES ELÉCTRICAS PARA REDES DE DISTRIBUCIÓN EN BAJA Y MEDIA TENSIÓN | 6.02 | ESTRUCTURAS Y CABLEADO PARA REDES AÉREAS DE DISTRIBUCIÓN EN BAJA TENSIÓN Y MEDIA TENSIÓN. | 6.02.45 | SUMINISTRO E INSTALACIÓN DE ESTRUCTURA DE RETENCIÓN DOBLE ANGULAR, RED TRENZADA (RT-1005) | UND | MATERIAL | CABLE DE COBRE AISLADO AWG XLPE CONCÉNTRICO PARA ACOMETIDA 3 X 2 + 4 | ML | 138048.19 | 2
6 | INSTALACIONES ELÉCTRICAS PARA REDES DE DISTRIBUCIÓN EN BAJA Y MEDIA TENSIÓN | 6.02 | ESTRUCTURAS Y CABLEADO PARA REDES AÉREAS DE DISTRIBUCIÓN EN BAJA TENSIÓN Y MEDIA TENSIÓN. | 6.02.45 | SUMINISTRO E INSTALACIÓN DE ESTRUCTURA DE RETENCIÓN DOBLE ANGULAR, RED TRENZADA (RT-1005) | UND | MATERIAL | CONECTOR DE TORNILLO CHAQUETA AISLANTE DP5 MULTIPLEX | UND | 25145 | 4
6 | INSTALACIONES ELÉCTRICAS PARA REDES DE DISTRIBUCIÓN EN BAJA Y MEDIA TENSIÓN | 6.02 | ESTRUCTURAS Y CABLEADO PARA REDES AÉREAS DE DISTRIBUCIÓN EN BAJA TENSIÓN Y MEDIA TENSIÓN. | 6.02.45 | SUMINISTRO E INSTALACIÓN DE ESTRUCTURA DE RETENCIÓN DOBLE ANGULAR, RED TRENZADA (RT-1005) | UND | MATERIAL | PERCHA GALVANIZADA DE 1 PUESTO | UND | 9400 | 2
6 | INSTALACIONES ELÉCTRICAS PARA REDES DE DISTRIBUCIÓN EN BAJA Y MEDIA TENSIÓN | 6.02 | ESTRUCTURAS Y CABLEADO PARA REDES AÉREAS DE DISTRIBUCIÓN EN BAJA TENSIÓN Y MEDIA TENSIÓN. | 6.02.45 | SUMINISTRO E INSTALACIÓN DE ESTRUCTURA DE RETENCIÓN DOBLE ANGULAR, RED TRENZADA (RT-1005) | UND | MATERIAL | KIT PUESTA A TIERRA EN ACERO INOXIDABLE PARA NEUTRO | UND | 419296.81 | 1
6 | INSTALACIONES ELÉCTRICAS PARA REDES DE DISTRIBUCIÓN EN BAJA Y MEDIA TENSIÓN | 6.02 | ESTRUCTURAS Y CABLEADO PARA REDES AÉREAS DE DISTRIBUCIÓN EN BAJA TENSIÓN Y MEDIA TENSIÓN. | 6.02.45 | SUMINISTRO E INSTALACIÓN DE ESTRUCTURA DE RETENCIÓN DOBLE ANGULAR, RED TRENZADA (RT-1005) | UND | MATERIAL | TENSOR PARA ACOMETIDA ANTIFRAUDE B.T. | UND | 5163.82 | 4
6 | INSTALACIONES ELÉCTRICAS PARA REDES DE DISTRIBUCIÓN EN BAJA Y MEDIA TENSIÓN | 6.02 | ESTRUCTURAS Y CABLEADO PARA REDES AÉREAS DE DISTRIBUCIÓN EN BAJA TENSIÓN Y MEDIA TENSIÓN. | 6.02.45 | SUMINISTRO E INSTALACIÓN DE ESTRUCTURA DE RETENCIÓN DOBLE ANGULAR, RED TRENZADA (RT-1005) | UND | EQUIPO | HERRAMIENTA Y EQUIPO MENOR (%M.O.) | % | 424858.79 | 0.05
6 | INSTALACIONES ELÉCTRICAS PARA REDES DE DISTRIBUCIÓN EN BAJA Y MEDIA TENSIÓN | 6.02 | ESTRUCTURAS Y CABLEADO PARA REDES AÉREAS DE DISTRIBUCIÓN EN BAJA TENSIÓN Y MEDIA TENSIÓN. | 6.02.45 | SUMINISTRO E INSTALACIÓN DE ESTRUCTURA DE RETENCIÓN DOBLE ANGULAR, RED TRENZADA (RT-1005) | UND | EQUIPO | GRÚA DE BRAZO ARTICULADO | HORA | 250000 | 0.3
6 | INSTALACIONES ELÉCTRICAS PARA REDES DE DISTRIBUCIÓN EN BAJA Y MEDIA TENSIÓN | 6.02 | ESTRUCTURAS Y CABLEADO PARA REDES AÉREAS DE DISTRIBUCIÓN EN BAJA TENSIÓN Y MEDIA TENSIÓN. | 6.02.45 | SUMINISTRO E INSTALACIÓN DE ESTRUCTURA DE RETENCIÓN DOBLE ANGULAR, RED TRENZADA (RT-1005) | UND | MANO DE OBRA | CUADRILLA DE INSTALACIÓNES ELÉCTRICAS ESPECIALIZADAS (FF1) | HC | 60694.1122 | 7
6 | INSTALACIONES ELÉCTRICAS PARA REDES DE DISTRIBUCIÓN EN BAJA Y MEDIA TENSIÓN | 6.02 | ESTRUCTURAS Y CABLEADO PARA REDES AÉREAS DE DISTRIBUCIÓN EN BAJA TENSIÓN Y MEDIA TENSIÓN. | 6.02.46 | SUMINISTRO E INSTALACIÓN DE ESTRUCTURA DE RETENCIÓN DOBLE EN LÍNEA, RED TRENZADA (RT-1008) | UND | MATERIAL | AMARRE PLÁSTICO | UND | 539.28 | 4
6 | INSTALACIONES ELÉCTRICAS PARA REDES DE DISTRIBUCIÓN EN BAJA Y MEDIA TENSIÓN | 6.02 | ESTRUCTURAS Y CABLEADO PARA REDES AÉREAS DE DISTRIBUCIÓN EN BAJA TENSIÓN Y MEDIA TENSIÓN. | 6.02.46 | SUMINISTRO E INSTALACIÓN DE ESTRUCTURA DE RETENCIÓN DOBLE EN LÍNEA, RED TRENZADA (RT-1008) | UND | MATERIAL | CAJA POLIMÉRICA TRIFÁSICA TIPO INTEMPERIE 1 ENTRADA Y 8 SALIDAS TIPO LONCHERA | UND | 416900 | 1
6 | INSTALACIONES ELÉCTRICAS PARA REDES DE DISTRIBUCIÓN EN BAJA Y MEDIA TENSIÓN | 6.02 | ESTRUCTURAS Y CABLEADO PARA REDES AÉREAS DE DISTRIBUCIÓN EN BAJA TENSIÓN Y MEDIA TENSIÓN. | 6.02.46 | SUMINISTRO E INSTALACIÓN DE ESTRUCTURA DE RETENCIÓN DOBLE EN LÍNEA, RED TRENZADA (RT-1008) | UND | MATERIAL | GRAPA DE RETENCIÓN PARA CABLE TRENZADO | UND | 22500 | 2
6 | INSTALACIONES ELÉCTRICAS PARA REDES DE DISTRIBUCIÓN EN BAJA Y MEDIA TENSIÓN | 6.02 | ESTRUCTURAS Y CABLEADO PARA REDES AÉREAS DE DISTRIBUCIÓN EN BAJA TENSIÓN Y MEDIA TENSIÓN. | 6.02.46 | SUMINISTRO E INSTALACIÓN DE ESTRUCTURA DE RETENCIÓN DOBLE EN LÍNEA, RED TRENZADA (RT-1008) | UND | MATERIAL | GRAPA DE SUSPENSIÓN PARA CABLE TRENZADO | UND | 6600 | 1
6 | INSTALACIONES ELÉCTRICAS PARA REDES DE DISTRIBUCIÓN EN BAJA Y MEDIA TENSIÓN | 6.02 | ESTRUCTURAS Y CABLEADO PARA REDES AÉREAS DE DISTRIBUCIÓN EN BAJA TENSIÓN Y MEDIA TENSIÓN. | 6.02.46 | SUMINISTRO E INSTALACIÓN DE ESTRUCTURA DE RETENCIÓN DOBLE EN LÍNEA, RED TRENZADA (RT-1008) | UND | MATERIAL | HEBILLA BANDIT DE 5/8” | UND | 1339.0475 | 3
6 | INSTALACIONES ELÉCTRICAS PARA REDES DE DISTRIBUCIÓN EN BAJA Y MEDIA TENSIÓN | 6.02 | ESTRUCTURAS Y CABLEADO PARA REDES AÉREAS DE DISTRIBUCIÓN EN BAJA TENSIÓN Y MEDIA TENSIÓN. | 6.02.46 | SUMINISTRO E INSTALACIÓN DE ESTRUCTURA DE RETENCIÓN DOBLE EN LÍNEA, RED TRENZADA (RT-1008) | UND | MATERIAL | CINTA BANDIT DE 5/8” X 1 METRO | ML | 4611.1488 | 3
6 | INSTALACIONES ELÉCTRICAS PARA REDES DE DISTRIBUCIÓN EN BAJA Y MEDIA TENSIÓN | 6.02 | ESTRUCTURAS Y CABLEADO PARA REDES AÉREAS DE DISTRIBUCIÓN EN BAJA TENSIÓN Y MEDIA TENSIÓN. | 6.02.46 | SUMINISTRO E INSTALACIÓN DE ESTRUCTURA DE RETENCIÓN DOBLE EN LÍNEA, RED TRENZADA (RT-1008) | UND | MATERIAL | PERNO DE OJO DE 5/8 X 12" | UND | 11157.5182 | 1
6 | INSTALACIONES ELÉCTRICAS PARA REDES DE DISTRIBUCIÓN EN BAJA Y MEDIA TENSIÓN | 6.02 | ESTRUCTURAS Y CABLEADO PARA REDES AÉREAS DE DISTRIBUCIÓN EN BAJA TENSIÓN Y MEDIA TENSIÓN. | 6.02.46 | SUMINISTRO E INSTALACIÓN DE ESTRUCTURA DE RETENCIÓN DOBLE EN LÍNEA, RED TRENZADA (RT-1008) | UND | MATERIAL | COLLARIN DE 160 MM POR 2 SALIDAS EN PLATINA GALV. DE 1/4" | UND | 21358.8058 | 1
6 | INSTALACIONES ELÉCTRICAS PARA REDES DE DISTRIBUCIÓN EN BAJA Y MEDIA TENSIÓN | 6.02 | ESTRUCTURAS Y CABLEADO PARA REDES AÉREAS DE DISTRIBUCIÓN EN BAJA TENSIÓN Y MEDIA TENSIÓN. | 6.02.46 | SUMINISTRO E INSTALACIÓN DE ESTRUCTURA DE RETENCIÓN DOBLE EN LÍNEA, RED TRENZADA (RT-1008) | UND | MATERIAL | PERNO DE CARRUAJE DE 5/8 X 1 1/2" | UND | 3749.9934 | 2
6 | INSTALACIONES ELÉCTRICAS PARA REDES DE DISTRIBUCIÓN EN BAJA Y MEDIA TENSIÓN | 6.02 | ESTRUCTURAS Y CABLEADO PARA REDES AÉREAS DE DISTRIBUCIÓN EN BAJA TENSIÓN Y MEDIA TENSIÓN. | 6.02.46 | SUMINISTRO E INSTALACIÓN DE ESTRUCTURA DE RETENCIÓN DOBLE EN LÍNEA, RED TRENZADA (RT-1008) | UND | MATERIAL | TUERCA DE OJO ALARGADO DE 5/8" | UND | 15583.645 | 2
6 | INSTALACIONES ELÉCTRICAS PARA REDES DE DISTRIBUCIÓN EN BAJA Y MEDIA TENSIÓN | 6.02 | ESTRUCTURAS Y CABLEADO PARA REDES AÉREAS DE DISTRIBUCIÓN EN BAJA TENSIÓN Y MEDIA TENSIÓN. | 6.02.46 | SUMINISTRO E INSTALACIÓN DE ESTRUCTURA DE RETENCIÓN DOBLE EN LÍNEA, RED TRENZADA (RT-1008) | UND | MATERIAL | CABLE DE COBRE AISLADO AWG XLPE CONCÉNTRICO PARA ACOMETIDA 3 X 2 + 4 | ML | 138048.19 | 2
6 | INSTALACIONES ELÉCTRICAS PARA REDES DE DISTRIBUCIÓN EN BAJA Y MEDIA TENSIÓN | 6.02 | ESTRUCTURAS Y CABLEADO PARA REDES AÉREAS DE DISTRIBUCIÓN EN BAJA TENSIÓN Y MEDIA TENSIÓN. | 6.02.46 | SUMINISTRO E INSTALACIÓN DE ESTRUCTURA DE RETENCIÓN DOBLE EN LÍNEA, RED TRENZADA (RT-1008) | UND | MATERIAL | CONECTOR DE TORNILLO CHAQUETA AISLANTE DP5 MULTIPLEX | UND | 25145 | 8
6 | INSTALACIONES ELÉCTRICAS PARA REDES DE DISTRIBUCIÓN EN BAJA Y MEDIA TENSIÓN | 6.02 | ESTRUCTURAS Y CABLEADO PARA REDES AÉREAS DE DISTRIBUCIÓN EN BAJA TENSIÓN Y MEDIA TENSIÓN. | 6.02.46 | SUMINISTRO E INSTALACIÓN DE ESTRUCTURA DE RETENCIÓN DOBLE EN LÍNEA, RED TRENZADA (RT-1008) | UND | MATERIAL | PERCHA GALVANIZADA DE 1 PUESTO | UND | 9400 | 2
6 | INSTALACIONES ELÉCTRICAS PARA REDES DE DISTRIBUCIÓN EN BAJA Y MEDIA TENSIÓN | 6.02 | ESTRUCTURAS Y CABLEADO PARA REDES AÉREAS DE DISTRIBUCIÓN EN BAJA TENSIÓN Y MEDIA TENSIÓN. | 6.02.46 | SUMINISTRO E INSTALACIÓN DE ESTRUCTURA DE RETENCIÓN DOBLE EN LÍNEA, RED TRENZADA (RT-1008) | UND | MATERIAL | KIT PUESTA A TIERRA EN ACERO INOXIDABLE PARA NEUTRO | UND | 419296.81 | 1
6 | INSTALACIONES ELÉCTRICAS PARA REDES DE DISTRIBUCIÓN EN BAJA Y MEDIA TENSIÓN | 6.02 | ESTRUCTURAS Y CABLEADO PARA REDES AÉREAS DE DISTRIBUCIÓN EN BAJA TENSIÓN Y MEDIA TENSIÓN. | 6.02.46 | SUMINISTRO E INSTALACIÓN DE ESTRUCTURA DE RETENCIÓN DOBLE EN LÍNEA, RED TRENZADA (RT-1008) | UND | MATERIAL | TENSOR PARA ACOMETIDA ANTIFRAUDE B.T. | UND | 4826 | 4
6 | INSTALACIONES ELÉCTRICAS PARA REDES DE DISTRIBUCIÓN EN BAJA Y MEDIA TENSIÓN | 6.02 | ESTRUCTURAS Y CABLEADO PARA REDES AÉREAS DE DISTRIBUCIÓN EN BAJA TENSIÓN Y MEDIA TENSIÓN. | 6.02.46 | SUMINISTRO E INSTALACIÓN DE ESTRUCTURA DE RETENCIÓN DOBLE EN LÍNEA, RED TRENZADA (RT-1008) | UND | EQUIPO | HERRAMIENTA Y EQUIPO MENOR (%M.O.) | % | 424858.79 | 0.05
6 | INSTALACIONES ELÉCTRICAS PARA REDES DE DISTRIBUCIÓN EN BAJA Y MEDIA TENSIÓN | 6.02 | ESTRUCTURAS Y CABLEADO PARA REDES AÉREAS DE DISTRIBUCIÓN EN BAJA TENSIÓN Y MEDIA TENSIÓN. | 6.02.46 | SUMINISTRO E INSTALACIÓN DE ESTRUCTURA DE RETENCIÓN DOBLE EN LÍNEA, RED TRENZADA (RT-1008) | UND | EQUIPO | GRÚA DE BRAZO ARTICULADO | HORA | 250000 | 0.3
6 | INSTALACIONES ELÉCTRICAS PARA REDES DE DISTRIBUCIÓN EN BAJA Y MEDIA TENSIÓN | 6.02 | ESTRUCTURAS Y CABLEADO PARA REDES AÉREAS DE DISTRIBUCIÓN EN BAJA TENSIÓN Y MEDIA TENSIÓN. | 6.02.46 | SUMINISTRO E INSTALACIÓN DE ESTRUCTURA DE RETENCIÓN DOBLE EN LÍNEA, RED TRENZADA (RT-1008) | UND | MANO DE OBRA | CUADRILLA DE INSTALACIÓNES ELÉCTRICAS ESPECIALIZADAS (FF1) | HC | 60694.1122 | 7
6 | INSTALACIONES ELÉCTRICAS PARA REDES DE DISTRIBUCIÓN EN BAJA Y MEDIA TENSIÓN | 6.02 | ESTRUCTURAS Y CABLEADO PARA REDES AÉREAS DE DISTRIBUCIÓN EN BAJA TENSIÓN Y MEDIA TENSIÓN. | 6.02.47 | SUMINISTRO E INSTALACIÓN DE ESTRUCTURA DE TRANSICIÓN DE RED AÉREA ABIERTA A RED TRENZADA (RT-1011) | UND | MATERIAL | AMARRE PLÁSTICO | UND | 539.28 | 4
6 | INSTALACIONES ELÉCTRICAS PARA REDES DE DISTRIBUCIÓN EN BAJA Y MEDIA TENSIÓN | 6.02 | ESTRUCTURAS Y CABLEADO PARA REDES AÉREAS DE DISTRIBUCIÓN EN BAJA TENSIÓN Y MEDIA TENSIÓN. | 6.02.47 | SUMINISTRO E INSTALACIÓN DE ESTRUCTURA DE TRANSICIÓN DE RED AÉREA ABIERTA A RED TRENZADA (RT-1011) | UND | MATERIAL | CAJA POLIMÉRICA TRIFÁSICA TIPO INTEMPERIE 1 ENTRADA Y 8 SALIDAS TIPO LONCHERA | UND | 416900 | 1
6 | INSTALACIONES ELÉCTRICAS PARA REDES DE DISTRIBUCIÓN EN BAJA Y MEDIA TENSIÓN | 6.02 | ESTRUCTURAS Y CABLEADO PARA REDES AÉREAS DE DISTRIBUCIÓN EN BAJA TENSIÓN Y MEDIA TENSIÓN. | 6.02.47 | SUMINISTRO E INSTALACIÓN DE ESTRUCTURA DE TRANSICIÓN DE RED AÉREA ABIERTA A RED TRENZADA (RT-1011) | UND | MATERIAL | GRAPA DE RETENCIÓN PARA CABLE TRENZADO | UND | 22500 | 2
6 | INSTALACIONES ELÉCTRICAS PARA REDES DE DISTRIBUCIÓN EN BAJA Y MEDIA TENSIÓN | 6.02 | ESTRUCTURAS Y CABLEADO PARA REDES AÉREAS DE DISTRIBUCIÓN EN BAJA TENSIÓN Y MEDIA TENSIÓN. | 6.02.47 | SUMINISTRO E INSTALACIÓN DE ESTRUCTURA DE TRANSICIÓN DE RED AÉREA ABIERTA A RED TRENZADA (RT-1011) | UND | MATERIAL | GRAPA DE SUSPENSIÓN PARA CABLE TRENZADO | UND | 6600 | 1
6 | INSTALACIONES ELÉCTRICAS PARA REDES DE DISTRIBUCIÓN EN BAJA Y MEDIA TENSIÓN | 6.02 | ESTRUCTURAS Y CABLEADO PARA REDES AÉREAS DE DISTRIBUCIÓN EN BAJA TENSIÓN Y MEDIA TENSIÓN. | 6.02.47 | SUMINISTRO E INSTALACIÓN DE ESTRUCTURA DE TRANSICIÓN DE RED AÉREA ABIERTA A RED TRENZADA (RT-1011) | UND | MATERIAL | HEBILLA BANDIT DE 5/8” | UND | 1339.0475 | 3
6 | INSTALACIONES ELÉCTRICAS PARA REDES DE DISTRIBUCIÓN EN BAJA Y MEDIA TENSIÓN | 6.02 | ESTRUCTURAS Y CABLEADO PARA REDES AÉREAS DE DISTRIBUCIÓN EN BAJA TENSIÓN Y MEDIA TENSIÓN. | 6.02.47 | SUMINISTRO E INSTALACIÓN DE ESTRUCTURA DE TRANSICIÓN DE RED AÉREA ABIERTA A RED TRENZADA (RT-1011) | UND | MATERIAL | CINTA BANDIT DE 5/8” X 1 METRO | ML | 4611.1488 | 3
6 | INSTALACIONES ELÉCTRICAS PARA REDES DE DISTRIBUCIÓN EN BAJA Y MEDIA TENSIÓN | 6.02 | ESTRUCTURAS Y CABLEADO PARA REDES AÉREAS DE DISTRIBUCIÓN EN BAJA TENSIÓN Y MEDIA TENSIÓN. | 6.02.47 | SUMINISTRO E INSTALACIÓN DE ESTRUCTURA DE TRANSICIÓN DE RED AÉREA ABIERTA A RED TRENZADA (RT-1011) | UND | MATERIAL | PERNO DE OJO DE 5/8 X 12" | UND | 11157.5182 | 1
6 | INSTALACIONES ELÉCTRICAS PARA REDES DE DISTRIBUCIÓN EN BAJA Y MEDIA TENSIÓN | 6.02 | ESTRUCTURAS Y CABLEADO PARA REDES AÉREAS DE DISTRIBUCIÓN EN BAJA TENSIÓN Y MEDIA TENSIÓN. | 6.02.47 | SUMINISTRO E INSTALACIÓN DE ESTRUCTURA DE TRANSICIÓN DE RED AÉREA ABIERTA A RED TRENZADA (RT-1011) | UND | MATERIAL | COLLARIN DE 160 MM POR 2 SALIDAS EN PLATINA GALV. DE 1/4" | UND | 21358.8058 | 1
6 | INSTALACIONES ELÉCTRICAS PARA REDES DE DISTRIBUCIÓN EN BAJA Y MEDIA TENSIÓN | 6.02 | ESTRUCTURAS Y CABLEADO PARA REDES AÉREAS DE DISTRIBUCIÓN EN BAJA TENSIÓN Y MEDIA TENSIÓN. | 6.02.47 | SUMINISTRO E INSTALACIÓN DE ESTRUCTURA DE TRANSICIÓN DE RED AÉREA ABIERTA A RED TRENZADA (RT-1011) | UND | MATERIAL | PERNO DE CARRUAJE DE 5/8 X 1 1/2" | UND | 3749.9934 | 2
6 | INSTALACIONES ELÉCTRICAS PARA REDES DE DISTRIBUCIÓN EN BAJA Y MEDIA TENSIÓN | 6.02 | ESTRUCTURAS Y CABLEADO PARA REDES AÉREAS DE DISTRIBUCIÓN EN BAJA TENSIÓN Y MEDIA TENSIÓN. | 6.02.47 | SUMINISTRO E INSTALACIÓN DE ESTRUCTURA DE TRANSICIÓN DE RED AÉREA ABIERTA A RED TRENZADA (RT-1011) | UND | MATERIAL | TUERCA DE OJO ALARGADO DE 5/8" | UND | 15583.645 | 2
6 | INSTALACIONES ELÉCTRICAS PARA REDES DE DISTRIBUCIÓN EN BAJA Y MEDIA TENSIÓN | 6.02 | ESTRUCTURAS Y CABLEADO PARA REDES AÉREAS DE DISTRIBUCIÓN EN BAJA TENSIÓN Y MEDIA TENSIÓN. | 6.02.47 | SUMINISTRO E INSTALACIÓN DE ESTRUCTURA DE TRANSICIÓN DE RED AÉREA ABIERTA A RED TRENZADA (RT-1011) | UND | MATERIAL | CABLE DE COBRE AISLADO AWG XLPE CONCÉNTRICO PARA ACOMETIDA 3 X 2 + 4 | ML | 138048.19 | 2
6 | INSTALACIONES ELÉCTRICAS PARA REDES DE DISTRIBUCIÓN EN BAJA Y MEDIA TENSIÓN | 6.02 | ESTRUCTURAS Y CABLEADO PARA REDES AÉREAS DE DISTRIBUCIÓN EN BAJA TENSIÓN Y MEDIA TENSIÓN. | 6.02.47 | SUMINISTRO E INSTALACIÓN DE ESTRUCTURA DE TRANSICIÓN DE RED AÉREA ABIERTA A RED TRENZADA (RT-1011) | UND | MATERIAL | CONECTOR DE TORNILLO CHAQUETA AISLANTE DP5 MULTIPLEX | UND | 25145 | 8
6 | INSTALACIONES ELÉCTRICAS PARA REDES DE DISTRIBUCIÓN EN BAJA Y MEDIA TENSIÓN | 6.02 | ESTRUCTURAS Y CABLEADO PARA REDES AÉREAS DE DISTRIBUCIÓN EN BAJA TENSIÓN Y MEDIA TENSIÓN. | 6.02.47 | SUMINISTRO E INSTALACIÓN DE ESTRUCTURA DE TRANSICIÓN DE RED AÉREA ABIERTA A RED TRENZADA (RT-1011) | UND | MATERIAL | PERCHA GALVANIZADA DE 1 PUESTO | UND | 9400 | 2
6 | INSTALACIONES ELÉCTRICAS PARA REDES DE DISTRIBUCIÓN EN BAJA Y MEDIA TENSIÓN | 6.02 | ESTRUCTURAS Y CABLEADO PARA REDES AÉREAS DE DISTRIBUCIÓN EN BAJA TENSIÓN Y MEDIA TENSIÓN. | 6.02.47 | SUMINISTRO E INSTALACIÓN DE ESTRUCTURA DE TRANSICIÓN DE RED AÉREA ABIERTA A RED TRENZADA (RT-1011) | UND | MATERIAL | KIT PUESTA A TIERRA EN ACERO INOXIDABLE PARA NEUTRO | UND | 419296.81 | 1
6 | INSTALACIONES ELÉCTRICAS PARA REDES DE DISTRIBUCIÓN EN BAJA Y MEDIA TENSIÓN | 6.02 | ESTRUCTURAS Y CABLEADO PARA REDES AÉREAS DE DISTRIBUCIÓN EN BAJA TENSIÓN Y MEDIA TENSIÓN. | 6.02.47 | SUMINISTRO E INSTALACIÓN DE ESTRUCTURA DE TRANSICIÓN DE RED AÉREA ABIERTA A RED TRENZADA (RT-1011) | UND | MATERIAL | TENSOR PARA ACOMETIDA ANTIFRAUDE B.T. | UND | 4826 | 4
6 | INSTALACIONES ELÉCTRICAS PARA REDES DE DISTRIBUCIÓN EN BAJA Y MEDIA TENSIÓN | 6.02 | ESTRUCTURAS Y CABLEADO PARA REDES AÉREAS DE DISTRIBUCIÓN EN BAJA TENSIÓN Y MEDIA TENSIÓN. | 6.02.47 | SUMINISTRO E INSTALACIÓN DE ESTRUCTURA DE TRANSICIÓN DE RED AÉREA ABIERTA A RED TRENZADA (RT-1011) | UND | EQUIPO | HERRAMIENTA Y EQUIPO MENOR (%M.O.) | % | 424858.79 | 0.05
6 | INSTALACIONES ELÉCTRICAS PARA REDES DE DISTRIBUCIÓN EN BAJA Y MEDIA TENSIÓN | 6.02 | ESTRUCTURAS Y CABLEADO PARA REDES AÉREAS DE DISTRIBUCIÓN EN BAJA TENSIÓN Y MEDIA TENSIÓN. | 6.02.47 | SUMINISTRO E INSTALACIÓN DE ESTRUCTURA DE TRANSICIÓN DE RED AÉREA ABIERTA A RED TRENZADA (RT-1011) | UND | EQUIPO | GRÚA DE BRAZO ARTICULADO | HORA | 250000 | 0.3
6 | INSTALACIONES ELÉCTRICAS PARA REDES DE DISTRIBUCIÓN EN BAJA Y MEDIA TENSIÓN | 6.02 | ESTRUCTURAS Y CABLEADO PARA REDES AÉREAS DE DISTRIBUCIÓN EN BAJA TENSIÓN Y MEDIA TENSIÓN. | 6.02.47 | SUMINISTRO E INSTALACIÓN DE ESTRUCTURA DE TRANSICIÓN DE RED AÉREA ABIERTA A RED TRENZADA (RT-1011) | UND | MANO DE OBRA | CUADRILLA DE INSTALACIÓNES ELÉCTRICAS ESPECIALIZADAS (FF1) | HC | 60694.1122 | 7
6 | INSTALACIONES ELÉCTRICAS PARA REDES DE DISTRIBUCIÓN EN BAJA Y MEDIA TENSIÓN | 6.02 | ESTRUCTURAS Y CABLEADO PARA REDES AÉREAS DE DISTRIBUCIÓN EN BAJA TENSIÓN Y MEDIA TENSIÓN. | 6.02.48 | SUMINISTRO E INSTALACIÓN DE RETENIDA TERMINAL O EN ÁNGULO A TIERRA PARA MEDIA TENSIÓN EN CABLE EXTRAREFORZADO DE 1/2" (TE-002) | UND | MATERIAL | AISLADOR TIPO TENSOR PARA 13.2 KV | UND | 11539.9774 | 4
6 | INSTALACIONES ELÉCTRICAS PARA REDES DE DISTRIBUCIÓN EN BAJA Y MEDIA TENSIÓN | 6.02 | ESTRUCTURAS Y CABLEADO PARA REDES AÉREAS DE DISTRIBUCIÓN EN BAJA TENSIÓN Y MEDIA TENSIÓN. | 6.02.48 | SUMINISTRO E INSTALACIÓN DE RETENIDA TERMINAL O EN ÁNGULO A TIERRA PARA MEDIA TENSIÓN EN CABLE EXTRAREFORZADO DE 1/2" (TE-002) | UND | MATERIAL | ARANDELA CUADRADA DE 5/8" | UND | 654.7975 | 1
6 | INSTALACIONES ELÉCTRICAS PARA REDES DE DISTRIBUCIÓN EN BAJA Y MEDIA TENSIÓN | 6.02 | ESTRUCTURAS Y CABLEADO PARA REDES AÉREAS DE DISTRIBUCIÓN EN BAJA TENSIÓN Y MEDIA TENSIÓN. | 6.02.48 | SUMINISTRO E INSTALACIÓN DE RETENIDA TERMINAL O EN ÁNGULO A TIERRA PARA MEDIA TENSIÓN EN CABLE EXTRAREFORZADO DE 1/2" (TE-002) | UND | MATERIAL | GRAPA PRESORA RL 11 3 PERNOS DE 1 1/2 X 3/8" X 6" | UND | 13499.8836 | 4
6 | INSTALACIONES ELÉCTRICAS PARA REDES DE DISTRIBUCIÓN EN BAJA Y MEDIA TENSIÓN | 6.02 | ESTRUCTURAS Y CABLEADO PARA REDES AÉREAS DE DISTRIBUCIÓN EN BAJA TENSIÓN Y MEDIA TENSIÓN. | 6.02.48 | SUMINISTRO E INSTALACIÓN DE RETENIDA TERMINAL O EN ÁNGULO A TIERRA PARA MEDIA TENSIÓN EN CABLE EXTRAREFORZADO DE 1/2" (TE-002) | UND | MATERIAL | CABLE DE ACERO GALVANIZADO 1/2" EXTRA-RESISTENTE | ML | 8037.5 | 17
6 | INSTALACIONES ELÉCTRICAS PARA REDES DE DISTRIBUCIÓN EN BAJA Y MEDIA TENSIÓN | 6.02 | ESTRUCTURAS Y CABLEADO PARA REDES AÉREAS DE DISTRIBUCIÓN EN BAJA TENSIÓN Y MEDIA TENSIÓN. | 6.02.48 | SUMINISTRO E INSTALACIÓN DE RETENIDA TERMINAL O EN ÁNGULO A TIERRA PARA MEDIA TENSIÓN EN CABLE EXTRAREFORZADO DE 1/2" (TE-002) | UND | MATERIAL | GUARDACABO DE 3/8" | UND | 4226.285 | 1
6 | INSTALACIONES ELÉCTRICAS PARA REDES DE DISTRIBUCIÓN EN BAJA Y MEDIA TENSIÓN | 6.02 | ESTRUCTURAS Y CABLEADO PARA REDES AÉREAS DE DISTRIBUCIÓN EN BAJA TENSIÓN Y MEDIA TENSIÓN. | 6.02.48 | SUMINISTRO E INSTALACIÓN DE RETENIDA TERMINAL O EN ÁNGULO A TIERRA PARA MEDIA TENSIÓN EN CABLE EXTRAREFORZADO DE 1/2" (TE-002) | UND | MATERIAL | VARILLA DE ANCLAJE DE 5/8" X 1.8 M. | UND | 41935.005 | 1
6 | INSTALACIONES ELÉCTRICAS PARA REDES DE DISTRIBUCIÓN EN BAJA Y MEDIA TENSIÓN | 6.02 | ESTRUCTURAS Y CABLEADO PARA REDES AÉREAS DE DISTRIBUCIÓN EN BAJA TENSIÓN Y MEDIA TENSIÓN. | 6.02.48 | SUMINISTRO E INSTALACIÓN DE RETENIDA TERMINAL O EN ÁNGULO A TIERRA PARA MEDIA TENSIÓN EN CABLE EXTRAREFORZADO DE 1/2" (TE-002) | UND | MATERIAL | VIGUETA EN ALUMINIO CAL 26 | UND | 3193.06 | 1
6 | INSTALACIONES ELÉCTRICAS PARA REDES DE DISTRIBUCIÓN EN BAJA Y MEDIA TENSIÓN | 6.02 | ESTRUCTURAS Y CABLEADO PARA REDES AÉREAS DE DISTRIBUCIÓN EN BAJA TENSIÓN Y MEDIA TENSIÓN. | 6.02.48 | SUMINISTRO E INSTALACIÓN DE RETENIDA TERMINAL O EN ÁNGULO A TIERRA PARA MEDIA TENSIÓN EN CABLE EXTRAREFORZADO DE 1/2" (TE-002) | UND | EQUIPO | HERRAMIENTA Y EQUIPO MENOR (%M.O.) | % | 273123.5 | 0.05
6 | INSTALACIONES ELÉCTRICAS PARA REDES DE DISTRIBUCIÓN EN BAJA Y MEDIA TENSIÓN | 6.02 | ESTRUCTURAS Y CABLEADO PARA REDES AÉREAS DE DISTRIBUCIÓN EN BAJA TENSIÓN Y MEDIA TENSIÓN. | 6.02.48 | SUMINISTRO E INSTALACIÓN DE RETENIDA TERMINAL O EN ÁNGULO A TIERRA PARA MEDIA TENSIÓN EN CABLE EXTRAREFORZADO DE 1/2" (TE-002) | UND | EQUIPO | GRÚA DE BRAZO ARTICULADO | HORA | 250000 | 0.3
6 | INSTALACIONES ELÉCTRICAS PARA REDES DE DISTRIBUCIÓN EN BAJA Y MEDIA TENSIÓN | 6.02 | ESTRUCTURAS Y CABLEADO PARA REDES AÉREAS DE DISTRIBUCIÓN EN BAJA TENSIÓN Y MEDIA TENSIÓN. | 6.02.48 | SUMINISTRO E INSTALACIÓN DE RETENIDA TERMINAL O EN ÁNGULO A TIERRA PARA MEDIA TENSIÓN EN CABLE EXTRAREFORZADO DE 1/2" (TE-002) | UND | MANO DE OBRA | CUADRILLA DE INSTALACIÓNES ELÉCTRICAS ESPECIALIZADAS (FF1) | HC | 60694.1122 | 4.5
6 | INSTALACIONES ELÉCTRICAS PARA REDES DE DISTRIBUCIÓN EN BAJA Y MEDIA TENSIÓN | 6.02 | ESTRUCTURAS Y CABLEADO PARA REDES AÉREAS DE DISTRIBUCIÓN EN BAJA TENSIÓN Y MEDIA TENSIÓN. | 6.02.49 | SUMINISTRO E INSTALACIÓN DE RETENIDA TERMINAL O EN ÁNGULO A TIERRA PARA BAJA TENSIÓN EN CABLE EXTRAREFORZADO DE 1/2" (TE-007) | UND | MATERIAL | ARANDELA CUADRADA DE 5/8" | UND | 654.7975 | 1
6 | INSTALACIONES ELÉCTRICAS PARA REDES DE DISTRIBUCIÓN EN BAJA Y MEDIA TENSIÓN | 6.02 | ESTRUCTURAS Y CABLEADO PARA REDES AÉREAS DE DISTRIBUCIÓN EN BAJA TENSIÓN Y MEDIA TENSIÓN. | 6.02.49 | SUMINISTRO E INSTALACIÓN DE RETENIDA TERMINAL O EN ÁNGULO A TIERRA PARA BAJA TENSIÓN EN CABLE EXTRAREFORZADO DE 1/2" (TE-007) | UND | MATERIAL | GRAPA PRESORA RL 11 3 PERNOS DE 1 1/2 X 3/8" X 6" | UND | 13499.8836 | 2
6 | INSTALACIONES ELÉCTRICAS PARA REDES DE DISTRIBUCIÓN EN BAJA Y MEDIA TENSIÓN | 6.02 | ESTRUCTURAS Y CABLEADO PARA REDES AÉREAS DE DISTRIBUCIÓN EN BAJA TENSIÓN Y MEDIA TENSIÓN. | 6.02.49 | SUMINISTRO E INSTALACIÓN DE RETENIDA TERMINAL O EN ÁNGULO A TIERRA PARA BAJA TENSIÓN EN CABLE EXTRAREFORZADO DE 1/2" (TE-007) | UND | MATERIAL | CABLE DE ACERO GALVANIZADO 1/2" EXTRA-RESISTENTE | ML | 8037.5 | 15
6 | INSTALACIONES ELÉCTRICAS PARA REDES DE DISTRIBUCIÓN EN BAJA Y MEDIA TENSIÓN | 6.02 | ESTRUCTURAS Y CABLEADO PARA REDES AÉREAS DE DISTRIBUCIÓN EN BAJA TENSIÓN Y MEDIA TENSIÓN. | 6.02.49 | SUMINISTRO E INSTALACIÓN DE RETENIDA TERMINAL O EN ÁNGULO A TIERRA PARA BAJA TENSIÓN EN CABLE EXTRAREFORZADO DE 1/2" (TE-007) | UND | MATERIAL | GUARDACABO DE 3/8" | UND | 4226.285 | 1
6 | INSTALACIONES ELÉCTRICAS PARA REDES DE DISTRIBUCIÓN EN BAJA Y MEDIA TENSIÓN | 6.02 | ESTRUCTURAS Y CABLEADO PARA REDES AÉREAS DE DISTRIBUCIÓN EN BAJA TENSIÓN Y MEDIA TENSIÓN. | 6.02.49 | SUMINISTRO E INSTALACIÓN DE RETENIDA TERMINAL O EN ÁNGULO A TIERRA PARA BAJA TENSIÓN EN CABLE EXTRAREFORZADO DE 1/2" (TE-007) | UND | MATERIAL | VARILLA DE ANCLAJE DE 5/8" X 1.5 M. | UND | 37561.7471 | 1
6 | INSTALACIONES ELÉCTRICAS PARA REDES DE DISTRIBUCIÓN EN BAJA Y MEDIA TENSIÓN | 6.02 | ESTRUCTURAS Y CABLEADO PARA REDES AÉREAS DE DISTRIBUCIÓN EN BAJA TENSIÓN Y MEDIA TENSIÓN. | 6.02.49 | SUMINISTRO E INSTALACIÓN DE RETENIDA TERMINAL O EN ÁNGULO A TIERRA PARA BAJA TENSIÓN EN CABLE EXTRAREFORZADO DE 1/2" (TE-007) | UND | MATERIAL | VIGUETA EN ALUMINIO CAL 26 | UND | 3193.06 | 1
6 | INSTALACIONES ELÉCTRICAS PARA REDES DE DISTRIBUCIÓN EN BAJA Y MEDIA TENSIÓN | 6.02 | ESTRUCTURAS Y CABLEADO PARA REDES AÉREAS DE DISTRIBUCIÓN EN BAJA TENSIÓN Y MEDIA TENSIÓN. | 6.02.49 | SUMINISTRO E INSTALACIÓN DE RETENIDA TERMINAL O EN ÁNGULO A TIERRA PARA BAJA TENSIÓN EN CABLE EXTRAREFORZADO DE 1/2" (TE-007) | UND | EQUIPO | HERRAMIENTA Y EQUIPO MENOR (%M.O.) | % | 273123.5 | 0.05
6 | INSTALACIONES ELÉCTRICAS PARA REDES DE DISTRIBUCIÓN EN BAJA Y MEDIA TENSIÓN | 6.02 | ESTRUCTURAS Y CABLEADO PARA REDES AÉREAS DE DISTRIBUCIÓN EN BAJA TENSIÓN Y MEDIA TENSIÓN. | 6.02.49 | SUMINISTRO E INSTALACIÓN DE RETENIDA TERMINAL O EN ÁNGULO A TIERRA PARA BAJA TENSIÓN EN CABLE EXTRAREFORZADO DE 1/2" (TE-007) | UND | EQUIPO | GRÚA DE BRAZO ARTICULADO | HORA | 250000 | 0.3
6 | INSTALACIONES ELÉCTRICAS PARA REDES DE DISTRIBUCIÓN EN BAJA Y MEDIA TENSIÓN | 6.02 | ESTRUCTURAS Y CABLEADO PARA REDES AÉREAS DE DISTRIBUCIÓN EN BAJA TENSIÓN Y MEDIA TENSIÓN. | 6.02.49 | SUMINISTRO E INSTALACIÓN DE RETENIDA TERMINAL O EN ÁNGULO A TIERRA PARA BAJA TENSIÓN EN CABLE EXTRAREFORZADO DE 1/2" (TE-007) | UND | MANO DE OBRA | CUADRILLA DE INSTALACIÓNES ELÉCTRICAS ESPECIALIZADAS (FF1) | HC | 60694.1122 | 4.5
6 | INSTALACIONES ELÉCTRICAS PARA REDES DE DISTRIBUCIÓN EN BAJA Y MEDIA TENSIÓN | 6.02 | ESTRUCTURAS Y CABLEADO PARA REDES AÉREAS DE DISTRIBUCIÓN EN BAJA TENSIÓN Y MEDIA TENSIÓN. | 6.02.50 | SUMINISTRO E INSTALACIÓN DE ACCESORIOS PARA CABLE DE GUARDA EN POSTE | UND | MATERIAL | CONECTOR DE PRESIÓN DE RANURAS PARALELAS | UND | 7637.885 | 1
6 | INSTALACIONES ELÉCTRICAS PARA REDES DE DISTRIBUCIÓN EN BAJA Y MEDIA TENSIÓN | 6.02 | ESTRUCTURAS Y CABLEADO PARA REDES AÉREAS DE DISTRIBUCIÓN EN BAJA TENSIÓN Y MEDIA TENSIÓN. | 6.02.50 | SUMINISTRO E INSTALACIÓN DE ACCESORIOS PARA CABLE DE GUARDA EN POSTE | UND | MATERIAL | BAYONETA PARA RETENCIÓN DOBLE 2 1/2" X 2 1/2" X 1/4" 1500 MM | UND | 157900 | 1
6 | INSTALACIONES ELÉCTRICAS PARA REDES DE DISTRIBUCIÓN EN BAJA Y MEDIA TENSIÓN | 6.02 | ESTRUCTURAS Y CABLEADO PARA REDES AÉREAS DE DISTRIBUCIÓN EN BAJA TENSIÓN Y MEDIA TENSIÓN. | 6.02.50 | SUMINISTRO E INSTALACIÓN DE ACCESORIOS PARA CABLE DE GUARDA EN POSTE | UND | MATERIAL | PERNO DE OJO DE 5/8 X 12" | UND | 11157.5182 | 1
6 | INSTALACIONES ELÉCTRICAS PARA REDES DE DISTRIBUCIÓN EN BAJA Y MEDIA TENSIÓN | 6.02 | ESTRUCTURAS Y CABLEADO PARA REDES AÉREAS DE DISTRIBUCIÓN EN BAJA TENSIÓN Y MEDIA TENSIÓN. | 6.02.50 | SUMINISTRO E INSTALACIÓN DE ACCESORIOS PARA CABLE DE GUARDA EN POSTE | UND | MATERIAL | TUERCA DE OJO ALARGADO DE 5/8" | UND | 15583.645 | 1
6 | INSTALACIONES ELÉCTRICAS PARA REDES DE DISTRIBUCIÓN EN BAJA Y MEDIA TENSIÓN | 6.02 | ESTRUCTURAS Y CABLEADO PARA REDES AÉREAS DE DISTRIBUCIÓN EN BAJA TENSIÓN Y MEDIA TENSIÓN. | 6.02.50 | SUMINISTRO E INSTALACIÓN DE ACCESORIOS PARA CABLE DE GUARDA EN POSTE | UND | MATERIAL | PERNO DE MAQUINA DE 5/8 X 10" | UND | 9483.9906 | 1
6 | INSTALACIONES ELÉCTRICAS PARA REDES DE DISTRIBUCIÓN EN BAJA Y MEDIA TENSIÓN | 6.02 | ESTRUCTURAS Y CABLEADO PARA REDES AÉREAS DE DISTRIBUCIÓN EN BAJA TENSIÓN Y MEDIA TENSIÓN. | 6.02.50 | SUMINISTRO E INSTALACIÓN DE ACCESORIOS PARA CABLE DE GUARDA EN POSTE | UND | MATERIAL | ARANDELA CUADRADA DE 5/8" | UND | 654.7975 | 1
6 | INSTALACIONES ELÉCTRICAS PARA REDES DE DISTRIBUCIÓN EN BAJA Y MEDIA TENSIÓN | 6.02 | ESTRUCTURAS Y CABLEADO PARA REDES AÉREAS DE DISTRIBUCIÓN EN BAJA TENSIÓN Y MEDIA TENSIÓN. | 6.02.50 | SUMINISTRO E INSTALACIÓN DE ACCESORIOS PARA CABLE DE GUARDA EN POSTE | UND | EQUIPO | HERRAMIENTA Y EQUIPO MENOR (%M.O.) | % | 212429.39 | 0.05
6 | INSTALACIONES ELÉCTRICAS PARA REDES DE DISTRIBUCIÓN EN BAJA Y MEDIA TENSIÓN | 6.02 | ESTRUCTURAS Y CABLEADO PARA REDES AÉREAS DE DISTRIBUCIÓN EN BAJA TENSIÓN Y MEDIA TENSIÓN. | 6.02.50 | SUMINISTRO E INSTALACIÓN DE ACCESORIOS PARA CABLE DE GUARDA EN POSTE | UND | EQUIPO | GRÚA DE BRAZO ARTICULADO | HORA | 250000 | 0.3
6 | INSTALACIONES ELÉCTRICAS PARA REDES DE DISTRIBUCIÓN EN BAJA Y MEDIA TENSIÓN | 6.02 | ESTRUCTURAS Y CABLEADO PARA REDES AÉREAS DE DISTRIBUCIÓN EN BAJA TENSIÓN Y MEDIA TENSIÓN. | 6.02.50 | SUMINISTRO E INSTALACIÓN DE ACCESORIOS PARA CABLE DE GUARDA EN POSTE | UND | MANO DE OBRA | CUADRILLA DE INSTALACIÓNES ELÉCTRICAS ESPECIALIZADAS (FF1) | HC | 60694.1122 | 3.5
6 | INSTALACIONES ELÉCTRICAS PARA REDES DE DISTRIBUCIÓN EN BAJA Y MEDIA TENSIÓN | 6.02 | ESTRUCTURAS Y CABLEADO PARA REDES AÉREAS DE DISTRIBUCIÓN EN BAJA TENSIÓN Y MEDIA TENSIÓN. | 6.02.51 | SUMINISTRO, TENDIDO Y TENSIONADO DE 1 CONDUCTOR EN CABLE ACSR NO. 4 AWG | KM | MATERIAL | CABLE DE ALUMINIO ACSR No. 4 AWG | ML | 2791.7935 | 1050
6 | INSTALACIONES ELÉCTRICAS PARA REDES DE DISTRIBUCIÓN EN BAJA Y MEDIA TENSIÓN | 6.02 | ESTRUCTURAS Y CABLEADO PARA REDES AÉREAS DE DISTRIBUCIÓN EN BAJA TENSIÓN Y MEDIA TENSIÓN. | 6.02.51 | SUMINISTRO, TENDIDO Y TENSIONADO DE 1 CONDUCTOR EN CABLE ACSR NO. 4 AWG | KM | EQUIPO | HERRAMIENTA Y EQUIPO MENOR (%M.O.) | % | 1031799.91 | 0.05
6 | INSTALACIONES ELÉCTRICAS PARA REDES DE DISTRIBUCIÓN EN BAJA Y MEDIA TENSIÓN | 6.02 | ESTRUCTURAS Y CABLEADO PARA REDES AÉREAS DE DISTRIBUCIÓN EN BAJA TENSIÓN Y MEDIA TENSIÓN. | 6.02.51 | SUMINISTRO, TENDIDO Y TENSIONADO DE 1 CONDUCTOR EN CABLE ACSR NO. 4 AWG | KM | MANO DE OBRA | CUADRILLA DE INSTALACIÓNES ELÉCTRICAS ESPECIALIZADAS (FF1) | HC | 60694.1122 | 17
6 | INSTALACIONES ELÉCTRICAS PARA REDES DE DISTRIBUCIÓN EN BAJA Y MEDIA TENSIÓN | 6.02 | ESTRUCTURAS Y CABLEADO PARA REDES AÉREAS DE DISTRIBUCIÓN EN BAJA TENSIÓN Y MEDIA TENSIÓN. | 6.02.52 | SUMINISTRO, TENDIDO Y TENSIONADO DE 1 CONDUCTOR EN CABLE ACSR NO. 2 AWG | KM | MATERIAL | CABLE DE ALUMINIO ACSR No. 2 AWG | ML | 4168.0233 | 1050
6 | INSTALACIONES ELÉCTRICAS PARA REDES DE DISTRIBUCIÓN EN BAJA Y MEDIA TENSIÓN | 6.02 | ESTRUCTURAS Y CABLEADO PARA REDES AÉREAS DE DISTRIBUCIÓN EN BAJA TENSIÓN Y MEDIA TENSIÓN. | 6.02.52 | SUMINISTRO, TENDIDO Y TENSIONADO DE 1 CONDUCTOR EN CABLE ACSR NO. 2 AWG | KM | EQUIPO | HERRAMIENTA Y EQUIPO MENOR (%M.O.) | % | 1031799.91 | 0.05
6 | INSTALACIONES ELÉCTRICAS PARA REDES DE DISTRIBUCIÓN EN BAJA Y MEDIA TENSIÓN | 6.02 | ESTRUCTURAS Y CABLEADO PARA REDES AÉREAS DE DISTRIBUCIÓN EN BAJA TENSIÓN Y MEDIA TENSIÓN. | 6.02.52 | SUMINISTRO, TENDIDO Y TENSIONADO DE 1 CONDUCTOR EN CABLE ACSR NO. 2 AWG | KM | MANO DE OBRA | CUADRILLA DE INSTALACIÓNES ELÉCTRICAS ESPECIALIZADAS (FF1) | HC | 60694.1122 | 17
6 | INSTALACIONES ELÉCTRICAS PARA REDES DE DISTRIBUCIÓN EN BAJA Y MEDIA TENSIÓN | 6.02 | ESTRUCTURAS Y CABLEADO PARA REDES AÉREAS DE DISTRIBUCIÓN EN BAJA TENSIÓN Y MEDIA TENSIÓN. | 6.02.53 | SUMINISTRO, TENDIDO Y TENSIONADO DE 1 CONDUCTOR EN CABLE ACSR NO. 1/0 AWG | KM | MATERIAL | CABLE DE ALUMINIO ACSR No. 1/0 AWG | ML | 5602.7293 | 1050
6 | INSTALACIONES ELÉCTRICAS PARA REDES DE DISTRIBUCIÓN EN BAJA Y MEDIA TENSIÓN | 6.02 | ESTRUCTURAS Y CABLEADO PARA REDES AÉREAS DE DISTRIBUCIÓN EN BAJA TENSIÓN Y MEDIA TENSIÓN. | 6.02.53 | SUMINISTRO, TENDIDO Y TENSIONADO DE 1 CONDUCTOR EN CABLE ACSR NO. 1/0 AWG | KM | EQUIPO | HERRAMIENTA Y EQUIPO MENOR (%M.O.) | % | 1031799.91 | 0.05
6 | INSTALACIONES ELÉCTRICAS PARA REDES DE DISTRIBUCIÓN EN BAJA Y MEDIA TENSIÓN | 6.02 | ESTRUCTURAS Y CABLEADO PARA REDES AÉREAS DE DISTRIBUCIÓN EN BAJA TENSIÓN Y MEDIA TENSIÓN. | 6.02.53 | SUMINISTRO, TENDIDO Y TENSIONADO DE 1 CONDUCTOR EN CABLE ACSR NO. 1/0 AWG | KM | MANO DE OBRA | CUADRILLA DE INSTALACIÓNES ELÉCTRICAS ESPECIALIZADAS (FF1) | HC | 60694.1122 | 17
6 | INSTALACIONES ELÉCTRICAS PARA REDES DE DISTRIBUCIÓN EN BAJA Y MEDIA TENSIÓN | 6.02 | ESTRUCTURAS Y CABLEADO PARA REDES AÉREAS DE DISTRIBUCIÓN EN BAJA TENSIÓN Y MEDIA TENSIÓN. | 6.02.54 | SUMINISTRO, TENDIDO Y TENSIONADO DE 1 CONDUCTOR EN CABLE ACSR NO. 2/0 AWG | KM | MATERIAL | CABLE DE ALUMINIO ACSR No. 2/0 AWG | ML | 8800 | 1050
6 | INSTALACIONES ELÉCTRICAS PARA REDES DE DISTRIBUCIÓN EN BAJA Y MEDIA TENSIÓN | 6.02 | ESTRUCTURAS Y CABLEADO PARA REDES AÉREAS DE DISTRIBUCIÓN EN BAJA TENSIÓN Y MEDIA TENSIÓN. | 6.02.54 | SUMINISTRO, TENDIDO Y TENSIONADO DE 1 CONDUCTOR EN CABLE ACSR NO. 2/0 AWG | KM | EQUIPO | HERRAMIENTA Y EQUIPO MENOR (%M.O.) | % | 1031799.91 | 0.05
6 | INSTALACIONES ELÉCTRICAS PARA REDES DE DISTRIBUCIÓN EN BAJA Y MEDIA TENSIÓN | 6.02 | ESTRUCTURAS Y CABLEADO PARA REDES AÉREAS DE DISTRIBUCIÓN EN BAJA TENSIÓN Y MEDIA TENSIÓN. | 6.02.54 | SUMINISTRO, TENDIDO Y TENSIONADO DE 1 CONDUCTOR EN CABLE ACSR NO. 2/0 AWG | KM | MANO DE OBRA | CUADRILLA DE INSTALACIÓNES ELÉCTRICAS ESPECIALIZADAS (FF1) | HC | 60694.1122 | 17
6 | INSTALACIONES ELÉCTRICAS PARA REDES DE DISTRIBUCIÓN EN BAJA Y MEDIA TENSIÓN | 6.02 | ESTRUCTURAS Y CABLEADO PARA REDES AÉREAS DE DISTRIBUCIÓN EN BAJA TENSIÓN Y MEDIA TENSIÓN. | 6.02.55 | SUMINISTRO, TENDIDO Y TENSIONADO DE 2 CONDUCTORES EN CABLE ACSR NO. 4 AWG | KM | MATERIAL | CABLE DE ALUMINIO ACSR No. 4 AWG | ML | 2791.7935 | 2100
6 | INSTALACIONES ELÉCTRICAS PARA REDES DE DISTRIBUCIÓN EN BAJA Y MEDIA TENSIÓN | 6.02 | ESTRUCTURAS Y CABLEADO PARA REDES AÉREAS DE DISTRIBUCIÓN EN BAJA TENSIÓN Y MEDIA TENSIÓN. | 6.02.55 | SUMINISTRO, TENDIDO Y TENSIONADO DE 2 CONDUCTORES EN CABLE ACSR NO. 4 AWG | KM | EQUIPO | HERRAMIENTA Y EQUIPO MENOR (%M.O.) | % | 2124293.93 | 0.05
6 | INSTALACIONES ELÉCTRICAS PARA REDES DE DISTRIBUCIÓN EN BAJA Y MEDIA TENSIÓN | 6.02 | ESTRUCTURAS Y CABLEADO PARA REDES AÉREAS DE DISTRIBUCIÓN EN BAJA TENSIÓN Y MEDIA TENSIÓN. | 6.02.55 | SUMINISTRO, TENDIDO Y TENSIONADO DE 2 CONDUCTORES EN CABLE ACSR NO. 4 AWG | KM | MANO DE OBRA | CUADRILLA DE INSTALACIÓNES ELÉCTRICAS ESPECIALIZADAS (FF1) | HC | 60694.1122 | 35
6 | INSTALACIONES ELÉCTRICAS PARA REDES DE DISTRIBUCIÓN EN BAJA Y MEDIA TENSIÓN | 6.02 | ESTRUCTURAS Y CABLEADO PARA REDES AÉREAS DE DISTRIBUCIÓN EN BAJA TENSIÓN Y MEDIA TENSIÓN. | 6.02.56 | SUMINISTRO, TENDIDO Y TENSIONADO DE 2 CONDUCTORES EN CABLE ACSR NO. 2 AWG | KM | MATERIAL | CABLE DE ALUMINIO ACSR No. 2 AWG | ML | 4168.0233 | 2100
6 | INSTALACIONES ELÉCTRICAS PARA REDES DE DISTRIBUCIÓN EN BAJA Y MEDIA TENSIÓN | 6.02 | ESTRUCTURAS Y CABLEADO PARA REDES AÉREAS DE DISTRIBUCIÓN EN BAJA TENSIÓN Y MEDIA TENSIÓN. | 6.02.56 | SUMINISTRO, TENDIDO Y TENSIONADO DE 2 CONDUCTORES EN CABLE ACSR NO. 2 AWG | KM | EQUIPO | HERRAMIENTA Y EQUIPO MENOR (%M.O.) | % | 2124293.93 | 0.05
6 | INSTALACIONES ELÉCTRICAS PARA REDES DE DISTRIBUCIÓN EN BAJA Y MEDIA TENSIÓN | 6.02 | ESTRUCTURAS Y CABLEADO PARA REDES AÉREAS DE DISTRIBUCIÓN EN BAJA TENSIÓN Y MEDIA TENSIÓN. | 6.02.56 | SUMINISTRO, TENDIDO Y TENSIONADO DE 2 CONDUCTORES EN CABLE ACSR NO. 2 AWG | KM | MANO DE OBRA | CUADRILLA DE INSTALACIÓNES ELÉCTRICAS ESPECIALIZADAS (FF1) | HC | 60694.1122 | 35
6 | INSTALACIONES ELÉCTRICAS PARA REDES DE DISTRIBUCIÓN EN BAJA Y MEDIA TENSIÓN | 6.02 | ESTRUCTURAS Y CABLEADO PARA REDES AÉREAS DE DISTRIBUCIÓN EN BAJA TENSIÓN Y MEDIA TENSIÓN. | 6.02.57 | SUMINISTRO, TENDIDO Y TENSIONADO DE 2 CONDUCTORES EN CABLE ACSR NO. 1/0 AWG | KM | MATERIAL | CABLE DE ALUMINIO ACSR No. 1/0 AWG | ML | 5602.7293 | 2100
6 | INSTALACIONES ELÉCTRICAS PARA REDES DE DISTRIBUCIÓN EN BAJA Y MEDIA TENSIÓN | 6.02 | ESTRUCTURAS Y CABLEADO PARA REDES AÉREAS DE DISTRIBUCIÓN EN BAJA TENSIÓN Y MEDIA TENSIÓN. | 6.02.57 | SUMINISTRO, TENDIDO Y TENSIONADO DE 2 CONDUCTORES EN CABLE ACSR NO. 1/0 AWG | KM | EQUIPO | HERRAMIENTA Y EQUIPO MENOR (%M.O.) | % | 2124293.93 | 0.05
6 | INSTALACIONES ELÉCTRICAS PARA REDES DE DISTRIBUCIÓN EN BAJA Y MEDIA TENSIÓN | 6.02 | ESTRUCTURAS Y CABLEADO PARA REDES AÉREAS DE DISTRIBUCIÓN EN BAJA TENSIÓN Y MEDIA TENSIÓN. | 6.02.57 | SUMINISTRO, TENDIDO Y TENSIONADO DE 2 CONDUCTORES EN CABLE ACSR NO. 1/0 AWG | KM | MANO DE OBRA | CUADRILLA DE INSTALACIÓNES ELÉCTRICAS ESPECIALIZADAS (FF1) | HC | 60694.1122 | 35
6 | INSTALACIONES ELÉCTRICAS PARA REDES DE DISTRIBUCIÓN EN BAJA Y MEDIA TENSIÓN | 6.02 | ESTRUCTURAS Y CABLEADO PARA REDES AÉREAS DE DISTRIBUCIÓN EN BAJA TENSIÓN Y MEDIA TENSIÓN. | 6.02.58 | SUMINISTRO, TENDIDO Y TENSIONADO DE 2 CONDUCTORES EN CABLE ACSR NO. 2/0 AWG | KM | MATERIAL | CABLE DE ALUMINIO ACSR No. 2/0 AWG | ML | 8800 | 2100
6 | INSTALACIONES ELÉCTRICAS PARA REDES DE DISTRIBUCIÓN EN BAJA Y MEDIA TENSIÓN | 6.02 | ESTRUCTURAS Y CABLEADO PARA REDES AÉREAS DE DISTRIBUCIÓN EN BAJA TENSIÓN Y MEDIA TENSIÓN. | 6.02.58 | SUMINISTRO, TENDIDO Y TENSIONADO DE 2 CONDUCTORES EN CABLE ACSR NO. 2/0 AWG | KM | EQUIPO | HERRAMIENTA Y EQUIPO MENOR (%M.O.) | % | 2124293.93 | 0.05
6 | INSTALACIONES ELÉCTRICAS PARA REDES DE DISTRIBUCIÓN EN BAJA Y MEDIA TENSIÓN | 6.02 | ESTRUCTURAS Y CABLEADO PARA REDES AÉREAS DE DISTRIBUCIÓN EN BAJA TENSIÓN Y MEDIA TENSIÓN. | 6.02.58 | SUMINISTRO, TENDIDO Y TENSIONADO DE 2 CONDUCTORES EN CABLE ACSR NO. 2/0 AWG | KM | MANO DE OBRA | CUADRILLA DE INSTALACIÓNES ELÉCTRICAS ESPECIALIZADAS (FF1) | HC | 60694.1122 | 35
6 | INSTALACIONES ELÉCTRICAS PARA REDES DE DISTRIBUCIÓN EN BAJA Y MEDIA TENSIÓN | 6.02 | ESTRUCTURAS Y CABLEADO PARA REDES AÉREAS DE DISTRIBUCIÓN EN BAJA TENSIÓN Y MEDIA TENSIÓN. | 6.02.59 | SUMINISTRO, TENDIDO Y TENSIONADO DE 3 CONDUCTORES EN CABLE ACSR NO. 4 AWG | KM | MATERIAL | CABLE DE ALUMINIO ACSR No. 4 AWG | ML | 2791.7935 | 3150
6 | INSTALACIONES ELÉCTRICAS PARA REDES DE DISTRIBUCIÓN EN BAJA Y MEDIA TENSIÓN | 6.02 | ESTRUCTURAS Y CABLEADO PARA REDES AÉREAS DE DISTRIBUCIÓN EN BAJA TENSIÓN Y MEDIA TENSIÓN. | 6.02.59 | SUMINISTRO, TENDIDO Y TENSIONADO DE 3 CONDUCTORES EN CABLE ACSR NO. 4 AWG | KM | EQUIPO | HERRAMIENTA Y EQUIPO MENOR (%M.O.) | % | 3034705.61 | 0.05
6 | INSTALACIONES ELÉCTRICAS PARA REDES DE DISTRIBUCIÓN EN BAJA Y MEDIA TENSIÓN | 6.02 | ESTRUCTURAS Y CABLEADO PARA REDES AÉREAS DE DISTRIBUCIÓN EN BAJA TENSIÓN Y MEDIA TENSIÓN. | 6.02.59 | SUMINISTRO, TENDIDO Y TENSIONADO DE 3 CONDUCTORES EN CABLE ACSR NO. 4 AWG | KM | MANO DE OBRA | CUADRILLA DE INSTALACIÓNES ELÉCTRICAS ESPECIALIZADAS (FF1) | HC | 60694.1122 | 50
6 | INSTALACIONES ELÉCTRICAS PARA REDES DE DISTRIBUCIÓN EN BAJA Y MEDIA TENSIÓN | 6.02 | ESTRUCTURAS Y CABLEADO PARA REDES AÉREAS DE DISTRIBUCIÓN EN BAJA TENSIÓN Y MEDIA TENSIÓN. | 6.02.60 | SUMINISTRO, TENDIDO Y TENSIONADO DE 3 CONDUCTORES EN CABLE ACSR NO. 2 AWG | KM | MATERIAL | CABLE DE ALUMINIO ACSR No. 2 AWG | ML | 4168.0233 | 3150
6 | INSTALACIONES ELÉCTRICAS PARA REDES DE DISTRIBUCIÓN EN BAJA Y MEDIA TENSIÓN | 6.02 | ESTRUCTURAS Y CABLEADO PARA REDES AÉREAS DE DISTRIBUCIÓN EN BAJA TENSIÓN Y MEDIA TENSIÓN. | 6.02.60 | SUMINISTRO, TENDIDO Y TENSIONADO DE 3 CONDUCTORES EN CABLE ACSR NO. 2 AWG | KM | EQUIPO | HERRAMIENTA Y EQUIPO MENOR (%M.O.) | % | 3034705.61 | 0.05
6 | INSTALACIONES ELÉCTRICAS PARA REDES DE DISTRIBUCIÓN EN BAJA Y MEDIA TENSIÓN | 6.02 | ESTRUCTURAS Y CABLEADO PARA REDES AÉREAS DE DISTRIBUCIÓN EN BAJA TENSIÓN Y MEDIA TENSIÓN. | 6.02.60 | SUMINISTRO, TENDIDO Y TENSIONADO DE 3 CONDUCTORES EN CABLE ACSR NO. 2 AWG | KM | MANO DE OBRA | CUADRILLA DE INSTALACIÓNES ELÉCTRICAS ESPECIALIZADAS (FF1) | HC | 60694.1122 | 50
6 | INSTALACIONES ELÉCTRICAS PARA REDES DE DISTRIBUCIÓN EN BAJA Y MEDIA TENSIÓN | 6.02 | ESTRUCTURAS Y CABLEADO PARA REDES AÉREAS DE DISTRIBUCIÓN EN BAJA TENSIÓN Y MEDIA TENSIÓN. | 6.02.61 | SUMINISTRO, TENDIDO Y TENSIONADO DE 3 CONDUCTORES EN CABLE ACSR NO. 1/0 AWG | KM | MATERIAL | CABLE DE ALUMINIO ACSR No. 1/0 AWG | ML | 5602.7293 | 3150
6 | INSTALACIONES ELÉCTRICAS PARA REDES DE DISTRIBUCIÓN EN BAJA Y MEDIA TENSIÓN | 6.02 | ESTRUCTURAS Y CABLEADO PARA REDES AÉREAS DE DISTRIBUCIÓN EN BAJA TENSIÓN Y MEDIA TENSIÓN. | 6.02.61 | SUMINISTRO, TENDIDO Y TENSIONADO DE 3 CONDUCTORES EN CABLE ACSR NO. 1/0 AWG | KM | EQUIPO | HERRAMIENTA Y EQUIPO MENOR (%M.O.) | % | 3034705.61 | 0.05
6 | INSTALACIONES ELÉCTRICAS PARA REDES DE DISTRIBUCIÓN EN BAJA Y MEDIA TENSIÓN | 6.02 | ESTRUCTURAS Y CABLEADO PARA REDES AÉREAS DE DISTRIBUCIÓN EN BAJA TENSIÓN Y MEDIA TENSIÓN. | 6.02.61 | SUMINISTRO, TENDIDO Y TENSIONADO DE 3 CONDUCTORES EN CABLE ACSR NO. 1/0 AWG | KM | MANO DE OBRA | CUADRILLA DE INSTALACIÓNES ELÉCTRICAS ESPECIALIZADAS (FF1) | HC | 60694.1122 | 50
6 | INSTALACIONES ELÉCTRICAS PARA REDES DE DISTRIBUCIÓN EN BAJA Y MEDIA TENSIÓN | 6.02 | ESTRUCTURAS Y CABLEADO PARA REDES AÉREAS DE DISTRIBUCIÓN EN BAJA TENSIÓN Y MEDIA TENSIÓN. | 6.02.62 | SUMINISTRO, TENDIDO Y TENSIONADO DE 3 CONDUCTORES EN CABLE ACSR NO. 2/0 AWG | KM | MATERIAL | CABLE DE ALUMINIO ACSR No. 2/0 AWG | ML | 8800 | 3150
6 | INSTALACIONES ELÉCTRICAS PARA REDES DE DISTRIBUCIÓN EN BAJA Y MEDIA TENSIÓN | 6.02 | ESTRUCTURAS Y CABLEADO PARA REDES AÉREAS DE DISTRIBUCIÓN EN BAJA TENSIÓN Y MEDIA TENSIÓN. | 6.02.62 | SUMINISTRO, TENDIDO Y TENSIONADO DE 3 CONDUCTORES EN CABLE ACSR NO. 2/0 AWG | KM | EQUIPO | HERRAMIENTA Y EQUIPO MENOR (%M.O.) | % | 3034705.61 | 0.05
6 | INSTALACIONES ELÉCTRICAS PARA REDES DE DISTRIBUCIÓN EN BAJA Y MEDIA TENSIÓN | 6.02 | ESTRUCTURAS Y CABLEADO PARA REDES AÉREAS DE DISTRIBUCIÓN EN BAJA TENSIÓN Y MEDIA TENSIÓN. | 6.02.62 | SUMINISTRO, TENDIDO Y TENSIONADO DE 3 CONDUCTORES EN CABLE ACSR NO. 2/0 AWG | KM | MANO DE OBRA | CUADRILLA DE INSTALACIÓNES ELÉCTRICAS ESPECIALIZADAS (FF1) | HC | 60694.1122 | 50
6 | INSTALACIONES ELÉCTRICAS PARA REDES DE DISTRIBUCIÓN EN BAJA Y MEDIA TENSIÓN | 6.02 | ESTRUCTURAS Y CABLEADO PARA REDES AÉREAS DE DISTRIBUCIÓN EN BAJA TENSIÓN Y MEDIA TENSIÓN. | 6.02.63 | SUMINISTRO, TENDIDO Y TENSIONADO DE CABLE CABLE TRÍPLEX XLPE-SR NO. 4 AWG | KM | MATERIAL | CABLE DE ALUMINIO TRÍPLEX N° 4 XLPE-SR | ML | 12900 | 1050
6 | INSTALACIONES ELÉCTRICAS PARA REDES DE DISTRIBUCIÓN EN BAJA Y MEDIA TENSIÓN | 6.02 | ESTRUCTURAS Y CABLEADO PARA REDES AÉREAS DE DISTRIBUCIÓN EN BAJA TENSIÓN Y MEDIA TENSIÓN. | 6.02.63 | SUMINISTRO, TENDIDO Y TENSIONADO DE CABLE CABLE TRÍPLEX XLPE-SR NO. 4 AWG | KM | EQUIPO | HERRAMIENTA Y EQUIPO MENOR (%M.O.) | % | 2124293.93 | 0.05
6 | INSTALACIONES ELÉCTRICAS PARA REDES DE DISTRIBUCIÓN EN BAJA Y MEDIA TENSIÓN | 6.02 | ESTRUCTURAS Y CABLEADO PARA REDES AÉREAS DE DISTRIBUCIÓN EN BAJA TENSIÓN Y MEDIA TENSIÓN. | 6.02.63 | SUMINISTRO, TENDIDO Y TENSIONADO DE CABLE CABLE TRÍPLEX XLPE-SR NO. 4 AWG | KM | MANO DE OBRA | CUADRILLA DE INSTALACIÓNES ELÉCTRICAS ESPECIALIZADAS (FF1) | HC | 60694.1122 | 35
6 | INSTALACIONES ELÉCTRICAS PARA REDES DE DISTRIBUCIÓN EN BAJA Y MEDIA TENSIÓN | 6.02 | ESTRUCTURAS Y CABLEADO PARA REDES AÉREAS DE DISTRIBUCIÓN EN BAJA TENSIÓN Y MEDIA TENSIÓN. | 6.02.64 | SUMINISTRO, TENDIDO Y TENSIONADO DE CABLE CABLE TRÍPLEX XLPE-SR NO. 2 AWG | KM | MATERIAL | CABLE DE ALUMINIO TRÍPLEX N° 2 AWG XLPE-SR | ML | 17600 | 1050
6 | INSTALACIONES ELÉCTRICAS PARA REDES DE DISTRIBUCIÓN EN BAJA Y MEDIA TENSIÓN | 6.02 | ESTRUCTURAS Y CABLEADO PARA REDES AÉREAS DE DISTRIBUCIÓN EN BAJA TENSIÓN Y MEDIA TENSIÓN. | 6.02.64 | SUMINISTRO, TENDIDO Y TENSIONADO DE CABLE CABLE TRÍPLEX XLPE-SR NO. 2 AWG | KM | EQUIPO | HERRAMIENTA Y EQUIPO MENOR (%M.O.) | % | 2124293.93 | 0.05
6 | INSTALACIONES ELÉCTRICAS PARA REDES DE DISTRIBUCIÓN EN BAJA Y MEDIA TENSIÓN | 6.02 | ESTRUCTURAS Y CABLEADO PARA REDES AÉREAS DE DISTRIBUCIÓN EN BAJA TENSIÓN Y MEDIA TENSIÓN. | 6.02.64 | SUMINISTRO, TENDIDO Y TENSIONADO DE CABLE CABLE TRÍPLEX XLPE-SR NO. 2 AWG | KM | MANO DE OBRA | CUADRILLA DE INSTALACIÓNES ELÉCTRICAS ESPECIALIZADAS (FF1) | HC | 60694.1122 | 35
6 | INSTALACIONES ELÉCTRICAS PARA REDES DE DISTRIBUCIÓN EN BAJA Y MEDIA TENSIÓN | 6.02 | ESTRUCTURAS Y CABLEADO PARA REDES AÉREAS DE DISTRIBUCIÓN EN BAJA TENSIÓN Y MEDIA TENSIÓN. | 6.02.65 | SUMINISTRO, TENDIDO Y TENSIONADO DE CABLE CABLE TRÍPLEX XLPE-SR NO. 1/0 AWG | KM | MATERIAL | CABLE DE ALUMINIO TRÍPLEX N° 1/0 AWG XLPE-SR | ML | 24530 | 1050
6 | INSTALACIONES ELÉCTRICAS PARA REDES DE DISTRIBUCIÓN EN BAJA Y MEDIA TENSIÓN | 6.02 | ESTRUCTURAS Y CABLEADO PARA REDES AÉREAS DE DISTRIBUCIÓN EN BAJA TENSIÓN Y MEDIA TENSIÓN. | 6.02.65 | SUMINISTRO, TENDIDO Y TENSIONADO DE CABLE CABLE TRÍPLEX XLPE-SR NO. 1/0 AWG | KM | EQUIPO | HERRAMIENTA Y EQUIPO MENOR (%M.O.) | % | 2124293.93 | 0.05
6 | INSTALACIONES ELÉCTRICAS PARA REDES DE DISTRIBUCIÓN EN BAJA Y MEDIA TENSIÓN | 6.02 | ESTRUCTURAS Y CABLEADO PARA REDES AÉREAS DE DISTRIBUCIÓN EN BAJA TENSIÓN Y MEDIA TENSIÓN. | 6.02.65 | SUMINISTRO, TENDIDO Y TENSIONADO DE CABLE CABLE TRÍPLEX XLPE-SR NO. 1/0 AWG | KM | MANO DE OBRA | CUADRILLA DE INSTALACIÓNES ELÉCTRICAS ESPECIALIZADAS (FF1) | HC | 60694.1122 | 35
6 | INSTALACIONES ELÉCTRICAS PARA REDES DE DISTRIBUCIÓN EN BAJA Y MEDIA TENSIÓN | 6.02 | ESTRUCTURAS Y CABLEADO PARA REDES AÉREAS DE DISTRIBUCIÓN EN BAJA TENSIÓN Y MEDIA TENSIÓN. | 6.02.66 | SUMINISTRO, TENDIDO Y TENSIONADO DE CABLE CABLE TRÍPLEX XLPE-SR NO. 2/0 AWG | KM | MATERIAL | CABLE DE ALUMINIO TRÍPLEX N° 2/0 AWG XLPE-SR | ML | 35432.5 | 1050
6 | INSTALACIONES ELÉCTRICAS PARA REDES DE DISTRIBUCIÓN EN BAJA Y MEDIA TENSIÓN | 6.02 | ESTRUCTURAS Y CABLEADO PARA REDES AÉREAS DE DISTRIBUCIÓN EN BAJA TENSIÓN Y MEDIA TENSIÓN. | 6.02.66 | SUMINISTRO, TENDIDO Y TENSIONADO DE CABLE CABLE TRÍPLEX XLPE-SR NO. 2/0 AWG | KM | EQUIPO | HERRAMIENTA Y EQUIPO MENOR (%M.O.) | % | 2124293.93 | 0.05
6 | INSTALACIONES ELÉCTRICAS PARA REDES DE DISTRIBUCIÓN EN BAJA Y MEDIA TENSIÓN | 6.02 | ESTRUCTURAS Y CABLEADO PARA REDES AÉREAS DE DISTRIBUCIÓN EN BAJA TENSIÓN Y MEDIA TENSIÓN. | 6.02.66 | SUMINISTRO, TENDIDO Y TENSIONADO DE CABLE CABLE TRÍPLEX XLPE-SR NO. 2/0 AWG | KM | MANO DE OBRA | CUADRILLA DE INSTALACIÓNES ELÉCTRICAS ESPECIALIZADAS (FF1) | HC | 60694.1122 | 35
6 | INSTALACIONES ELÉCTRICAS PARA REDES DE DISTRIBUCIÓN EN BAJA Y MEDIA TENSIÓN | 6.02 | ESTRUCTURAS Y CABLEADO PARA REDES AÉREAS DE DISTRIBUCIÓN EN BAJA TENSIÓN Y MEDIA TENSIÓN. | 6.02.67 | SUMINISTRO, TENDIDO Y TENSIONADO DE CABLE CABLE CUADRUPLEX XLPE-SR NO. 4 AWG | KM | MATERIAL | CABLE DE ALUMINIO CUADRUPLEX N° 4 AWG XLPE-SR | ML | 16900 | 1050
6 | INSTALACIONES ELÉCTRICAS PARA REDES DE DISTRIBUCIÓN EN BAJA Y MEDIA TENSIÓN | 6.02 | ESTRUCTURAS Y CABLEADO PARA REDES AÉREAS DE DISTRIBUCIÓN EN BAJA TENSIÓN Y MEDIA TENSIÓN. | 6.02.67 | SUMINISTRO, TENDIDO Y TENSIONADO DE CABLE CABLE CUADRUPLEX XLPE-SR NO. 4 AWG | KM | EQUIPO | HERRAMIENTA Y EQUIPO MENOR (%M.O.) | % | 2731235.05 | 0.05
6 | INSTALACIONES ELÉCTRICAS PARA REDES DE DISTRIBUCIÓN EN BAJA Y MEDIA TENSIÓN | 6.02 | ESTRUCTURAS Y CABLEADO PARA REDES AÉREAS DE DISTRIBUCIÓN EN BAJA TENSIÓN Y MEDIA TENSIÓN. | 6.02.67 | SUMINISTRO, TENDIDO Y TENSIONADO DE CABLE CABLE CUADRUPLEX XLPE-SR NO. 4 AWG | KM | MANO DE OBRA | CUADRILLA DE INSTALACIÓNES ELÉCTRICAS ESPECIALIZADAS (FF1) | HC | 60694.1122 | 45
6 | INSTALACIONES ELÉCTRICAS PARA REDES DE DISTRIBUCIÓN EN BAJA Y MEDIA TENSIÓN | 6.02 | ESTRUCTURAS Y CABLEADO PARA REDES AÉREAS DE DISTRIBUCIÓN EN BAJA TENSIÓN Y MEDIA TENSIÓN. | 6.02.68 | SUMINISTRO, TENDIDO Y TENSIONADO DE CABLE CABLE CUADRUPLEX XLPE-SR NO. 2 AWG | KM | MATERIAL | CABLE DE ALUMINIO CUADRUPLEX N° 2 AWG XLPE-SR | ML | 23870 | 1050
6 | INSTALACIONES ELÉCTRICAS PARA REDES DE DISTRIBUCIÓN EN BAJA Y MEDIA TENSIÓN | 6.02 | ESTRUCTURAS Y CABLEADO PARA REDES AÉREAS DE DISTRIBUCIÓN EN BAJA TENSIÓN Y MEDIA TENSIÓN. | 6.02.68 | SUMINISTRO, TENDIDO Y TENSIONADO DE CABLE CABLE CUADRUPLEX XLPE-SR NO. 2 AWG | KM | EQUIPO | HERRAMIENTA Y EQUIPO MENOR (%M.O.) | % | 2731235.05 | 0.05
6 | INSTALACIONES ELÉCTRICAS PARA REDES DE DISTRIBUCIÓN EN BAJA Y MEDIA TENSIÓN | 6.02 | ESTRUCTURAS Y CABLEADO PARA REDES AÉREAS DE DISTRIBUCIÓN EN BAJA TENSIÓN Y MEDIA TENSIÓN. | 6.02.68 | SUMINISTRO, TENDIDO Y TENSIONADO DE CABLE CABLE CUADRUPLEX XLPE-SR NO. 2 AWG | KM | MANO DE OBRA | CUADRILLA DE INSTALACIÓNES ELÉCTRICAS ESPECIALIZADAS (FF1) | HC | 60694.1122 | 45
6 | INSTALACIONES ELÉCTRICAS PARA REDES DE DISTRIBUCIÓN EN BAJA Y MEDIA TENSIÓN | 6.02 | ESTRUCTURAS Y CABLEADO PARA REDES AÉREAS DE DISTRIBUCIÓN EN BAJA TENSIÓN Y MEDIA TENSIÓN. | 6.02.69 | SUMINISTRO, TENDIDO Y TENSIONADO DE CABLE CABLE CUADRUPLEX XLPE-SR NO. 1/0 AWG | KM | MATERIAL | CABLE DE ALUMINIO CUADRUPLEX N° 1/0 AWG XLPE-SR | ML | 30030 | 1050
6 | INSTALACIONES ELÉCTRICAS PARA REDES DE DISTRIBUCIÓN EN BAJA Y MEDIA TENSIÓN | 6.02 | ESTRUCTURAS Y CABLEADO PARA REDES AÉREAS DE DISTRIBUCIÓN EN BAJA TENSIÓN Y MEDIA TENSIÓN. | 6.02.69 | SUMINISTRO, TENDIDO Y TENSIONADO DE CABLE CABLE CUADRUPLEX XLPE-SR NO. 1/0 AWG | KM | EQUIPO | HERRAMIENTA Y EQUIPO MENOR (%M.O.) | % | 2731235.05 | 0.05
6 | INSTALACIONES ELÉCTRICAS PARA REDES DE DISTRIBUCIÓN EN BAJA Y MEDIA TENSIÓN | 6.02 | ESTRUCTURAS Y CABLEADO PARA REDES AÉREAS DE DISTRIBUCIÓN EN BAJA TENSIÓN Y MEDIA TENSIÓN. | 6.02.69 | SUMINISTRO, TENDIDO Y TENSIONADO DE CABLE CABLE CUADRUPLEX XLPE-SR NO. 1/0 AWG | KM | MANO DE OBRA | CUADRILLA DE INSTALACIÓNES ELÉCTRICAS ESPECIALIZADAS (FF1) | HC | 60694.1122 | 45
6 | INSTALACIONES ELÉCTRICAS PARA REDES DE DISTRIBUCIÓN EN BAJA Y MEDIA TENSIÓN | 6.02 | ESTRUCTURAS Y CABLEADO PARA REDES AÉREAS DE DISTRIBUCIÓN EN BAJA TENSIÓN Y MEDIA TENSIÓN. | 6.02.70 | SUMINISTRO, TENDIDO Y TENSIONADO DE CABLE CABLE CUADRUPLEX XLPE-SR NO. 2/0 AWG | KM | MATERIAL | CABLE DE ALUMINIO CUADRUPLEX N° 2/0 AWG XLPE-SR | ML | 40395 | 1050
6 | INSTALACIONES ELÉCTRICAS PARA REDES DE DISTRIBUCIÓN EN BAJA Y MEDIA TENSIÓN | 6.02 | ESTRUCTURAS Y CABLEADO PARA REDES AÉREAS DE DISTRIBUCIÓN EN BAJA TENSIÓN Y MEDIA TENSIÓN. | 6.02.70 | SUMINISTRO, TENDIDO Y TENSIONADO DE CABLE CABLE CUADRUPLEX XLPE-SR NO. 2/0 AWG | KM | EQUIPO | HERRAMIENTA Y EQUIPO MENOR (%M.O.) | % | 2731235.05 | 0.05
6 | INSTALACIONES ELÉCTRICAS PARA REDES DE DISTRIBUCIÓN EN BAJA Y MEDIA TENSIÓN | 6.02 | ESTRUCTURAS Y CABLEADO PARA REDES AÉREAS DE DISTRIBUCIÓN EN BAJA TENSIÓN Y MEDIA TENSIÓN. | 6.02.70 | SUMINISTRO, TENDIDO Y TENSIONADO DE CABLE CABLE CUADRUPLEX XLPE-SR NO. 2/0 AWG | KM | MANO DE OBRA | CUADRILLA DE INSTALACIÓNES ELÉCTRICAS ESPECIALIZADAS (FF1) | HC | 60694.1122 | 45
6 | INSTALACIONES ELÉCTRICAS PARA REDES DE DISTRIBUCIÓN EN BAJA Y MEDIA TENSIÓN | 6.02 | ESTRUCTURAS Y CABLEADO PARA REDES AÉREAS DE DISTRIBUCIÓN EN BAJA TENSIÓN Y MEDIA TENSIÓN. | 6.02.71 | SUMINISTRO, TENDIDO Y TENSIONADO DE CABLE CABLE EXTRARRESISTENTE EHS DE 1/4" | KM | MATERIAL | CABLE DE ACERO GALVANIZADO 1/4" EXTRA-RESISTENTE | ML | 3205.595 | 1050
6 | INSTALACIONES ELÉCTRICAS PARA REDES DE DISTRIBUCIÓN EN BAJA Y MEDIA TENSIÓN | 6.02 | ESTRUCTURAS Y CABLEADO PARA REDES AÉREAS DE DISTRIBUCIÓN EN BAJA TENSIÓN Y MEDIA TENSIÓN. | 6.02.71 | SUMINISTRO, TENDIDO Y TENSIONADO DE CABLE CABLE EXTRARRESISTENTE EHS DE 1/4" | KM | EQUIPO | HERRAMIENTA Y EQUIPO MENOR (%M.O.) | % | 910411.68 | 0.05
6 | INSTALACIONES ELÉCTRICAS PARA REDES DE DISTRIBUCIÓN EN BAJA Y MEDIA TENSIÓN | 6.02 | ESTRUCTURAS Y CABLEADO PARA REDES AÉREAS DE DISTRIBUCIÓN EN BAJA TENSIÓN Y MEDIA TENSIÓN. | 6.02.71 | SUMINISTRO, TENDIDO Y TENSIONADO DE CABLE CABLE EXTRARRESISTENTE EHS DE 1/4" | KM | MANO DE OBRA | CUADRILLA DE INSTALACIÓNES ELÉCTRICAS ESPECIALIZADAS (FF1) | HC | 60694.1122 | 15
6 | INSTALACIONES ELÉCTRICAS PARA REDES DE DISTRIBUCIÓN EN BAJA Y MEDIA TENSIÓN | 6.02 | ESTRUCTURAS Y CABLEADO PARA REDES AÉREAS DE DISTRIBUCIÓN EN BAJA TENSIÓN Y MEDIA TENSIÓN. | 6.02.72 | SUMINISTRO, TENDIDO Y TENSIONADO DE CABLE CABLE EXTRARRESISTENTE EHS DE 3/8" | KM | MATERIAL | CABLE DE ACERO GALVANIZADO 3/8" EXTRA-RESISTENTE | ML | 6380 | 1050
6 | INSTALACIONES ELÉCTRICAS PARA REDES DE DISTRIBUCIÓN EN BAJA Y MEDIA TENSIÓN | 6.02 | ESTRUCTURAS Y CABLEADO PARA REDES AÉREAS DE DISTRIBUCIÓN EN BAJA TENSIÓN Y MEDIA TENSIÓN. | 6.02.72 | SUMINISTRO, TENDIDO Y TENSIONADO DE CABLE CABLE EXTRARRESISTENTE EHS DE 3/8" | KM | EQUIPO | HERRAMIENTA Y EQUIPO MENOR (%M.O.) | % | 910411.68 | 0.05
6 | INSTALACIONES ELÉCTRICAS PARA REDES DE DISTRIBUCIÓN EN BAJA Y MEDIA TENSIÓN | 6.02 | ESTRUCTURAS Y CABLEADO PARA REDES AÉREAS DE DISTRIBUCIÓN EN BAJA TENSIÓN Y MEDIA TENSIÓN. | 6.02.72 | SUMINISTRO, TENDIDO Y TENSIONADO DE CABLE CABLE EXTRARRESISTENTE EHS DE 3/8" | KM | MANO DE OBRA | CUADRILLA DE INSTALACIÓNES ELÉCTRICAS ESPECIALIZADAS (FF1) | HC | 60694.1122 | 15
6 | INSTALACIONES ELÉCTRICAS PARA REDES DE DISTRIBUCIÓN EN BAJA Y MEDIA TENSIÓN | 6.02 | ESTRUCTURAS Y CABLEADO PARA REDES AÉREAS DE DISTRIBUCIÓN EN BAJA TENSIÓN Y MEDIA TENSIÓN. | 6.02.73 | SUMINISTRO E INSTALACIÓN DE AMORTIGUADOR PARA CALIBRES ENTRE 4 AWG Y 4/0 AWG | UND | MATERIAL | AMORTIGUADOR PARA CONDUCTOR ACSR HASTA 4/0 | UND | 97350 | 1
6 | INSTALACIONES ELÉCTRICAS PARA REDES DE DISTRIBUCIÓN EN BAJA Y MEDIA TENSIÓN | 6.02 | ESTRUCTURAS Y CABLEADO PARA REDES AÉREAS DE DISTRIBUCIÓN EN BAJA TENSIÓN Y MEDIA TENSIÓN. | 6.02.73 | SUMINISTRO E INSTALACIÓN DE AMORTIGUADOR PARA CALIBRES ENTRE 4 AWG Y 4/0 AWG | UND | EQUIPO | HERRAMIENTA Y EQUIPO MENOR (%M.O.) | % | 60694.11 | 0.05
6 | INSTALACIONES ELÉCTRICAS PARA REDES DE DISTRIBUCIÓN EN BAJA Y MEDIA TENSIÓN | 6.02 | ESTRUCTURAS Y CABLEADO PARA REDES AÉREAS DE DISTRIBUCIÓN EN BAJA TENSIÓN Y MEDIA TENSIÓN. | 6.02.73 | SUMINISTRO E INSTALACIÓN DE AMORTIGUADOR PARA CALIBRES ENTRE 4 AWG Y 4/0 AWG | UND | MANO DE OBRA | CUADRILLA DE INSTALACIÓNES ELÉCTRICAS ESPECIALIZADAS (FF1) | HC | 60694.1122 | 1
6 | INSTALACIONES ELÉCTRICAS PARA REDES DE DISTRIBUCIÓN EN BAJA Y MEDIA TENSIÓN | 6.03 | ESTRUCTURAS Y CABLEADO PARA REDES SUBTERRÁNEAS DE DISTRIBUCIÓN EN B. TENSIÓN Y M. TENSIÓN. | 6.03.01 | SUMINISTRO E INSTALACIÓN BANCO DE TUBERÍA DE (2X(3 x 4") M.T. Y B.T + 1X(3X3") COM.) PVC TDP, PARA RED DE ALIMENTACION DE MEDIA TENSIÓN, BAJA TENSION Y COMUNICACIONES | ML | MATERIAL | CINTA DE SEÑALIZACIÓN DE RIESGO ELÉCTRICO | ML | 74.9 | 3
6 | INSTALACIONES ELÉCTRICAS PARA REDES DE DISTRIBUCIÓN EN BAJA Y MEDIA TENSIÓN | 6.03 | ESTRUCTURAS Y CABLEADO PARA REDES SUBTERRÁNEAS DE DISTRIBUCIÓN EN B. TENSIÓN Y M. TENSIÓN. | 6.03.01 | SUMINISTRO E INSTALACIÓN BANCO DE TUBERÍA DE (2X(3 x 4") M.T. Y B.T + 1X(3X3") COM.) PVC TDP, PARA RED DE ALIMENTACION DE MEDIA TENSIÓN, BAJA TENSION Y COMUNICACIONES | ML | MATERIAL | TUBERÍA CONDUIT PVC 4" DB | ML | 30946.3 | 6.3
6 | INSTALACIONES ELÉCTRICAS PARA REDES DE DISTRIBUCIÓN EN BAJA Y MEDIA TENSIÓN | 6.03 | ESTRUCTURAS Y CABLEADO PARA REDES SUBTERRÁNEAS DE DISTRIBUCIÓN EN B. TENSIÓN Y M. TENSIÓN. | 6.03.01 | SUMINISTRO E INSTALACIÓN BANCO DE TUBERÍA DE (2X(3 x 4") M.T. Y B.T + 1X(3X3") COM.) PVC TDP, PARA RED DE ALIMENTACION DE MEDIA TENSIÓN, BAJA TENSION Y COMUNICACIONES | ML | MATERIAL | TUBERÍA CONDUIT PVC 3" DB | ML | 20606.3 | 3.15
6 | INSTALACIONES ELÉCTRICAS PARA REDES DE DISTRIBUCIÓN EN BAJA Y MEDIA TENSIÓN | 6.03 | ESTRUCTURAS Y CABLEADO PARA REDES SUBTERRÁNEAS DE DISTRIBUCIÓN EN B. TENSIÓN Y M. TENSIÓN. | 6.03.01 | SUMINISTRO E INSTALACIÓN BANCO DE TUBERÍA DE (2X(3 x 4") M.T. Y B.T + 1X(3X3") COM.) PVC TDP, PARA RED DE ALIMENTACION DE MEDIA TENSIÓN, BAJA TENSION Y COMUNICACIONES | ML | MATERIAL | UNIÓN CONDUIT PVC DE 4" | UND | 7811 | 0.34
6 | INSTALACIONES ELÉCTRICAS PARA REDES DE DISTRIBUCIÓN EN BAJA Y MEDIA TENSIÓN | 6.03 | ESTRUCTURAS Y CABLEADO PARA REDES SUBTERRÁNEAS DE DISTRIBUCIÓN EN B. TENSIÓN Y M. TENSIÓN. | 6.03.01 | SUMINISTRO E INSTALACIÓN BANCO DE TUBERÍA DE (2X(3 x 4") M.T. Y B.T + 1X(3X3") COM.) PVC TDP, PARA RED DE ALIMENTACION DE MEDIA TENSIÓN, BAJA TENSION Y COMUNICACIONES | ML | MATERIAL | UNIÓN CONDUIT PVC DE 3" | UND | 7811 | 0.34
6 | INSTALACIONES ELÉCTRICAS PARA REDES DE DISTRIBUCIÓN EN BAJA Y MEDIA TENSIÓN | 6.03 | ESTRUCTURAS Y CABLEADO PARA REDES SUBTERRÁNEAS DE DISTRIBUCIÓN EN B. TENSIÓN Y M. TENSIÓN. | 6.03.01 | SUMINISTRO E INSTALACIÓN BANCO DE TUBERÍA DE (2X(3 x 4") M.T. Y B.T + 1X(3X3") COM.) PVC TDP, PARA RED DE ALIMENTACION DE MEDIA TENSIÓN, BAJA TENSION Y COMUNICACIONES | ML | MATERIAL | ADAPTADOR TERMINAL PVC TIPO CAMPANA 4" | UND | 23818.66 | 0.17
6 | INSTALACIONES ELÉCTRICAS PARA REDES DE DISTRIBUCIÓN EN BAJA Y MEDIA TENSIÓN | 6.03 | ESTRUCTURAS Y CABLEADO PARA REDES SUBTERRÁNEAS DE DISTRIBUCIÓN EN B. TENSIÓN Y M. TENSIÓN. | 6.03.01 | SUMINISTRO E INSTALACIÓN BANCO DE TUBERÍA DE (2X(3 x 4") M.T. Y B.T + 1X(3X3") COM.) PVC TDP, PARA RED DE ALIMENTACION DE MEDIA TENSIÓN, BAJA TENSION Y COMUNICACIONES | ML | MATERIAL | ADAPTADOR TERMINAL PVC TIPO CAMPANA 3" | UND | 7735.17 | 0.08
6 | INSTALACIONES ELÉCTRICAS PARA REDES DE DISTRIBUCIÓN EN BAJA Y MEDIA TENSIÓN | 6.03 | ESTRUCTURAS Y CABLEADO PARA REDES SUBTERRÁNEAS DE DISTRIBUCIÓN EN B. TENSIÓN Y M. TENSIÓN. | 6.03.01 | SUMINISTRO E INSTALACIÓN BANCO DE TUBERÍA DE (2X(3 x 4") M.T. Y B.T + 1X(3X3") COM.) PVC TDP, PARA RED DE ALIMENTACION DE MEDIA TENSIÓN, BAJA TENSION Y COMUNICACIONES | ML | MATERIAL | LIMPIADOR PVC X 1/4 | GL | 48841.22 | 0.02
6 | INSTALACIONES ELÉCTRICAS PARA REDES DE DISTRIBUCIÓN EN BAJA Y MEDIA TENSIÓN | 6.03 | ESTRUCTURAS Y CABLEADO PARA REDES SUBTERRÁNEAS DE DISTRIBUCIÓN EN B. TENSIÓN Y M. TENSIÓN. | 6.03.01 | SUMINISTRO E INSTALACIÓN BANCO DE TUBERÍA DE (2X(3 x 4") M.T. Y B.T + 1X(3X3") COM.) PVC TDP, PARA RED DE ALIMENTACION DE MEDIA TENSIÓN, BAJA TENSION Y COMUNICACIONES | ML | MATERIAL | SOLDADURA PVC | 1/4 GL | 64850 | 0.02
6 | INSTALACIONES ELÉCTRICAS PARA REDES DE DISTRIBUCIÓN EN BAJA Y MEDIA TENSIÓN | 6.03 | ESTRUCTURAS Y CABLEADO PARA REDES SUBTERRÁNEAS DE DISTRIBUCIÓN EN B. TENSIÓN Y M. TENSIÓN. | 6.03.01 | SUMINISTRO E INSTALACIÓN BANCO DE TUBERÍA DE (2X(3 x 4") M.T. Y B.T + 1X(3X3") COM.) PVC TDP, PARA RED DE ALIMENTACION DE MEDIA TENSIÓN, BAJA TENSION Y COMUNICACIONES | ML | EQUIPO | HERRAMIENTA Y EQUIPO MENOR (%M.O.) | % | 78902.35 | 0.05
6 | INSTALACIONES ELÉCTRICAS PARA REDES DE DISTRIBUCIÓN EN BAJA Y MEDIA TENSIÓN | 6.03 | ESTRUCTURAS Y CABLEADO PARA REDES SUBTERRÁNEAS DE DISTRIBUCIÓN EN B. TENSIÓN Y M. TENSIÓN. | 6.03.01 | SUMINISTRO E INSTALACIÓN BANCO DE TUBERÍA DE (2X(3 x 4") M.T. Y B.T + 1X(3X3") COM.) PVC TDP, PARA RED DE ALIMENTACION DE MEDIA TENSIÓN, BAJA TENSION Y COMUNICACIONES | ML | MANO DE OBRA | CUADRILLA DE INSTALACIÓNES ELÉCTRICAS ESPECIALIZADAS (FF1) | HC | 60694.1122 | 1.3
6 | INSTALACIONES ELÉCTRICAS PARA REDES DE DISTRIBUCIÓN EN BAJA Y MEDIA TENSIÓN | 6.03 | ESTRUCTURAS Y CABLEADO PARA REDES SUBTERRÁNEAS DE DISTRIBUCIÓN EN B. TENSIÓN Y M. TENSIÓN. | 6.03.02 | SUMINISTRO E INSTALACIÓN BANCO DE TUBERÍA DE (2X(3 x 4") M.T. Y B.T. + 1X(1X1") A.P.) PVC TDP, PARA RED DE ALIMENTACION DE MEDIA TENSIÓN, BAJA TENSION Y ALUMBRADO PÚBLICO | ML | MATERIAL | CINTA DE SEÑALIZACIÓN DE RIESGO ELÉCTRICO | ML | 74.9 | 3
6 | INSTALACIONES ELÉCTRICAS PARA REDES DE DISTRIBUCIÓN EN BAJA Y MEDIA TENSIÓN | 6.03 | ESTRUCTURAS Y CABLEADO PARA REDES SUBTERRÁNEAS DE DISTRIBUCIÓN EN B. TENSIÓN Y M. TENSIÓN. | 6.03.02 | SUMINISTRO E INSTALACIÓN BANCO DE TUBERÍA DE (2X(3 x 4") M.T. Y B.T. + 1X(1X1") A.P.) PVC TDP, PARA RED DE ALIMENTACION DE MEDIA TENSIÓN, BAJA TENSION Y ALUMBRADO PÚBLICO | ML | MATERIAL | TUBERÍA CONDUIT PVC 4" DB | ML | 30946.3 | 6.3
6 | INSTALACIONES ELÉCTRICAS PARA REDES DE DISTRIBUCIÓN EN BAJA Y MEDIA TENSIÓN | 6.03 | ESTRUCTURAS Y CABLEADO PARA REDES SUBTERRÁNEAS DE DISTRIBUCIÓN EN B. TENSIÓN Y M. TENSIÓN. | 6.03.02 | SUMINISTRO E INSTALACIÓN BANCO DE TUBERÍA DE (2X(3 x 4") M.T. Y B.T. + 1X(1X1") A.P.) PVC TDP, PARA RED DE ALIMENTACION DE MEDIA TENSIÓN, BAJA TENSION Y ALUMBRADO PÚBLICO | ML | MATERIAL | TUBERÍA CONDUIT PVC 1" DB | ML | 3922.6 | 3.15
6 | INSTALACIONES ELÉCTRICAS PARA REDES DE DISTRIBUCIÓN EN BAJA Y MEDIA TENSIÓN | 6.03 | ESTRUCTURAS Y CABLEADO PARA REDES SUBTERRÁNEAS DE DISTRIBUCIÓN EN B. TENSIÓN Y M. TENSIÓN. | 6.03.02 | SUMINISTRO E INSTALACIÓN BANCO DE TUBERÍA DE (2X(3 x 4") M.T. Y B.T. + 1X(1X1") A.P.) PVC TDP, PARA RED DE ALIMENTACION DE MEDIA TENSIÓN, BAJA TENSION Y ALUMBRADO PÚBLICO | ML | MATERIAL | UNIÓN CONDUIT PVC DE 4" | UND | 7811 | 0.34
6 | INSTALACIONES ELÉCTRICAS PARA REDES DE DISTRIBUCIÓN EN BAJA Y MEDIA TENSIÓN | 6.03 | ESTRUCTURAS Y CABLEADO PARA REDES SUBTERRÁNEAS DE DISTRIBUCIÓN EN B. TENSIÓN Y M. TENSIÓN. | 6.03.02 | SUMINISTRO E INSTALACIÓN BANCO DE TUBERÍA DE (2X(3 x 4") M.T. Y B.T. + 1X(1X1") A.P.) PVC TDP, PARA RED DE ALIMENTACION DE MEDIA TENSIÓN, BAJA TENSION Y ALUMBRADO PÚBLICO | ML | MATERIAL | UNIÓN CONDUIT PVC DE 1" | UND | 1330.01 | 0.34
6 | INSTALACIONES ELÉCTRICAS PARA REDES DE DISTRIBUCIÓN EN BAJA Y MEDIA TENSIÓN | 6.03 | ESTRUCTURAS Y CABLEADO PARA REDES SUBTERRÁNEAS DE DISTRIBUCIÓN EN B. TENSIÓN Y M. TENSIÓN. | 6.03.02 | SUMINISTRO E INSTALACIÓN BANCO DE TUBERÍA DE (2X(3 x 4") M.T. Y B.T. + 1X(1X1") A.P.) PVC TDP, PARA RED DE ALIMENTACION DE MEDIA TENSIÓN, BAJA TENSION Y ALUMBRADO PÚBLICO | ML | MATERIAL | ADAPTADOR TERMINAL PVC TIPO CAMPANA 4" | UND | 23818.66 | 0.17
6 | INSTALACIONES ELÉCTRICAS PARA REDES DE DISTRIBUCIÓN EN BAJA Y MEDIA TENSIÓN | 6.03 | ESTRUCTURAS Y CABLEADO PARA REDES SUBTERRÁNEAS DE DISTRIBUCIÓN EN B. TENSIÓN Y M. TENSIÓN. | 6.03.02 | SUMINISTRO E INSTALACIÓN BANCO DE TUBERÍA DE (2X(3 x 4") M.T. Y B.T. + 1X(1X1") A.P.) PVC TDP, PARA RED DE ALIMENTACION DE MEDIA TENSIÓN, BAJA TENSION Y ALUMBRADO PÚBLICO | ML | MATERIAL | ADAPTADOR TERMINAL PVC CONDUIT DE 1" | UND | 1686.32 | 0.08
6 | INSTALACIONES ELÉCTRICAS PARA REDES DE DISTRIBUCIÓN EN BAJA Y MEDIA TENSIÓN | 6.03 | ESTRUCTURAS Y CABLEADO PARA REDES SUBTERRÁNEAS DE DISTRIBUCIÓN EN B. TENSIÓN Y M. TENSIÓN. | 6.03.02 | SUMINISTRO E INSTALACIÓN BANCO DE TUBERÍA DE (2X(3 x 4") M.T. Y B.T. + 1X(1X1") A.P.) PVC TDP, PARA RED DE ALIMENTACION DE MEDIA TENSIÓN, BAJA TENSION Y ALUMBRADO PÚBLICO | ML | MATERIAL | LIMPIADOR PVC X 1/4 | GL | 48841.22 | 0.02
6 | INSTALACIONES ELÉCTRICAS PARA REDES DE DISTRIBUCIÓN EN BAJA Y MEDIA TENSIÓN | 6.03 | ESTRUCTURAS Y CABLEADO PARA REDES SUBTERRÁNEAS DE DISTRIBUCIÓN EN B. TENSIÓN Y M. TENSIÓN. | 6.03.02 | SUMINISTRO E INSTALACIÓN BANCO DE TUBERÍA DE (2X(3 x 4") M.T. Y B.T. + 1X(1X1") A.P.) PVC TDP, PARA RED DE ALIMENTACION DE MEDIA TENSIÓN, BAJA TENSION Y ALUMBRADO PÚBLICO | ML | MATERIAL | SOLDADURA PVC | 1/4 GL | 64850 | 0.02
6 | INSTALACIONES ELÉCTRICAS PARA REDES DE DISTRIBUCIÓN EN BAJA Y MEDIA TENSIÓN | 6.03 | ESTRUCTURAS Y CABLEADO PARA REDES SUBTERRÁNEAS DE DISTRIBUCIÓN EN B. TENSIÓN Y M. TENSIÓN. | 6.03.02 | SUMINISTRO E INSTALACIÓN BANCO DE TUBERÍA DE (2X(3 x 4") M.T. Y B.T. + 1X(1X1") A.P.) PVC TDP, PARA RED DE ALIMENTACION DE MEDIA TENSIÓN, BAJA TENSION Y ALUMBRADO PÚBLICO | ML | EQUIPO | HERRAMIENTA Y EQUIPO MENOR (%M.O.) | % | 75867.64 | 0.05
6 | INSTALACIONES ELÉCTRICAS PARA REDES DE DISTRIBUCIÓN EN BAJA Y MEDIA TENSIÓN | 6.03 | ESTRUCTURAS Y CABLEADO PARA REDES SUBTERRÁNEAS DE DISTRIBUCIÓN EN B. TENSIÓN Y M. TENSIÓN. | 6.03.02 | SUMINISTRO E INSTALACIÓN BANCO DE TUBERÍA DE (2X(3 x 4") M.T. Y B.T. + 1X(1X1") A.P.) PVC TDP, PARA RED DE ALIMENTACION DE MEDIA TENSIÓN, BAJA TENSION Y ALUMBRADO PÚBLICO | ML | MANO DE OBRA | CUADRILLA DE INSTALACIÓNES ELÉCTRICAS ESPECIALIZADAS (FF1) | HC | 60694.1122 | 1.25
6 | INSTALACIONES ELÉCTRICAS PARA REDES DE DISTRIBUCIÓN EN BAJA Y MEDIA TENSIÓN | 6.03 | ESTRUCTURAS Y CABLEADO PARA REDES SUBTERRÁNEAS DE DISTRIBUCIÓN EN B. TENSIÓN Y M. TENSIÓN. | 6.03.03 | SUMINISTRO E INSTALACIÓN BANCO DE TUBERÍA DE (1X(3 x 4") B.T. +1X(3X3") COM.) PVC TDP, PARA RED DE ALIMENTACION DE BAJA TENSION Y COMUNICACIONES | ML | MATERIAL | CINTA DE SEÑALIZACIÓN DE RIESGO ELÉCTRICO | ML | 74.9 | 3
6 | INSTALACIONES ELÉCTRICAS PARA REDES DE DISTRIBUCIÓN EN BAJA Y MEDIA TENSIÓN | 6.03 | ESTRUCTURAS Y CABLEADO PARA REDES SUBTERRÁNEAS DE DISTRIBUCIÓN EN B. TENSIÓN Y M. TENSIÓN. | 6.03.03 | SUMINISTRO E INSTALACIÓN BANCO DE TUBERÍA DE (1X(3 x 4") B.T. +1X(3X3") COM.) PVC TDP, PARA RED DE ALIMENTACION DE BAJA TENSION Y COMUNICACIONES | ML | MATERIAL | TUBERÍA CONDUIT PVC 4" DB | ML | 30946.3 | 3.15
6 | INSTALACIONES ELÉCTRICAS PARA REDES DE DISTRIBUCIÓN EN BAJA Y MEDIA TENSIÓN | 6.03 | ESTRUCTURAS Y CABLEADO PARA REDES SUBTERRÁNEAS DE DISTRIBUCIÓN EN B. TENSIÓN Y M. TENSIÓN. | 6.03.03 | SUMINISTRO E INSTALACIÓN BANCO DE TUBERÍA DE (1X(3 x 4") B.T. +1X(3X3") COM.) PVC TDP, PARA RED DE ALIMENTACION DE BAJA TENSION Y COMUNICACIONES | ML | MATERIAL | TUBERÍA CONDUIT PVC 3" DB | ML | 20606.3 | 3.15
6 | INSTALACIONES ELÉCTRICAS PARA REDES DE DISTRIBUCIÓN EN BAJA Y MEDIA TENSIÓN | 6.03 | ESTRUCTURAS Y CABLEADO PARA REDES SUBTERRÁNEAS DE DISTRIBUCIÓN EN B. TENSIÓN Y M. TENSIÓN. | 6.03.03 | SUMINISTRO E INSTALACIÓN BANCO DE TUBERÍA DE (1X(3 x 4") B.T. +1X(3X3") COM.) PVC TDP, PARA RED DE ALIMENTACION DE BAJA TENSION Y COMUNICACIONES | ML | MATERIAL | UNIÓN CONDUIT PVC DE 3" | UND | 7811 | 0.34
6 | INSTALACIONES ELÉCTRICAS PARA REDES DE DISTRIBUCIÓN EN BAJA Y MEDIA TENSIÓN | 6.03 | ESTRUCTURAS Y CABLEADO PARA REDES SUBTERRÁNEAS DE DISTRIBUCIÓN EN B. TENSIÓN Y M. TENSIÓN. | 6.03.03 | SUMINISTRO E INSTALACIÓN BANCO DE TUBERÍA DE (1X(3 x 4") B.T. +1X(3X3") COM.) PVC TDP, PARA RED DE ALIMENTACION DE BAJA TENSION Y COMUNICACIONES | ML | MATERIAL | UNIÓN CONDUIT PVC DE 3" | UND | 7811 | 0.34
6 | INSTALACIONES ELÉCTRICAS PARA REDES DE DISTRIBUCIÓN EN BAJA Y MEDIA TENSIÓN | 6.03 | ESTRUCTURAS Y CABLEADO PARA REDES SUBTERRÁNEAS DE DISTRIBUCIÓN EN B. TENSIÓN Y M. TENSIÓN. | 6.03.03 | SUMINISTRO E INSTALACIÓN BANCO DE TUBERÍA DE (1X(3 x 4") B.T. +1X(3X3") COM.) PVC TDP, PARA RED DE ALIMENTACION DE BAJA TENSION Y COMUNICACIONES | ML | MATERIAL | ADAPTADOR TERMINAL PVC TIPO CAMPANA 4" | UND | 23818.66 | 0.08
6 | INSTALACIONES ELÉCTRICAS PARA REDES DE DISTRIBUCIÓN EN BAJA Y MEDIA TENSIÓN | 6.03 | ESTRUCTURAS Y CABLEADO PARA REDES SUBTERRÁNEAS DE DISTRIBUCIÓN EN B. TENSIÓN Y M. TENSIÓN. | 6.03.03 | SUMINISTRO E INSTALACIÓN BANCO DE TUBERÍA DE (1X(3 x 4") B.T. +1X(3X3") COM.) PVC TDP, PARA RED DE ALIMENTACION DE BAJA TENSION Y COMUNICACIONES | ML | MATERIAL | ADAPTADOR TERMINAL PVC CONDUIT DE 3" | UND | 7440.78 | 0.08
6 | INSTALACIONES ELÉCTRICAS PARA REDES DE DISTRIBUCIÓN EN BAJA Y MEDIA TENSIÓN | 6.03 | ESTRUCTURAS Y CABLEADO PARA REDES SUBTERRÁNEAS DE DISTRIBUCIÓN EN B. TENSIÓN Y M. TENSIÓN. | 6.03.03 | SUMINISTRO E INSTALACIÓN BANCO DE TUBERÍA DE (1X(3 x 4") B.T. +1X(3X3") COM.) PVC TDP, PARA RED DE ALIMENTACION DE BAJA TENSION Y COMUNICACIONES | ML | MATERIAL | LIMPIADOR PVC X 1/4 | GL | 48841.22 | 0.02
6 | INSTALACIONES ELÉCTRICAS PARA REDES DE DISTRIBUCIÓN EN BAJA Y MEDIA TENSIÓN | 6.03 | ESTRUCTURAS Y CABLEADO PARA REDES SUBTERRÁNEAS DE DISTRIBUCIÓN EN B. TENSIÓN Y M. TENSIÓN. | 6.03.03 | SUMINISTRO E INSTALACIÓN BANCO DE TUBERÍA DE (1X(3 x 4") B.T. +1X(3X3") COM.) PVC TDP, PARA RED DE ALIMENTACION DE BAJA TENSION Y COMUNICACIONES | ML | MATERIAL | SOLDADURA PVC | 1/4 GL | 64850 | 0.02
6 | INSTALACIONES ELÉCTRICAS PARA REDES DE DISTRIBUCIÓN EN BAJA Y MEDIA TENSIÓN | 6.03 | ESTRUCTURAS Y CABLEADO PARA REDES SUBTERRÁNEAS DE DISTRIBUCIÓN EN B. TENSIÓN Y M. TENSIÓN. | 6.03.03 | SUMINISTRO E INSTALACIÓN BANCO DE TUBERÍA DE (1X(3 x 4") B.T. +1X(3X3") COM.) PVC TDP, PARA RED DE ALIMENTACION DE BAJA TENSION Y COMUNICACIONES | ML | EQUIPO | HERRAMIENTA Y EQUIPO MENOR (%M.O.) | % | 54624.7 | 0.05
6 | INSTALACIONES ELÉCTRICAS PARA REDES DE DISTRIBUCIÓN EN BAJA Y MEDIA TENSIÓN | 6.03 | ESTRUCTURAS Y CABLEADO PARA REDES SUBTERRÁNEAS DE DISTRIBUCIÓN EN B. TENSIÓN Y M. TENSIÓN. | 6.03.03 | SUMINISTRO E INSTALACIÓN BANCO DE TUBERÍA DE (1X(3 x 4") B.T. +1X(3X3") COM.) PVC TDP, PARA RED DE ALIMENTACION DE BAJA TENSION Y COMUNICACIONES | ML | MANO DE OBRA | CUADRILLA DE INSTALACIÓNES ELÉCTRICAS ESPECIALIZADAS (FF1) | HC | 60694.1122 | 0.9
6 | INSTALACIONES ELÉCTRICAS PARA REDES DE DISTRIBUCIÓN EN BAJA Y MEDIA TENSIÓN | 6.03 | ESTRUCTURAS Y CABLEADO PARA REDES SUBTERRÁNEAS DE DISTRIBUCIÓN EN B. TENSIÓN Y M. TENSIÓN. | 6.03.04 | SUMINISTRO E INSTALACIÓN BANCO DE TUBERÍA DE (1X(3 x 4") B.T.+ 1X(1X1") A.P.) PVC TDP, PARA RED DE ALIMENTACION DE BAJA TENSION Y ALUMBRADO PÚBLICO | ML | MATERIAL | CINTA DE SEÑALIZACIÓN DE RIESGO ELÉCTRICO | ML | 74.9 | 3
6 | INSTALACIONES ELÉCTRICAS PARA REDES DE DISTRIBUCIÓN EN BAJA Y MEDIA TENSIÓN | 6.03 | ESTRUCTURAS Y CABLEADO PARA REDES SUBTERRÁNEAS DE DISTRIBUCIÓN EN B. TENSIÓN Y M. TENSIÓN. | 6.03.04 | SUMINISTRO E INSTALACIÓN BANCO DE TUBERÍA DE (1X(3 x 4") B.T.+ 1X(1X1") A.P.) PVC TDP, PARA RED DE ALIMENTACION DE BAJA TENSION Y ALUMBRADO PÚBLICO | ML | MATERIAL | TUBERÍA CONDUIT PVC 4" DB | ML | 30946.3 | 3.15
6 | INSTALACIONES ELÉCTRICAS PARA REDES DE DISTRIBUCIÓN EN BAJA Y MEDIA TENSIÓN | 6.03 | ESTRUCTURAS Y CABLEADO PARA REDES SUBTERRÁNEAS DE DISTRIBUCIÓN EN B. TENSIÓN Y M. TENSIÓN. | 6.03.04 | SUMINISTRO E INSTALACIÓN BANCO DE TUBERÍA DE (1X(3 x 4") B.T.+ 1X(1X1") A.P.) PVC TDP, PARA RED DE ALIMENTACION DE BAJA TENSION Y ALUMBRADO PÚBLICO | ML | MATERIAL | TUBERÍA CONDUIT PVC 1" DB | ML | 3922.6 | 3.15
6 | INSTALACIONES ELÉCTRICAS PARA REDES DE DISTRIBUCIÓN EN BAJA Y MEDIA TENSIÓN | 6.03 | ESTRUCTURAS Y CABLEADO PARA REDES SUBTERRÁNEAS DE DISTRIBUCIÓN EN B. TENSIÓN Y M. TENSIÓN. | 6.03.04 | SUMINISTRO E INSTALACIÓN BANCO DE TUBERÍA DE (1X(3 x 4") B.T.+ 1X(1X1") A.P.) PVC TDP, PARA RED DE ALIMENTACION DE BAJA TENSION Y ALUMBRADO PÚBLICO | ML | MATERIAL | UNIÓN CONDUIT PVC DE 4" | UND | 7811 | 0.34
6 | INSTALACIONES ELÉCTRICAS PARA REDES DE DISTRIBUCIÓN EN BAJA Y MEDIA TENSIÓN | 6.03 | ESTRUCTURAS Y CABLEADO PARA REDES SUBTERRÁNEAS DE DISTRIBUCIÓN EN B. TENSIÓN Y M. TENSIÓN. | 6.03.04 | SUMINISTRO E INSTALACIÓN BANCO DE TUBERÍA DE (1X(3 x 4") B.T.+ 1X(1X1") A.P.) PVC TDP, PARA RED DE ALIMENTACION DE BAJA TENSION Y ALUMBRADO PÚBLICO | ML | MATERIAL | UNIÓN CONDUIT PVC DE 1" | UND | 1330.01 | 0.34
6 | INSTALACIONES ELÉCTRICAS PARA REDES DE DISTRIBUCIÓN EN BAJA Y MEDIA TENSIÓN | 6.03 | ESTRUCTURAS Y CABLEADO PARA REDES SUBTERRÁNEAS DE DISTRIBUCIÓN EN B. TENSIÓN Y M. TENSIÓN. | 6.03.04 | SUMINISTRO E INSTALACIÓN BANCO DE TUBERÍA DE (1X(3 x 4") B.T.+ 1X(1X1") A.P.) PVC TDP, PARA RED DE ALIMENTACION DE BAJA TENSION Y ALUMBRADO PÚBLICO | ML | MATERIAL | ADAPTADOR TERMINAL PVC TIPO CAMPANA 4" | UND | 23818.66 | 0.08
6 | INSTALACIONES ELÉCTRICAS PARA REDES DE DISTRIBUCIÓN EN BAJA Y MEDIA TENSIÓN | 6.03 | ESTRUCTURAS Y CABLEADO PARA REDES SUBTERRÁNEAS DE DISTRIBUCIÓN EN B. TENSIÓN Y M. TENSIÓN. | 6.03.04 | SUMINISTRO E INSTALACIÓN BANCO DE TUBERÍA DE (1X(3 x 4") B.T.+ 1X(1X1") A.P.) PVC TDP, PARA RED DE ALIMENTACION DE BAJA TENSION Y ALUMBRADO PÚBLICO | ML | MATERIAL | ADAPTADOR TERMINAL PVC CONDUIT DE 1" | UND | 1686.32 | 0.08
6 | INSTALACIONES ELÉCTRICAS PARA REDES DE DISTRIBUCIÓN EN BAJA Y MEDIA TENSIÓN | 6.03 | ESTRUCTURAS Y CABLEADO PARA REDES SUBTERRÁNEAS DE DISTRIBUCIÓN EN B. TENSIÓN Y M. TENSIÓN. | 6.03.04 | SUMINISTRO E INSTALACIÓN BANCO DE TUBERÍA DE (1X(3 x 4") B.T.+ 1X(1X1") A.P.) PVC TDP, PARA RED DE ALIMENTACION DE BAJA TENSION Y ALUMBRADO PÚBLICO | ML | MATERIAL | LIMPIADOR PVC X 1/4 | GL | 48841.22 | 0.02
6 | INSTALACIONES ELÉCTRICAS PARA REDES DE DISTRIBUCIÓN EN BAJA Y MEDIA TENSIÓN | 6.03 | ESTRUCTURAS Y CABLEADO PARA REDES SUBTERRÁNEAS DE DISTRIBUCIÓN EN B. TENSIÓN Y M. TENSIÓN. | 6.03.04 | SUMINISTRO E INSTALACIÓN BANCO DE TUBERÍA DE (1X(3 x 4") B.T.+ 1X(1X1") A.P.) PVC TDP, PARA RED DE ALIMENTACION DE BAJA TENSION Y ALUMBRADO PÚBLICO | ML | MATERIAL | SOLDADURA PVC | 1/4 GL | 64850 | 0.02
6 | INSTALACIONES ELÉCTRICAS PARA REDES DE DISTRIBUCIÓN EN BAJA Y MEDIA TENSIÓN | 6.03 | ESTRUCTURAS Y CABLEADO PARA REDES SUBTERRÁNEAS DE DISTRIBUCIÓN EN B. TENSIÓN Y M. TENSIÓN. | 6.03.04 | SUMINISTRO E INSTALACIÓN BANCO DE TUBERÍA DE (1X(3 x 4") B.T.+ 1X(1X1") A.P.) PVC TDP, PARA RED DE ALIMENTACION DE BAJA TENSION Y ALUMBRADO PÚBLICO | ML | EQUIPO | HERRAMIENTA Y EQUIPO MENOR (%M.O.) | % | 51590 | 0.05
6 | INSTALACIONES ELÉCTRICAS PARA REDES DE DISTRIBUCIÓN EN BAJA Y MEDIA TENSIÓN | 6.03 | ESTRUCTURAS Y CABLEADO PARA REDES SUBTERRÁNEAS DE DISTRIBUCIÓN EN B. TENSIÓN Y M. TENSIÓN. | 6.03.04 | SUMINISTRO E INSTALACIÓN BANCO DE TUBERÍA DE (1X(3 x 4") B.T.+ 1X(1X1") A.P.) PVC TDP, PARA RED DE ALIMENTACION DE BAJA TENSION Y ALUMBRADO PÚBLICO | ML | MANO DE OBRA | CUADRILLA DE INSTALACIÓNES ELÉCTRICAS ESPECIALIZADAS (FF1) | HC | 60694.1122 | 0.85
6 | INSTALACIONES ELÉCTRICAS PARA REDES DE DISTRIBUCIÓN EN BAJA Y MEDIA TENSIÓN | 6.03 | ESTRUCTURAS Y CABLEADO PARA REDES SUBTERRÁNEAS DE DISTRIBUCIÓN EN B. TENSIÓN Y M. TENSIÓN. | 6.03.05 | CAJA DE INSPECCIÓN SUBTERRÁNEA DE 30 CM X 30 CM. INCLUYE MARCO Y CONTRAMARCO. | UND | MATERIAL | JUEGO MARCO Y TAPA (FUNDIDA) PARA CAJA DE INSPECCION 30X30 CM EN ÁNGULO DE" X 2" CAL. 3/16" CON MALLA DE REFUERZO EN VARILLA DE 3/8" | UND | 195040 | 1
6 | INSTALACIONES ELÉCTRICAS PARA REDES DE DISTRIBUCIÓN EN BAJA Y MEDIA TENSIÓN | 6.03 | ESTRUCTURAS Y CABLEADO PARA REDES SUBTERRÁNEAS DE DISTRIBUCIÓN EN B. TENSIÓN Y M. TENSIÓN. | 6.03.05 | CAJA DE INSPECCIÓN SUBTERRÁNEA DE 30 CM X 30 CM. INCLUYE MARCO Y CONTRAMARCO. | UND | MATERIAL | LADRILLO TOLETE COMUN | UND | 743.33 | 44
6 | INSTALACIONES ELÉCTRICAS PARA REDES DE DISTRIBUCIÓN EN BAJA Y MEDIA TENSIÓN | 6.03 | ESTRUCTURAS Y CABLEADO PARA REDES SUBTERRÁNEAS DE DISTRIBUCIÓN EN B. TENSIÓN Y M. TENSIÓN. | 6.03.05 | CAJA DE INSPECCIÓN SUBTERRÁNEA DE 30 CM X 30 CM. INCLUYE MARCO Y CONTRAMARCO. | UND | MATERIAL | MORTERO 1:4 | M3 | 484893.26 | 0.0108
6 | INSTALACIONES ELÉCTRICAS PARA REDES DE DISTRIBUCIÓN EN BAJA Y MEDIA TENSIÓN | 6.03 | ESTRUCTURAS Y CABLEADO PARA REDES SUBTERRÁNEAS DE DISTRIBUCIÓN EN B. TENSIÓN Y M. TENSIÓN. | 6.03.05 | CAJA DE INSPECCIÓN SUBTERRÁNEA DE 30 CM X 30 CM. INCLUYE MARCO Y CONTRAMARCO. | UND | MATERIAL | GRAVILLA ¾, ½ | M3 | 103133.33 | 0.02
6 | INSTALACIONES ELÉCTRICAS PARA REDES DE DISTRIBUCIÓN EN BAJA Y MEDIA TENSIÓN | 6.03 | ESTRUCTURAS Y CABLEADO PARA REDES SUBTERRÁNEAS DE DISTRIBUCIÓN EN B. TENSIÓN Y M. TENSIÓN. | 6.03.05 | CAJA DE INSPECCIÓN SUBTERRÁNEA DE 30 CM X 30 CM. INCLUYE MARCO Y CONTRAMARCO. | UND | MATERIAL | PLACA METÁLICA DE IDENTIFICACIÓN PARA TAPAS DE CAJA DE INSPECCIÓN | UND | 14500 | 1
6 | INSTALACIONES ELÉCTRICAS PARA REDES DE DISTRIBUCIÓN EN BAJA Y MEDIA TENSIÓN | 6.03 | ESTRUCTURAS Y CABLEADO PARA REDES SUBTERRÁNEAS DE DISTRIBUCIÓN EN B. TENSIÓN Y M. TENSIÓN. | 6.03.05 | CAJA DE INSPECCIÓN SUBTERRÁNEA DE 30 CM X 30 CM. INCLUYE MARCO Y CONTRAMARCO. | UND | MATERIAL | CONCRETO SIMPLE DE 21 Mpa. (3000 PSI) | M3 | 556652.91 | 0.09
6 | INSTALACIONES ELÉCTRICAS PARA REDES DE DISTRIBUCIÓN EN BAJA Y MEDIA TENSIÓN | 6.03 | ESTRUCTURAS Y CABLEADO PARA REDES SUBTERRÁNEAS DE DISTRIBUCIÓN EN B. TENSIÓN Y M. TENSIÓN. | 6.03.05 | CAJA DE INSPECCIÓN SUBTERRÁNEA DE 30 CM X 30 CM. INCLUYE MARCO Y CONTRAMARCO. | UND | EQUIPO | HERRAMIENTA Y EQUIPO MENOR (%M.O.) | % | 151735.28 | 0.05
6 | INSTALACIONES ELÉCTRICAS PARA REDES DE DISTRIBUCIÓN EN BAJA Y MEDIA TENSIÓN | 6.03 | ESTRUCTURAS Y CABLEADO PARA REDES SUBTERRÁNEAS DE DISTRIBUCIÓN EN B. TENSIÓN Y M. TENSIÓN. | 6.03.05 | CAJA DE INSPECCIÓN SUBTERRÁNEA DE 30 CM X 30 CM. INCLUYE MARCO Y CONTRAMARCO. | UND | MANO DE OBRA | CUADRILLA DE INSTALACIÓNES ELÉCTRICAS ESPECIALIZADAS (FF1) | HC | 60694.1122 | 2.5
6 | INSTALACIONES ELÉCTRICAS PARA REDES DE DISTRIBUCIÓN EN BAJA Y MEDIA TENSIÓN | 6.03 | ESTRUCTURAS Y CABLEADO PARA REDES SUBTERRÁNEAS DE DISTRIBUCIÓN EN B. TENSIÓN Y M. TENSIÓN. | 6.03.06 | CAJA DE INSPECCIÓN SUBTERRÁNEA DE 40 CM X 40 CM. INCLUYE MARCO Y CONTRAMARCO. | UND | MATERIAL | JUEGO MARCO Y TAPA (FUNDIDA) PARA CAJA DE INSPECCION 40X40 CM EN ÁNGULO DE 2" X 2" CAL. 3/16" CON MALLA DE REFUERZO EN VARILLA DE 3/8" | UND | 299142.5 | 1
6 | INSTALACIONES ELÉCTRICAS PARA REDES DE DISTRIBUCIÓN EN BAJA Y MEDIA TENSIÓN | 6.03 | ESTRUCTURAS Y CABLEADO PARA REDES SUBTERRÁNEAS DE DISTRIBUCIÓN EN B. TENSIÓN Y M. TENSIÓN. | 6.03.06 | CAJA DE INSPECCIÓN SUBTERRÁNEA DE 40 CM X 40 CM. INCLUYE MARCO Y CONTRAMARCO. | UND | MATERIAL | LADRILLO TOLETE COMUN | UND | 743.33 | 58
6 | INSTALACIONES ELÉCTRICAS PARA REDES DE DISTRIBUCIÓN EN BAJA Y MEDIA TENSIÓN | 6.03 | ESTRUCTURAS Y CABLEADO PARA REDES SUBTERRÁNEAS DE DISTRIBUCIÓN EN B. TENSIÓN Y M. TENSIÓN. | 6.03.06 | CAJA DE INSPECCIÓN SUBTERRÁNEA DE 40 CM X 40 CM. INCLUYE MARCO Y CONTRAMARCO. | UND | MATERIAL | MORTERO 1:4 | M3 | 484893.26 | 0.144
6 | INSTALACIONES ELÉCTRICAS PARA REDES DE DISTRIBUCIÓN EN BAJA Y MEDIA TENSIÓN | 6.03 | ESTRUCTURAS Y CABLEADO PARA REDES SUBTERRÁNEAS DE DISTRIBUCIÓN EN B. TENSIÓN Y M. TENSIÓN. | 6.03.06 | CAJA DE INSPECCIÓN SUBTERRÁNEA DE 40 CM X 40 CM. INCLUYE MARCO Y CONTRAMARCO. | UND | MATERIAL | GRAVILLA ¾, ½ | M3 | 103133.33 | 0.02
6 | INSTALACIONES ELÉCTRICAS PARA REDES DE DISTRIBUCIÓN EN BAJA Y MEDIA TENSIÓN | 6.03 | ESTRUCTURAS Y CABLEADO PARA REDES SUBTERRÁNEAS DE DISTRIBUCIÓN EN B. TENSIÓN Y M. TENSIÓN. | 6.03.06 | CAJA DE INSPECCIÓN SUBTERRÁNEA DE 40 CM X 40 CM. INCLUYE MARCO Y CONTRAMARCO. | UND | MATERIAL | PLACA METÁLICA DE IDENTIFICACIÓN PARA TAPAS DE CAJA DE INSPECCIÓN | UND | 14500 | 1
6 | INSTALACIONES ELÉCTRICAS PARA REDES DE DISTRIBUCIÓN EN BAJA Y MEDIA TENSIÓN | 6.03 | ESTRUCTURAS Y CABLEADO PARA REDES SUBTERRÁNEAS DE DISTRIBUCIÓN EN B. TENSIÓN Y M. TENSIÓN. | 6.03.06 | CAJA DE INSPECCIÓN SUBTERRÁNEA DE 40 CM X 40 CM. INCLUYE MARCO Y CONTRAMARCO. | UND | MATERIAL | CONCRETO SIMPLE DE 21 Mpa. (3000 PSI) | M3 | 556652.91 | 0.12
6 | INSTALACIONES ELÉCTRICAS PARA REDES DE DISTRIBUCIÓN EN BAJA Y MEDIA TENSIÓN | 6.03 | ESTRUCTURAS Y CABLEADO PARA REDES SUBTERRÁNEAS DE DISTRIBUCIÓN EN B. TENSIÓN Y M. TENSIÓN. | 6.03.06 | CAJA DE INSPECCIÓN SUBTERRÁNEA DE 40 CM X 40 CM. INCLUYE MARCO Y CONTRAMARCO. | UND | EQUIPO | HERRAMIENTA Y EQUIPO MENOR (%M.O.) | % | 182082.34 | 0.05
6 | INSTALACIONES ELÉCTRICAS PARA REDES DE DISTRIBUCIÓN EN BAJA Y MEDIA TENSIÓN | 6.03 | ESTRUCTURAS Y CABLEADO PARA REDES SUBTERRÁNEAS DE DISTRIBUCIÓN EN B. TENSIÓN Y M. TENSIÓN. | 6.03.06 | CAJA DE INSPECCIÓN SUBTERRÁNEA DE 40 CM X 40 CM. INCLUYE MARCO Y CONTRAMARCO. | UND | MANO DE OBRA | CUADRILLA DE INSTALACIÓNES ELÉCTRICAS ESPECIALIZADAS (FF1) | HC | 60694.1122 | 3
6 | INSTALACIONES ELÉCTRICAS PARA REDES DE DISTRIBUCIÓN EN BAJA Y MEDIA TENSIÓN | 6.03 | ESTRUCTURAS Y CABLEADO PARA REDES SUBTERRÁNEAS DE DISTRIBUCIÓN EN B. TENSIÓN Y M. TENSIÓN. | 6.03.07 | CAJA DE INSPECCIÓN SUBTERRÁNEA DE 50 CM X 50 CM. INCLUYE MARCO Y CONTRAMARCO | UND | MATERIAL | JUEGO MARCO Y TAPA (FUNDIDA) PARA CAJA DE INSPECCION 50X50 CM EN ÁNGULO DE 2 1/2" X 2 1/2" CAL. 3/16" CON MALLA DE REFUERZO EN VARILLA DE 3/8" | UND | 479602.5 | 1
6 | INSTALACIONES ELÉCTRICAS PARA REDES DE DISTRIBUCIÓN EN BAJA Y MEDIA TENSIÓN | 6.03 | ESTRUCTURAS Y CABLEADO PARA REDES SUBTERRÁNEAS DE DISTRIBUCIÓN EN B. TENSIÓN Y M. TENSIÓN. | 6.03.07 | CAJA DE INSPECCIÓN SUBTERRÁNEA DE 50 CM X 50 CM. INCLUYE MARCO Y CONTRAMARCO | UND | MATERIAL | LADRILLO TOLETE COMUN | UND | 743.33 | 72
6 | INSTALACIONES ELÉCTRICAS PARA REDES DE DISTRIBUCIÓN EN BAJA Y MEDIA TENSIÓN | 6.03 | ESTRUCTURAS Y CABLEADO PARA REDES SUBTERRÁNEAS DE DISTRIBUCIÓN EN B. TENSIÓN Y M. TENSIÓN. | 6.03.07 | CAJA DE INSPECCIÓN SUBTERRÁNEA DE 50 CM X 50 CM. INCLUYE MARCO Y CONTRAMARCO | UND | MATERIAL | MORTERO 1:4 | M3 | 484893.26 | 0.018
6 | INSTALACIONES ELÉCTRICAS PARA REDES DE DISTRIBUCIÓN EN BAJA Y MEDIA TENSIÓN | 6.03 | ESTRUCTURAS Y CABLEADO PARA REDES SUBTERRÁNEAS DE DISTRIBUCIÓN EN B. TENSIÓN Y M. TENSIÓN. | 6.03.07 | CAJA DE INSPECCIÓN SUBTERRÁNEA DE 50 CM X 50 CM. INCLUYE MARCO Y CONTRAMARCO | UND | MATERIAL | GRAVILLA ¾, ½ | M3 | 103133.33 | 0.03
6 | INSTALACIONES ELÉCTRICAS PARA REDES DE DISTRIBUCIÓN EN BAJA Y MEDIA TENSIÓN | 6.03 | ESTRUCTURAS Y CABLEADO PARA REDES SUBTERRÁNEAS DE DISTRIBUCIÓN EN B. TENSIÓN Y M. TENSIÓN. | 6.03.07 | CAJA DE INSPECCIÓN SUBTERRÁNEA DE 50 CM X 50 CM. INCLUYE MARCO Y CONTRAMARCO | UND | MATERIAL | PLACA METÁLICA DE IDENTIFICACIÓN PARA TAPAS DE CAJA DE INSPECCIÓN | UND | 14500 | 1
6 | INSTALACIONES ELÉCTRICAS PARA REDES DE DISTRIBUCIÓN EN BAJA Y MEDIA TENSIÓN | 6.03 | ESTRUCTURAS Y CABLEADO PARA REDES SUBTERRÁNEAS DE DISTRIBUCIÓN EN B. TENSIÓN Y M. TENSIÓN. | 6.03.07 | CAJA DE INSPECCIÓN SUBTERRÁNEA DE 50 CM X 50 CM. INCLUYE MARCO Y CONTRAMARCO | UND | MATERIAL | CONCRETO SIMPLE DE 21 Mpa. (3000 PSI) | M3 | 556652.91 | 0.13
6 | INSTALACIONES ELÉCTRICAS PARA REDES DE DISTRIBUCIÓN EN BAJA Y MEDIA TENSIÓN | 6.03 | ESTRUCTURAS Y CABLEADO PARA REDES SUBTERRÁNEAS DE DISTRIBUCIÓN EN B. TENSIÓN Y M. TENSIÓN. | 6.03.07 | CAJA DE INSPECCIÓN SUBTERRÁNEA DE 50 CM X 50 CM. INCLUYE MARCO Y CONTRAMARCO | UND | EQUIPO | HERRAMIENTA Y EQUIPO MENOR (%M.O.) | % | 212429.39 | 0.05
6 | INSTALACIONES ELÉCTRICAS PARA REDES DE DISTRIBUCIÓN EN BAJA Y MEDIA TENSIÓN | 6.03 | ESTRUCTURAS Y CABLEADO PARA REDES SUBTERRÁNEAS DE DISTRIBUCIÓN EN B. TENSIÓN Y M. TENSIÓN. | 6.03.07 | CAJA DE INSPECCIÓN SUBTERRÁNEA DE 50 CM X 50 CM. INCLUYE MARCO Y CONTRAMARCO | UND | MANO DE OBRA | CUADRILLA DE INSTALACIÓNES ELÉCTRICAS ESPECIALIZADAS (FF1) | HC | 60694.1122 | 3.5
6 | INSTALACIONES ELÉCTRICAS PARA REDES DE DISTRIBUCIÓN EN BAJA Y MEDIA TENSIÓN | 6.03 | ESTRUCTURAS Y CABLEADO PARA REDES SUBTERRÁNEAS DE DISTRIBUCIÓN EN B. TENSIÓN Y M. TENSIÓN. | 6.03.08 | CAJA DE INSPECCIÓN SUBTERRÁNEA DE 60 CM X 60 CM. INCLUYE MARCO Y CONTRAMARCO TIPO CD 2006 | UND | MATERIAL | JUEGO MARCO Y TAPA (FUNDIDA) PARA CAJA DE INSPECCION 60X60 CM EN ÁNGULO DE 2 1/2" X 2 1/2" CAL. 3/16" CON MALLA DE REFUERZO EN VARILLA DE 3/8" NORMA EBSA CD-2006 O SIMILAR | UND | 613958.009 | 1
6 | INSTALACIONES ELÉCTRICAS PARA REDES DE DISTRIBUCIÓN EN BAJA Y MEDIA TENSIÓN | 6.03 | ESTRUCTURAS Y CABLEADO PARA REDES SUBTERRÁNEAS DE DISTRIBUCIÓN EN B. TENSIÓN Y M. TENSIÓN. | 6.03.08 | CAJA DE INSPECCIÓN SUBTERRÁNEA DE 60 CM X 60 CM. INCLUYE MARCO Y CONTRAMARCO TIPO CD 2006 | UND | MATERIAL | LADRILLO TOLETE COMUN | UND | 743.33 | 87
6 | INSTALACIONES ELÉCTRICAS PARA REDES DE DISTRIBUCIÓN EN BAJA Y MEDIA TENSIÓN | 6.03 | ESTRUCTURAS Y CABLEADO PARA REDES SUBTERRÁNEAS DE DISTRIBUCIÓN EN B. TENSIÓN Y M. TENSIÓN. | 6.03.08 | CAJA DE INSPECCIÓN SUBTERRÁNEA DE 60 CM X 60 CM. INCLUYE MARCO Y CONTRAMARCO TIPO CD 2006 | UND | MATERIAL | MORTERO 1:4 | M3 | 484893.26 | 0.0216
6 | INSTALACIONES ELÉCTRICAS PARA REDES DE DISTRIBUCIÓN EN BAJA Y MEDIA TENSIÓN | 6.03 | ESTRUCTURAS Y CABLEADO PARA REDES SUBTERRÁNEAS DE DISTRIBUCIÓN EN B. TENSIÓN Y M. TENSIÓN. | 6.03.08 | CAJA DE INSPECCIÓN SUBTERRÁNEA DE 60 CM X 60 CM. INCLUYE MARCO Y CONTRAMARCO TIPO CD 2006 | UND | MATERIAL | GRAVILLA ¾, ½ | M3 | 103133.33 | 0.04
6 | INSTALACIONES ELÉCTRICAS PARA REDES DE DISTRIBUCIÓN EN BAJA Y MEDIA TENSIÓN | 6.03 | ESTRUCTURAS Y CABLEADO PARA REDES SUBTERRÁNEAS DE DISTRIBUCIÓN EN B. TENSIÓN Y M. TENSIÓN. | 6.03.08 | CAJA DE INSPECCIÓN SUBTERRÁNEA DE 60 CM X 60 CM. INCLUYE MARCO Y CONTRAMARCO TIPO CD 2006 | UND | MATERIAL | PLACA METÁLICA DE IDENTIFICACIÓN PARA TAPAS DE CAJA DE INSPECCIÓN | UND | 14500 | 1
6 | INSTALACIONES ELÉCTRICAS PARA REDES DE DISTRIBUCIÓN EN BAJA Y MEDIA TENSIÓN | 6.03 | ESTRUCTURAS Y CABLEADO PARA REDES SUBTERRÁNEAS DE DISTRIBUCIÓN EN B. TENSIÓN Y M. TENSIÓN. | 6.03.08 | CAJA DE INSPECCIÓN SUBTERRÁNEA DE 60 CM X 60 CM. INCLUYE MARCO Y CONTRAMARCO TIPO CD 2006 | UND | MATERIAL | CONCRETO SIMPLE DE 21 Mpa. (3000 PSI) | M3 | 556652.91 | 0.15
6 | INSTALACIONES ELÉCTRICAS PARA REDES DE DISTRIBUCIÓN EN BAJA Y MEDIA TENSIÓN | 6.03 | ESTRUCTURAS Y CABLEADO PARA REDES SUBTERRÁNEAS DE DISTRIBUCIÓN EN B. TENSIÓN Y M. TENSIÓN. | 6.03.08 | CAJA DE INSPECCIÓN SUBTERRÁNEA DE 60 CM X 60 CM. INCLUYE MARCO Y CONTRAMARCO TIPO CD 2006 | UND | EQUIPO | HERRAMIENTA Y EQUIPO MENOR (%M.O.) | % | 242776.45 | 0.05
6 | INSTALACIONES ELÉCTRICAS PARA REDES DE DISTRIBUCIÓN EN BAJA Y MEDIA TENSIÓN | 6.03 | ESTRUCTURAS Y CABLEADO PARA REDES SUBTERRÁNEAS DE DISTRIBUCIÓN EN B. TENSIÓN Y M. TENSIÓN. | 6.03.08 | CAJA DE INSPECCIÓN SUBTERRÁNEA DE 60 CM X 60 CM. INCLUYE MARCO Y CONTRAMARCO TIPO CD 2006 | UND | MANO DE OBRA | CUADRILLA DE INSTALACIÓNES ELÉCTRICAS ESPECIALIZADAS (FF1) | HC | 60694.1122 | 4
6 | INSTALACIONES ELÉCTRICAS PARA REDES DE DISTRIBUCIÓN EN BAJA Y MEDIA TENSIÓN | 6.03 | ESTRUCTURAS Y CABLEADO PARA REDES SUBTERRÁNEAS DE DISTRIBUCIÓN EN B. TENSIÓN Y M. TENSIÓN. | 6.03.09 | CAJA DE INSPECCIÓN SUBTERRÁNEA DE 1 M X 1 M. INCLUYE MARCO Y CONTRAMARCO TIPO CD 2007 | UND | MATERIAL | JUEGO MARCO Y TAPA (FUNDIDA) PARA CAJA DE INSPECCION 100X100 CM EN ÁNGULO DE 2 1/2" X 2 1/2" CAL. 3/16" CON MALLA DE REFUERZO EN VARILLA DE 3/8" NORMA EBSA CD-2007 O CD-2008 O SIMILAR | UND | 692431.256 | 1
6 | INSTALACIONES ELÉCTRICAS PARA REDES DE DISTRIBUCIÓN EN BAJA Y MEDIA TENSIÓN | 6.03 | ESTRUCTURAS Y CABLEADO PARA REDES SUBTERRÁNEAS DE DISTRIBUCIÓN EN B. TENSIÓN Y M. TENSIÓN. | 6.03.09 | CAJA DE INSPECCIÓN SUBTERRÁNEA DE 1 M X 1 M. INCLUYE MARCO Y CONTRAMARCO TIPO CD 2007 | UND | MATERIAL | LADRILLO TOLETE COMUN | UND | 743.33 | 254
6 | INSTALACIONES ELÉCTRICAS PARA REDES DE DISTRIBUCIÓN EN BAJA Y MEDIA TENSIÓN | 6.03 | ESTRUCTURAS Y CABLEADO PARA REDES SUBTERRÁNEAS DE DISTRIBUCIÓN EN B. TENSIÓN Y M. TENSIÓN. | 6.03.09 | CAJA DE INSPECCIÓN SUBTERRÁNEA DE 1 M X 1 M. INCLUYE MARCO Y CONTRAMARCO TIPO CD 2007 | UND | MATERIAL | MORTERO 1:4 | M3 | 484893.26 | 0.06336
6 | INSTALACIONES ELÉCTRICAS PARA REDES DE DISTRIBUCIÓN EN BAJA Y MEDIA TENSIÓN | 6.03 | ESTRUCTURAS Y CABLEADO PARA REDES SUBTERRÁNEAS DE DISTRIBUCIÓN EN B. TENSIÓN Y M. TENSIÓN. | 6.03.09 | CAJA DE INSPECCIÓN SUBTERRÁNEA DE 1 M X 1 M. INCLUYE MARCO Y CONTRAMARCO TIPO CD 2007 | UND | MATERIAL | GRAVILLA ¾, ½ | M3 | 103133.33 | 0.06
6 | INSTALACIONES ELÉCTRICAS PARA REDES DE DISTRIBUCIÓN EN BAJA Y MEDIA TENSIÓN | 6.03 | ESTRUCTURAS Y CABLEADO PARA REDES SUBTERRÁNEAS DE DISTRIBUCIÓN EN B. TENSIÓN Y M. TENSIÓN. | 6.03.09 | CAJA DE INSPECCIÓN SUBTERRÁNEA DE 1 M X 1 M. INCLUYE MARCO Y CONTRAMARCO TIPO CD 2007 | UND | MATERIAL | PLACA METÁLICA DE IDENTIFICACIÓN PARA TAPAS DE CAJA DE INSPECCIÓN | UND | 14500 | 2
6 | INSTALACIONES ELÉCTRICAS PARA REDES DE DISTRIBUCIÓN EN BAJA Y MEDIA TENSIÓN | 6.03 | ESTRUCTURAS Y CABLEADO PARA REDES SUBTERRÁNEAS DE DISTRIBUCIÓN EN B. TENSIÓN Y M. TENSIÓN. | 6.03.09 | CAJA DE INSPECCIÓN SUBTERRÁNEA DE 1 M X 1 M. INCLUYE MARCO Y CONTRAMARCO TIPO CD 2007 | UND | MATERIAL | CONCRETO SIMPLE DE 21 Mpa. (3000 PSI) | M3 | 556652.91 | 0.18
6 | INSTALACIONES ELÉCTRICAS PARA REDES DE DISTRIBUCIÓN EN BAJA Y MEDIA TENSIÓN | 6.03 | ESTRUCTURAS Y CABLEADO PARA REDES SUBTERRÁNEAS DE DISTRIBUCIÓN EN B. TENSIÓN Y M. TENSIÓN. | 6.03.09 | CAJA DE INSPECCIÓN SUBTERRÁNEA DE 1 M X 1 M. INCLUYE MARCO Y CONTRAMARCO TIPO CD 2007 | UND | EQUIPO | HERRAMIENTA Y EQUIPO MENOR (%M.O.) | % | 273123.5 | 0.05
6 | INSTALACIONES ELÉCTRICAS PARA REDES DE DISTRIBUCIÓN EN BAJA Y MEDIA TENSIÓN | 6.03 | ESTRUCTURAS Y CABLEADO PARA REDES SUBTERRÁNEAS DE DISTRIBUCIÓN EN B. TENSIÓN Y M. TENSIÓN. | 6.03.09 | CAJA DE INSPECCIÓN SUBTERRÁNEA DE 1 M X 1 M. INCLUYE MARCO Y CONTRAMARCO TIPO CD 2007 | UND | MANO DE OBRA | CUADRILLA DE INSTALACIÓNES ELÉCTRICAS ESPECIALIZADAS (FF1) | HC | 60694.1122 | 4.5
6 | INSTALACIONES ELÉCTRICAS PARA REDES DE DISTRIBUCIÓN EN BAJA Y MEDIA TENSIÓN | 6.03 | ESTRUCTURAS Y CABLEADO PARA REDES SUBTERRÁNEAS DE DISTRIBUCIÓN EN B. TENSIÓN Y M. TENSIÓN. | 6.03.10 | CAJA DE INSPECCIÓN SUBTERRÁNEA DE 1 M X 1 M. INCLUYE MARCO Y CONTRAMARCO TIPO CD 2008 | UND | MATERIAL | JUEGO MARCO Y TAPA (FUNDIDA) PARA CAJA DE INSPECCION 100X100 CM EN ÁNGULO DE 2 1/2" X 2 1/2" CAL. 3/16" CON MALLA DE REFUERZO EN VARILLA DE 3/8" NORMA EBSA CD-2007 O CD-2008 O SIMILAR | UND | 692431.256 | 1
6 | INSTALACIONES ELÉCTRICAS PARA REDES DE DISTRIBUCIÓN EN BAJA Y MEDIA TENSIÓN | 6.03 | ESTRUCTURAS Y CABLEADO PARA REDES SUBTERRÁNEAS DE DISTRIBUCIÓN EN B. TENSIÓN Y M. TENSIÓN. | 6.03.10 | CAJA DE INSPECCIÓN SUBTERRÁNEA DE 1 M X 1 M. INCLUYE MARCO Y CONTRAMARCO TIPO CD 2008 | UND | MATERIAL | LADRILLO TOLETE COMUN | UND | 743.33 | 317
6 | INSTALACIONES ELÉCTRICAS PARA REDES DE DISTRIBUCIÓN EN BAJA Y MEDIA TENSIÓN | 6.03 | ESTRUCTURAS Y CABLEADO PARA REDES SUBTERRÁNEAS DE DISTRIBUCIÓN EN B. TENSIÓN Y M. TENSIÓN. | 6.03.10 | CAJA DE INSPECCIÓN SUBTERRÁNEA DE 1 M X 1 M. INCLUYE MARCO Y CONTRAMARCO TIPO CD 2008 | UND | MATERIAL | MORTERO 1:4 | M3 | 484893.26 | 0.792
6 | INSTALACIONES ELÉCTRICAS PARA REDES DE DISTRIBUCIÓN EN BAJA Y MEDIA TENSIÓN | 6.03 | ESTRUCTURAS Y CABLEADO PARA REDES SUBTERRÁNEAS DE DISTRIBUCIÓN EN B. TENSIÓN Y M. TENSIÓN. | 6.03.10 | CAJA DE INSPECCIÓN SUBTERRÁNEA DE 1 M X 1 M. INCLUYE MARCO Y CONTRAMARCO TIPO CD 2008 | UND | MATERIAL | GRAVILLA ¾, ½ | M3 | 103133.33 | 0.09
6 | INSTALACIONES ELÉCTRICAS PARA REDES DE DISTRIBUCIÓN EN BAJA Y MEDIA TENSIÓN | 6.03 | ESTRUCTURAS Y CABLEADO PARA REDES SUBTERRÁNEAS DE DISTRIBUCIÓN EN B. TENSIÓN Y M. TENSIÓN. | 6.03.10 | CAJA DE INSPECCIÓN SUBTERRÁNEA DE 1 M X 1 M. INCLUYE MARCO Y CONTRAMARCO TIPO CD 2008 | UND | MATERIAL | PLACA METÁLICA DE IDENTIFICACIÓN PARA TAPAS DE CAJA DE INSPECCIÓN | UND | 14500 | 2
6 | INSTALACIONES ELÉCTRICAS PARA REDES DE DISTRIBUCIÓN EN BAJA Y MEDIA TENSIÓN | 6.03 | ESTRUCTURAS Y CABLEADO PARA REDES SUBTERRÁNEAS DE DISTRIBUCIÓN EN B. TENSIÓN Y M. TENSIÓN. | 6.03.10 | CAJA DE INSPECCIÓN SUBTERRÁNEA DE 1 M X 1 M. INCLUYE MARCO Y CONTRAMARCO TIPO CD 2008 | UND | MATERIAL | CONCRETO SIMPLE DE 21 Mpa. (3000 PSI) | M3 | 556652.91 | 0.18
6 | INSTALACIONES ELÉCTRICAS PARA REDES DE DISTRIBUCIÓN EN BAJA Y MEDIA TENSIÓN | 6.03 | ESTRUCTURAS Y CABLEADO PARA REDES SUBTERRÁNEAS DE DISTRIBUCIÓN EN B. TENSIÓN Y M. TENSIÓN. | 6.03.10 | CAJA DE INSPECCIÓN SUBTERRÁNEA DE 1 M X 1 M. INCLUYE MARCO Y CONTRAMARCO TIPO CD 2008 | UND | EQUIPO | HERRAMIENTA Y EQUIPO MENOR (%M.O.) | % | 303470.56 | 0.05
6 | INSTALACIONES ELÉCTRICAS PARA REDES DE DISTRIBUCIÓN EN BAJA Y MEDIA TENSIÓN | 6.03 | ESTRUCTURAS Y CABLEADO PARA REDES SUBTERRÁNEAS DE DISTRIBUCIÓN EN B. TENSIÓN Y M. TENSIÓN. | 6.03.10 | CAJA DE INSPECCIÓN SUBTERRÁNEA DE 1 M X 1 M. INCLUYE MARCO Y CONTRAMARCO TIPO CD 2008 | UND | MANO DE OBRA | CUADRILLA DE INSTALACIÓNES ELÉCTRICAS ESPECIALIZADAS (FF1) | HC | 60694.1122 | 5
6 | INSTALACIONES ELÉCTRICAS PARA REDES DE DISTRIBUCIÓN EN BAJA Y MEDIA TENSIÓN | 6.03 | ESTRUCTURAS Y CABLEADO PARA REDES SUBTERRÁNEAS DE DISTRIBUCIÓN EN B. TENSIÓN Y M. TENSIÓN. | 6.03.11 | CAJA DE INSPECCIÓN SUBTERRÁNEA DE 2 M X 1 M. INCLUYE MARCO Y CONTRAMARCO TIPO CD 2009 | UND | MATERIAL | JUEGO MARCO Y TAPA (FUNDIDA) PARA CAJA DE INSPECCION 100X200 EN ÁNGULO DE 2 1/2" X 2 1/2" CAL. 1/4" CON MALLA DE REFUERZO EN VARILLA DE 3/8" NORMA EBSA CD-2009 O SIMILAR | UND | 1018937.7558 | 1
6 | INSTALACIONES ELÉCTRICAS PARA REDES DE DISTRIBUCIÓN EN BAJA Y MEDIA TENSIÓN | 6.03 | ESTRUCTURAS Y CABLEADO PARA REDES SUBTERRÁNEAS DE DISTRIBUCIÓN EN B. TENSIÓN Y M. TENSIÓN. | 6.03.11 | CAJA DE INSPECCIÓN SUBTERRÁNEA DE 2 M X 1 M. INCLUYE MARCO Y CONTRAMARCO TIPO CD 2009 | UND | MATERIAL | LADRILLO TOLETE COMUN | UND | 743.33 | 461
6 | INSTALACIONES ELÉCTRICAS PARA REDES DE DISTRIBUCIÓN EN BAJA Y MEDIA TENSIÓN | 6.03 | ESTRUCTURAS Y CABLEADO PARA REDES SUBTERRÁNEAS DE DISTRIBUCIÓN EN B. TENSIÓN Y M. TENSIÓN. | 6.03.11 | CAJA DE INSPECCIÓN SUBTERRÁNEA DE 2 M X 1 M. INCLUYE MARCO Y CONTRAMARCO TIPO CD 2009 | UND | MATERIAL | MORTERO 1:4 | M3 | 484893.26 | 0.1152
6 | INSTALACIONES ELÉCTRICAS PARA REDES DE DISTRIBUCIÓN EN BAJA Y MEDIA TENSIÓN | 6.03 | ESTRUCTURAS Y CABLEADO PARA REDES SUBTERRÁNEAS DE DISTRIBUCIÓN EN B. TENSIÓN Y M. TENSIÓN. | 6.03.11 | CAJA DE INSPECCIÓN SUBTERRÁNEA DE 2 M X 1 M. INCLUYE MARCO Y CONTRAMARCO TIPO CD 2009 | UND | MATERIAL | GRAVILLA ¾, ½ | M3 | 103133.33 | 0.2
6 | INSTALACIONES ELÉCTRICAS PARA REDES DE DISTRIBUCIÓN EN BAJA Y MEDIA TENSIÓN | 6.03 | ESTRUCTURAS Y CABLEADO PARA REDES SUBTERRÁNEAS DE DISTRIBUCIÓN EN B. TENSIÓN Y M. TENSIÓN. | 6.03.11 | CAJA DE INSPECCIÓN SUBTERRÁNEA DE 2 M X 1 M. INCLUYE MARCO Y CONTRAMARCO TIPO CD 2009 | UND | MATERIAL | PLACA METÁLICA DE IDENTIFICACIÓN PARA TAPAS DE CAJA DE INSPECCIÓN | UND | 14500 | 4
6 | INSTALACIONES ELÉCTRICAS PARA REDES DE DISTRIBUCIÓN EN BAJA Y MEDIA TENSIÓN | 6.03 | ESTRUCTURAS Y CABLEADO PARA REDES SUBTERRÁNEAS DE DISTRIBUCIÓN EN B. TENSIÓN Y M. TENSIÓN. | 6.03.11 | CAJA DE INSPECCIÓN SUBTERRÁNEA DE 2 M X 1 M. INCLUYE MARCO Y CONTRAMARCO TIPO CD 2009 | UND | MATERIAL | CONCRETO SIMPLE DE 21 Mpa. (3000 PSI) | M3 | 556652.91 | 0.22
6 | INSTALACIONES ELÉCTRICAS PARA REDES DE DISTRIBUCIÓN EN BAJA Y MEDIA TENSIÓN | 6.03 | ESTRUCTURAS Y CABLEADO PARA REDES SUBTERRÁNEAS DE DISTRIBUCIÓN EN B. TENSIÓN Y M. TENSIÓN. | 6.03.11 | CAJA DE INSPECCIÓN SUBTERRÁNEA DE 2 M X 1 M. INCLUYE MARCO Y CONTRAMARCO TIPO CD 2009 | UND | EQUIPO | HERRAMIENTA Y EQUIPO MENOR (%M.O.) | % | 394511.73 | 0.05
6 | INSTALACIONES ELÉCTRICAS PARA REDES DE DISTRIBUCIÓN EN BAJA Y MEDIA TENSIÓN | 6.03 | ESTRUCTURAS Y CABLEADO PARA REDES SUBTERRÁNEAS DE DISTRIBUCIÓN EN B. TENSIÓN Y M. TENSIÓN. | 6.03.11 | CAJA DE INSPECCIÓN SUBTERRÁNEA DE 2 M X 1 M. INCLUYE MARCO Y CONTRAMARCO TIPO CD 2009 | UND | MANO DE OBRA | CUADRILLA DE INSTALACIÓNES ELÉCTRICAS ESPECIALIZADAS (FF1) | HC | 60694.1122 | 6.5
6 | INSTALACIONES ELÉCTRICAS PARA REDES DE DISTRIBUCIÓN EN BAJA Y MEDIA TENSIÓN | 6.03 | ESTRUCTURAS Y CABLEADO PARA REDES SUBTERRÁNEAS DE DISTRIBUCIÓN EN B. TENSIÓN Y M. TENSIÓN. | 6.03.12 | CAJA DE INSPECCIÓN SUBTERRÁNEA DE 1.5M X 1.5M PARA VÍAS VEHICULARES. INCLUYE MARCO Y CONTRAMARCO TIPO CS280 | UND | MATERIAL | JUEGO MARCO Y TAPA (FUNDIDA) TIPO 1-CS REF 280 | UND | 1001796.7579 | 1
6 | INSTALACIONES ELÉCTRICAS PARA REDES DE DISTRIBUCIÓN EN BAJA Y MEDIA TENSIÓN | 6.03 | ESTRUCTURAS Y CABLEADO PARA REDES SUBTERRÁNEAS DE DISTRIBUCIÓN EN B. TENSIÓN Y M. TENSIÓN. | 6.03.12 | CAJA DE INSPECCIÓN SUBTERRÁNEA DE 1.5M X 1.5M PARA VÍAS VEHICULARES. INCLUYE MARCO Y CONTRAMARCO TIPO CS280 | UND | MATERIAL | LADRILLO TOLETE COMUN | UND | 743.33 | 398
6 | INSTALACIONES ELÉCTRICAS PARA REDES DE DISTRIBUCIÓN EN BAJA Y MEDIA TENSIÓN | 6.03 | ESTRUCTURAS Y CABLEADO PARA REDES SUBTERRÁNEAS DE DISTRIBUCIÓN EN B. TENSIÓN Y M. TENSIÓN. | 6.03.12 | CAJA DE INSPECCIÓN SUBTERRÁNEA DE 1.5M X 1.5M PARA VÍAS VEHICULARES. INCLUYE MARCO Y CONTRAMARCO TIPO CS280 | UND | MATERIAL | MORTERO 1:4 | M3 | 484893.26 | 0.11
6 | INSTALACIONES ELÉCTRICAS PARA REDES DE DISTRIBUCIÓN EN BAJA Y MEDIA TENSIÓN | 6.03 | ESTRUCTURAS Y CABLEADO PARA REDES SUBTERRÁNEAS DE DISTRIBUCIÓN EN B. TENSIÓN Y M. TENSIÓN. | 6.03.12 | CAJA DE INSPECCIÓN SUBTERRÁNEA DE 1.5M X 1.5M PARA VÍAS VEHICULARES. INCLUYE MARCO Y CONTRAMARCO TIPO CS280 | UND | MATERIAL | GRAVILLA ¾, ½ | M3 | 103133.33 | 0.2
6 | INSTALACIONES ELÉCTRICAS PARA REDES DE DISTRIBUCIÓN EN BAJA Y MEDIA TENSIÓN | 6.03 | ESTRUCTURAS Y CABLEADO PARA REDES SUBTERRÁNEAS DE DISTRIBUCIÓN EN B. TENSIÓN Y M. TENSIÓN. | 6.03.12 | CAJA DE INSPECCIÓN SUBTERRÁNEA DE 1.5M X 1.5M PARA VÍAS VEHICULARES. INCLUYE MARCO Y CONTRAMARCO TIPO CS280 | UND | MATERIAL | PLACA METÁLICA DE IDENTIFICACIÓN PARA TAPAS DE CAJA DE INSPECCIÓN | UND | 14500 | 4
6 | INSTALACIONES ELÉCTRICAS PARA REDES DE DISTRIBUCIÓN EN BAJA Y MEDIA TENSIÓN | 6.03 | ESTRUCTURAS Y CABLEADO PARA REDES SUBTERRÁNEAS DE DISTRIBUCIÓN EN B. TENSIÓN Y M. TENSIÓN. | 6.03.12 | CAJA DE INSPECCIÓN SUBTERRÁNEA DE 1.5M X 1.5M PARA VÍAS VEHICULARES. INCLUYE MARCO Y CONTRAMARCO TIPO CS280 | UND | MATERIAL | CONCRETO SIMPLE DE 21 Mpa. (3000 PSI) | M3 | 556652.91 | 0.18
6 | INSTALACIONES ELÉCTRICAS PARA REDES DE DISTRIBUCIÓN EN BAJA Y MEDIA TENSIÓN | 6.03 | ESTRUCTURAS Y CABLEADO PARA REDES SUBTERRÁNEAS DE DISTRIBUCIÓN EN B. TENSIÓN Y M. TENSIÓN. | 6.03.12 | CAJA DE INSPECCIÓN SUBTERRÁNEA DE 1.5M X 1.5M PARA VÍAS VEHICULARES. INCLUYE MARCO Y CONTRAMARCO TIPO CS280 | UND | EQUIPO | HERRAMIENTA Y EQUIPO MENOR (%M.O.) | % | 394511.73 | 0.05
6 | INSTALACIONES ELÉCTRICAS PARA REDES DE DISTRIBUCIÓN EN BAJA Y MEDIA TENSIÓN | 6.03 | ESTRUCTURAS Y CABLEADO PARA REDES SUBTERRÁNEAS DE DISTRIBUCIÓN EN B. TENSIÓN Y M. TENSIÓN. | 6.03.12 | CAJA DE INSPECCIÓN SUBTERRÁNEA DE 1.5M X 1.5M PARA VÍAS VEHICULARES. INCLUYE MARCO Y CONTRAMARCO TIPO CS280 | UND | MANO DE OBRA | CUADRILLA DE INSTALACIÓNES ELÉCTRICAS ESPECIALIZADAS (FF1) | HC | 60694.1122 | 6.5
6 | INSTALACIONES ELÉCTRICAS PARA REDES DE DISTRIBUCIÓN EN BAJA Y MEDIA TENSIÓN | 6.03 | ESTRUCTURAS Y CABLEADO PARA REDES SUBTERRÁNEAS DE DISTRIBUCIÓN EN B. TENSIÓN Y M. TENSIÓN. | 6.03.13 | SUMINISTRO E INSTALACIÓN DE JUEGO BARRAJE DE SEIS VIAS PARA RED TRIFASICA DE BAJA TENSION INCLUYE ACCESORIOS | UND | MATERIAL | BARRAJE PREMOLDEADO PARA BAJA TENSION SUMERGIBLE 500A-6 PUERTOS | UND | 331341.0415 | 1
6 | INSTALACIONES ELÉCTRICAS PARA REDES DE DISTRIBUCIÓN EN BAJA Y MEDIA TENSIÓN | 6.03 | ESTRUCTURAS Y CABLEADO PARA REDES SUBTERRÁNEAS DE DISTRIBUCIÓN EN B. TENSIÓN Y M. TENSIÓN. | 6.03.13 | SUMINISTRO E INSTALACIÓN DE JUEGO BARRAJE DE SEIS VIAS PARA RED TRIFASICA DE BAJA TENSION INCLUYE ACCESORIOS | UND | MATERIAL | CHAZO EXPANSIVO DE 3/8 X 2" PARA ANCLAJE | UND | 1872.5 | 2
6 | INSTALACIONES ELÉCTRICAS PARA REDES DE DISTRIBUCIÓN EN BAJA Y MEDIA TENSIÓN | 6.03 | ESTRUCTURAS Y CABLEADO PARA REDES SUBTERRÁNEAS DE DISTRIBUCIÓN EN B. TENSIÓN Y M. TENSIÓN. | 6.03.13 | SUMINISTRO E INSTALACIÓN DE JUEGO BARRAJE DE SEIS VIAS PARA RED TRIFASICA DE BAJA TENSION INCLUYE ACCESORIOS | UND | EQUIPO | HERRAMIENTA Y EQUIPO MENOR (%M.O.) | % | 151735.28 | 0.05
6 | INSTALACIONES ELÉCTRICAS PARA REDES DE DISTRIBUCIÓN EN BAJA Y MEDIA TENSIÓN | 6.03 | ESTRUCTURAS Y CABLEADO PARA REDES SUBTERRÁNEAS DE DISTRIBUCIÓN EN B. TENSIÓN Y M. TENSIÓN. | 6.03.13 | SUMINISTRO E INSTALACIÓN DE JUEGO BARRAJE DE SEIS VIAS PARA RED TRIFASICA DE BAJA TENSION INCLUYE ACCESORIOS | UND | EQUIPO | TALADRO | HORA | 4621 | 0.5
6 | INSTALACIONES ELÉCTRICAS PARA REDES DE DISTRIBUCIÓN EN BAJA Y MEDIA TENSIÓN | 6.03 | ESTRUCTURAS Y CABLEADO PARA REDES SUBTERRÁNEAS DE DISTRIBUCIÓN EN B. TENSIÓN Y M. TENSIÓN. | 6.03.13 | SUMINISTRO E INSTALACIÓN DE JUEGO BARRAJE DE SEIS VIAS PARA RED TRIFASICA DE BAJA TENSION INCLUYE ACCESORIOS | UND | MANO DE OBRA | CUADRILLA DE INSTALACIÓNES ELÉCTRICAS ESPECIALIZADAS (FF1) | HC | 60694.1122 | 2.5
6 | INSTALACIONES ELÉCTRICAS PARA REDES DE DISTRIBUCIÓN EN BAJA Y MEDIA TENSIÓN | 6.03 | ESTRUCTURAS Y CABLEADO PARA REDES SUBTERRÁNEAS DE DISTRIBUCIÓN EN B. TENSIÓN Y M. TENSIÓN. | 6.03.14 | SUMINISTRO E INSTALACIÓN DE JUEGO BARRAJE DE CUATRO VIAS PARA RED TRIFASICA DE MEDIA TENSION INCLUYE ACCESORIOS | UND | MATERIAL | BARRAJE PREMOLDEADO MULTIPLE 4 VIAS 600A - 15KV | UND | 3979582.8334 | 1
6 | INSTALACIONES ELÉCTRICAS PARA REDES DE DISTRIBUCIÓN EN BAJA Y MEDIA TENSIÓN | 6.03 | ESTRUCTURAS Y CABLEADO PARA REDES SUBTERRÁNEAS DE DISTRIBUCIÓN EN B. TENSIÓN Y M. TENSIÓN. | 6.03.14 | SUMINISTRO E INSTALACIÓN DE JUEGO BARRAJE DE CUATRO VIAS PARA RED TRIFASICA DE MEDIA TENSION INCLUYE ACCESORIOS | UND | MATERIAL | CHAZO EXPANSIVO DE 3/8 X 2" PARA ANCLAJE | UND | 1872.5 | 2
6 | INSTALACIONES ELÉCTRICAS PARA REDES DE DISTRIBUCIÓN EN BAJA Y MEDIA TENSIÓN | 6.03 | ESTRUCTURAS Y CABLEADO PARA REDES SUBTERRÁNEAS DE DISTRIBUCIÓN EN B. TENSIÓN Y M. TENSIÓN. | 6.03.14 | SUMINISTRO E INSTALACIÓN DE JUEGO BARRAJE DE CUATRO VIAS PARA RED TRIFASICA DE MEDIA TENSION INCLUYE ACCESORIOS | UND | EQUIPO | HERRAMIENTA Y EQUIPO MENOR (%M.O.) | % | 303470.56 | 0.05
6 | INSTALACIONES ELÉCTRICAS PARA REDES DE DISTRIBUCIÓN EN BAJA Y MEDIA TENSIÓN | 6.03 | ESTRUCTURAS Y CABLEADO PARA REDES SUBTERRÁNEAS DE DISTRIBUCIÓN EN B. TENSIÓN Y M. TENSIÓN. | 6.03.14 | SUMINISTRO E INSTALACIÓN DE JUEGO BARRAJE DE CUATRO VIAS PARA RED TRIFASICA DE MEDIA TENSION INCLUYE ACCESORIOS | UND | EQUIPO | TALADRO | HORA | 4621 | 0.5
6 | INSTALACIONES ELÉCTRICAS PARA REDES DE DISTRIBUCIÓN EN BAJA Y MEDIA TENSIÓN | 6.03 | ESTRUCTURAS Y CABLEADO PARA REDES SUBTERRÁNEAS DE DISTRIBUCIÓN EN B. TENSIÓN Y M. TENSIÓN. | 6.03.14 | SUMINISTRO E INSTALACIÓN DE JUEGO BARRAJE DE CUATRO VIAS PARA RED TRIFASICA DE MEDIA TENSION INCLUYE ACCESORIOS | UND | MANO DE OBRA | CUADRILLA DE INSTALACIÓNES ELÉCTRICAS ESPECIALIZADAS (FF1) | HC | 60694.1122 | 5
6 | INSTALACIONES ELÉCTRICAS PARA REDES DE DISTRIBUCIÓN EN BAJA Y MEDIA TENSIÓN | 6.03 | ESTRUCTURAS Y CABLEADO PARA REDES SUBTERRÁNEAS DE DISTRIBUCIÓN EN B. TENSIÓN Y M. TENSIÓN. | 6.03.15 | SUMINISTRO E INSTALACIÓN DE RED DE ALIMENTACIÓN TRIFÁSICA EN MEDIA TENSIÓN TIPO XLPE 15kV CALIBRE 240 mm2 AL | ML | MATERIAL | CABLE XLPE ALUMINIO 240MM2 15KV 100% PH/PVC 90C NEGRO | ML | 119594.7204 | 3.15
6 | INSTALACIONES ELÉCTRICAS PARA REDES DE DISTRIBUCIÓN EN BAJA Y MEDIA TENSIÓN | 6.03 | ESTRUCTURAS Y CABLEADO PARA REDES SUBTERRÁNEAS DE DISTRIBUCIÓN EN B. TENSIÓN Y M. TENSIÓN. | 6.03.15 | SUMINISTRO E INSTALACIÓN DE RED DE ALIMENTACIÓN TRIFÁSICA EN MEDIA TENSIÓN TIPO XLPE 15kV CALIBRE 240 mm2 AL | ML | EQUIPO | HERRAMIENTA Y EQUIPO MENOR (%M.O.) | % | 21242.94 | 0.05
6 | INSTALACIONES ELÉCTRICAS PARA REDES DE DISTRIBUCIÓN EN BAJA Y MEDIA TENSIÓN | 6.03 | ESTRUCTURAS Y CABLEADO PARA REDES SUBTERRÁNEAS DE DISTRIBUCIÓN EN B. TENSIÓN Y M. TENSIÓN. | 6.03.15 | SUMINISTRO E INSTALACIÓN DE RED DE ALIMENTACIÓN TRIFÁSICA EN MEDIA TENSIÓN TIPO XLPE 15kV CALIBRE 240 mm2 AL | ML | MANO DE OBRA | CUADRILLA DE INSTALACIÓNES ELÉCTRICAS ESPECIALIZADAS (FF1) | HC | 60694.1122 | 0.35
6 | INSTALACIONES ELÉCTRICAS PARA REDES DE DISTRIBUCIÓN EN BAJA Y MEDIA TENSIÓN | 6.03 | ESTRUCTURAS Y CABLEADO PARA REDES SUBTERRÁNEAS DE DISTRIBUCIÓN EN B. TENSIÓN Y M. TENSIÓN. | 6.03.16 | SUMINISTRO E INSTALACIÓN DE RED DE ALIMENTACIÓN TRIFÁSICA EN MEDIA TENSIÓN TIPO XLPE 15kV CALIBRE 185 mm2 AL | ML | MATERIAL | CABLE XLPE ALUMINIO 185MM2 15KV 100% PH/PVC 90C NEGRO | ML | 88432.0654 | 3.15
6 | INSTALACIONES ELÉCTRICAS PARA REDES DE DISTRIBUCIÓN EN BAJA Y MEDIA TENSIÓN | 6.03 | ESTRUCTURAS Y CABLEADO PARA REDES SUBTERRÁNEAS DE DISTRIBUCIÓN EN B. TENSIÓN Y M. TENSIÓN. | 6.03.16 | SUMINISTRO E INSTALACIÓN DE RED DE ALIMENTACIÓN TRIFÁSICA EN MEDIA TENSIÓN TIPO XLPE 15kV CALIBRE 185 mm2 AL | ML | EQUIPO | HERRAMIENTA Y EQUIPO MENOR (%M.O.) | % | 21242.94 | 0.05
6 | INSTALACIONES ELÉCTRICAS PARA REDES DE DISTRIBUCIÓN EN BAJA Y MEDIA TENSIÓN | 6.03 | ESTRUCTURAS Y CABLEADO PARA REDES SUBTERRÁNEAS DE DISTRIBUCIÓN EN B. TENSIÓN Y M. TENSIÓN. | 6.03.16 | SUMINISTRO E INSTALACIÓN DE RED DE ALIMENTACIÓN TRIFÁSICA EN MEDIA TENSIÓN TIPO XLPE 15kV CALIBRE 185 mm2 AL | ML | MANO DE OBRA | CUADRILLA DE INSTALACIÓNES ELÉCTRICAS ESPECIALIZADAS (FF1) | HC | 60694.1122 | 0.35
6 | INSTALACIONES ELÉCTRICAS PARA REDES DE DISTRIBUCIÓN EN BAJA Y MEDIA TENSIÓN | 6.03 | ESTRUCTURAS Y CABLEADO PARA REDES SUBTERRÁNEAS DE DISTRIBUCIÓN EN B. TENSIÓN Y M. TENSIÓN. | 6.03.17 | SUMINISTRO E INSTALACIÓN DE RED DE ALIMENTACIÓN TRIFÁSICA EN MEDIA TENSIÓN TIPO XLPE 15kV CALIBRE 1/0 CU | ML | MATERIAL | CABLE XLPE DE COBRE 1/0 15 KV | ML | 65883.645 | 3.15
6 | INSTALACIONES ELÉCTRICAS PARA REDES DE DISTRIBUCIÓN EN BAJA Y MEDIA TENSIÓN | 6.03 | ESTRUCTURAS Y CABLEADO PARA REDES SUBTERRÁNEAS DE DISTRIBUCIÓN EN B. TENSIÓN Y M. TENSIÓN. | 6.03.17 | SUMINISTRO E INSTALACIÓN DE RED DE ALIMENTACIÓN TRIFÁSICA EN MEDIA TENSIÓN TIPO XLPE 15kV CALIBRE 1/0 CU | ML | EQUIPO | HERRAMIENTA Y EQUIPO MENOR (%M.O.) | % | 21242.94 | 0.05
6 | INSTALACIONES ELÉCTRICAS PARA REDES DE DISTRIBUCIÓN EN BAJA Y MEDIA TENSIÓN | 6.03 | ESTRUCTURAS Y CABLEADO PARA REDES SUBTERRÁNEAS DE DISTRIBUCIÓN EN B. TENSIÓN Y M. TENSIÓN. | 6.03.17 | SUMINISTRO E INSTALACIÓN DE RED DE ALIMENTACIÓN TRIFÁSICA EN MEDIA TENSIÓN TIPO XLPE 15kV CALIBRE 1/0 CU | ML | MANO DE OBRA | CUADRILLA DE INSTALACIÓNES ELÉCTRICAS ESPECIALIZADAS (FF1) | HC | 60694.1122 | 0.35
6 | INSTALACIONES ELÉCTRICAS PARA REDES DE DISTRIBUCIÓN EN BAJA Y MEDIA TENSIÓN | 6.03 | ESTRUCTURAS Y CABLEADO PARA REDES SUBTERRÁNEAS DE DISTRIBUCIÓN EN B. TENSIÓN Y M. TENSIÓN. | 6.03.18 | SUMINISTRO E INSTALACIÓN DE RED DE ALIMENTACIÓN TRIFÁSICA EN MEDIA TENSIÓN TIPO XLPE 15kV CALIBRE 2/0 CU | ML | MATERIAL | CABLE XLPE DE COBRE 2/0 15 KV | ML | 102630 | 3.15
6 | INSTALACIONES ELÉCTRICAS PARA REDES DE DISTRIBUCIÓN EN BAJA Y MEDIA TENSIÓN | 6.03 | ESTRUCTURAS Y CABLEADO PARA REDES SUBTERRÁNEAS DE DISTRIBUCIÓN EN B. TENSIÓN Y M. TENSIÓN. | 6.03.18 | SUMINISTRO E INSTALACIÓN DE RED DE ALIMENTACIÓN TRIFÁSICA EN MEDIA TENSIÓN TIPO XLPE 15kV CALIBRE 2/0 CU | ML | EQUIPO | HERRAMIENTA Y EQUIPO MENOR (%M.O.) | % | 21242.94 | 0.05
6 | INSTALACIONES ELÉCTRICAS PARA REDES DE DISTRIBUCIÓN EN BAJA Y MEDIA TENSIÓN | 6.03 | ESTRUCTURAS Y CABLEADO PARA REDES SUBTERRÁNEAS DE DISTRIBUCIÓN EN B. TENSIÓN Y M. TENSIÓN. | 6.03.18 | SUMINISTRO E INSTALACIÓN DE RED DE ALIMENTACIÓN TRIFÁSICA EN MEDIA TENSIÓN TIPO XLPE 15kV CALIBRE 2/0 CU | ML | MANO DE OBRA | CUADRILLA DE INSTALACIÓNES ELÉCTRICAS ESPECIALIZADAS (FF1) | HC | 60694.1122 | 0.35
6 | INSTALACIONES ELÉCTRICAS PARA REDES DE DISTRIBUCIÓN EN BAJA Y MEDIA TENSIÓN | 6.03 | ESTRUCTURAS Y CABLEADO PARA REDES SUBTERRÁNEAS DE DISTRIBUCIÓN EN B. TENSIÓN Y M. TENSIÓN. | 6.03.19 | SUMINISTRO E INSTALACIÓN DE RED DE ALIMENTACIÓN TRIFÁSICA EN MEDIA TENSIÓN TIPO XLPE 15kV CALIBRE 4/0 CU | ML | MATERIAL | CABLE XLPE DE COBRE 4/0 15 KV | ML | 149750 | 3.15
6 | INSTALACIONES ELÉCTRICAS PARA REDES DE DISTRIBUCIÓN EN BAJA Y MEDIA TENSIÓN | 6.03 | ESTRUCTURAS Y CABLEADO PARA REDES SUBTERRÁNEAS DE DISTRIBUCIÓN EN B. TENSIÓN Y M. TENSIÓN. | 6.03.19 | SUMINISTRO E INSTALACIÓN DE RED DE ALIMENTACIÓN TRIFÁSICA EN MEDIA TENSIÓN TIPO XLPE 15kV CALIBRE 4/0 CU | ML | EQUIPO | HERRAMIENTA Y EQUIPO MENOR (%M.O.) | % | 303470.56 | 0.05
6 | INSTALACIONES ELÉCTRICAS PARA REDES DE DISTRIBUCIÓN EN BAJA Y MEDIA TENSIÓN | 6.03 | ESTRUCTURAS Y CABLEADO PARA REDES SUBTERRÁNEAS DE DISTRIBUCIÓN EN B. TENSIÓN Y M. TENSIÓN. | 6.03.19 | SUMINISTRO E INSTALACIÓN DE RED DE ALIMENTACIÓN TRIFÁSICA EN MEDIA TENSIÓN TIPO XLPE 15kV CALIBRE 4/0 CU | ML | MANO DE OBRA | CUADRILLA DE INSTALACIÓNES ELÉCTRICAS ESPECIALIZADAS (FF1) | HC | 60694.1122 | 5
6 | INSTALACIONES ELÉCTRICAS PARA REDES DE DISTRIBUCIÓN EN BAJA Y MEDIA TENSIÓN | 6.03 | ESTRUCTURAS Y CABLEADO PARA REDES SUBTERRÁNEAS DE DISTRIBUCIÓN EN B. TENSIÓN Y M. TENSIÓN. | 6.03.20 | SUMINISTRO E INSTALACIÓN DE RED DE ALIMENTACIÓN TRIFÁSICA EN BAJA TENSIÓN 3X(350MCM) +1X(350MCM) AL | ML | MATERIAL | CABLE DE ALUMINIO AISLADO SERIE 8000 NO.350 MCM THWN - 600v - 90°C | ML | 32427.8689 | 4.2
6 | INSTALACIONES ELÉCTRICAS PARA REDES DE DISTRIBUCIÓN EN BAJA Y MEDIA TENSIÓN | 6.03 | ESTRUCTURAS Y CABLEADO PARA REDES SUBTERRÁNEAS DE DISTRIBUCIÓN EN B. TENSIÓN Y M. TENSIÓN. | 6.03.20 | SUMINISTRO E INSTALACIÓN DE RED DE ALIMENTACIÓN TRIFÁSICA EN BAJA TENSIÓN 3X(350MCM) +1X(350MCM) AL | ML | EQUIPO | HERRAMIENTA Y EQUIPO MENOR (%M.O.) | % | 21242.94 | 0.05
6 | INSTALACIONES ELÉCTRICAS PARA REDES DE DISTRIBUCIÓN EN BAJA Y MEDIA TENSIÓN | 6.03 | ESTRUCTURAS Y CABLEADO PARA REDES SUBTERRÁNEAS DE DISTRIBUCIÓN EN B. TENSIÓN Y M. TENSIÓN. | 6.03.20 | SUMINISTRO E INSTALACIÓN DE RED DE ALIMENTACIÓN TRIFÁSICA EN BAJA TENSIÓN 3X(350MCM) +1X(350MCM) AL | ML | MANO DE OBRA | CUADRILLA DE INSTALACIÓNES ELÉCTRICAS ESPECIALIZADAS (FF1) | HC | 60694.1122 | 0.35
6 | INSTALACIONES ELÉCTRICAS PARA REDES DE DISTRIBUCIÓN EN BAJA Y MEDIA TENSIÓN | 6.03 | ESTRUCTURAS Y CABLEADO PARA REDES SUBTERRÁNEAS DE DISTRIBUCIÓN EN B. TENSIÓN Y M. TENSIÓN. | 6.03.21 | SUMINISTRO E INSTALACIÓN DE RED DE ALIMENTACIÓN TRIFÁSICA EN BAJA TENSIÓN 3X(250MCM) + 1X(250MCM) AL | ML | MATERIAL | CABLE DE ALUMINIO AISLADO SERIE 8000 NO.250 MCM THWN - 600v - 90°C | ML | 27815.7562 | 4.2
6 | INSTALACIONES ELÉCTRICAS PARA REDES DE DISTRIBUCIÓN EN BAJA Y MEDIA TENSIÓN | 6.03 | ESTRUCTURAS Y CABLEADO PARA REDES SUBTERRÁNEAS DE DISTRIBUCIÓN EN B. TENSIÓN Y M. TENSIÓN. | 6.03.21 | SUMINISTRO E INSTALACIÓN DE RED DE ALIMENTACIÓN TRIFÁSICA EN BAJA TENSIÓN 3X(250MCM) + 1X(250MCM) AL | ML | EQUIPO | HERRAMIENTA Y EQUIPO MENOR (%M.O.) | % | 21242.94 | 0.05
6 | INSTALACIONES ELÉCTRICAS PARA REDES DE DISTRIBUCIÓN EN BAJA Y MEDIA TENSIÓN | 6.03 | ESTRUCTURAS Y CABLEADO PARA REDES SUBTERRÁNEAS DE DISTRIBUCIÓN EN B. TENSIÓN Y M. TENSIÓN. | 6.03.21 | SUMINISTRO E INSTALACIÓN DE RED DE ALIMENTACIÓN TRIFÁSICA EN BAJA TENSIÓN 3X(250MCM) + 1X(250MCM) AL | ML | MANO DE OBRA | CUADRILLA DE INSTALACIÓNES ELÉCTRICAS ESPECIALIZADAS (FF1) | HC | 60694.1122 | 0.35
6 | INSTALACIONES ELÉCTRICAS PARA REDES DE DISTRIBUCIÓN EN BAJA Y MEDIA TENSIÓN | 6.03 | ESTRUCTURAS Y CABLEADO PARA REDES SUBTERRÁNEAS DE DISTRIBUCIÓN EN B. TENSIÓN Y M. TENSIÓN. | 6.03.22 | SUMINISTRO E INSTALACIÓN DE TERMINAL PREMOLDEADA TIPO INTERIOR 15 KV | UND | MATERIAL | TERMINAL PREMOLDEADA TIPO INTERIOR 15 KV | UND | 287731.885 | 1
6 | INSTALACIONES ELÉCTRICAS PARA REDES DE DISTRIBUCIÓN EN BAJA Y MEDIA TENSIÓN | 6.03 | ESTRUCTURAS Y CABLEADO PARA REDES SUBTERRÁNEAS DE DISTRIBUCIÓN EN B. TENSIÓN Y M. TENSIÓN. | 6.03.22 | SUMINISTRO E INSTALACIÓN DE TERMINAL PREMOLDEADA TIPO INTERIOR 15 KV | UND | MATERIAL | CINTA SCOTCH SUPER 33 PLUS | ML | 50269.765 | 0.5
6 | INSTALACIONES ELÉCTRICAS PARA REDES DE DISTRIBUCIÓN EN BAJA Y MEDIA TENSIÓN | 6.03 | ESTRUCTURAS Y CABLEADO PARA REDES SUBTERRÁNEAS DE DISTRIBUCIÓN EN B. TENSIÓN Y M. TENSIÓN. | 6.03.22 | SUMINISTRO E INSTALACIÓN DE TERMINAL PREMOLDEADA TIPO INTERIOR 15 KV | UND | MATERIAL | CINTA SCOTCH 23 AUTOFUNDENTE | ML | 37446.325 | 0.5
6 | INSTALACIONES ELÉCTRICAS PARA REDES DE DISTRIBUCIÓN EN BAJA Y MEDIA TENSIÓN | 6.03 | ESTRUCTURAS Y CABLEADO PARA REDES SUBTERRÁNEAS DE DISTRIBUCIÓN EN B. TENSIÓN Y M. TENSIÓN. | 6.03.22 | SUMINISTRO E INSTALACIÓN DE TERMINAL PREMOLDEADA TIPO INTERIOR 15 KV | UND | EQUIPO | HERRAMIENTA Y EQUIPO MENOR (%M.O.) | % | 212429.39 | 0.05
6 | INSTALACIONES ELÉCTRICAS PARA REDES DE DISTRIBUCIÓN EN BAJA Y MEDIA TENSIÓN | 6.03 | ESTRUCTURAS Y CABLEADO PARA REDES SUBTERRÁNEAS DE DISTRIBUCIÓN EN B. TENSIÓN Y M. TENSIÓN. | 6.03.22 | SUMINISTRO E INSTALACIÓN DE TERMINAL PREMOLDEADA TIPO INTERIOR 15 KV | UND | MANO DE OBRA | CUADRILLA DE INSTALACIÓNES ELÉCTRICAS ESPECIALIZADAS (FF1) | HC | 60694.1122 | 3.5
6 | INSTALACIONES ELÉCTRICAS PARA REDES DE DISTRIBUCIÓN EN BAJA Y MEDIA TENSIÓN | 6.03 | ESTRUCTURAS Y CABLEADO PARA REDES SUBTERRÁNEAS DE DISTRIBUCIÓN EN B. TENSIÓN Y M. TENSIÓN. | 6.03.23 | SUMINISTRO E INSTALACIÓN DE TERMINAL PREMOLDEADA TIPO EXTERIOR 15 KV | UND | MATERIAL | TERMINAL PREMOLDEADA TIPO EXTERIOR 15 KV | UND | 381718.085 | 1
6 | INSTALACIONES ELÉCTRICAS PARA REDES DE DISTRIBUCIÓN EN BAJA Y MEDIA TENSIÓN | 6.03 | ESTRUCTURAS Y CABLEADO PARA REDES SUBTERRÁNEAS DE DISTRIBUCIÓN EN B. TENSIÓN Y M. TENSIÓN. | 6.03.23 | SUMINISTRO E INSTALACIÓN DE TERMINAL PREMOLDEADA TIPO EXTERIOR 15 KV | UND | MATERIAL | CINTA SCOTCH SUPER 33 PLUS | ML | 50269.765 | 0.5
6 | INSTALACIONES ELÉCTRICAS PARA REDES DE DISTRIBUCIÓN EN BAJA Y MEDIA TENSIÓN | 6.03 | ESTRUCTURAS Y CABLEADO PARA REDES SUBTERRÁNEAS DE DISTRIBUCIÓN EN B. TENSIÓN Y M. TENSIÓN. | 6.03.23 | SUMINISTRO E INSTALACIÓN DE TERMINAL PREMOLDEADA TIPO EXTERIOR 15 KV | UND | MATERIAL | CINTA SCOTCH 23 AUTOFUNDENTE | ML | 37446.325 | 0.5
6 | INSTALACIONES ELÉCTRICAS PARA REDES DE DISTRIBUCIÓN EN BAJA Y MEDIA TENSIÓN | 6.03 | ESTRUCTURAS Y CABLEADO PARA REDES SUBTERRÁNEAS DE DISTRIBUCIÓN EN B. TENSIÓN Y M. TENSIÓN. | 6.03.23 | SUMINISTRO E INSTALACIÓN DE TERMINAL PREMOLDEADA TIPO EXTERIOR 15 KV | UND | EQUIPO | HERRAMIENTA Y EQUIPO MENOR (%M.O.) | % | 212429.39 | 0.05
6 | INSTALACIONES ELÉCTRICAS PARA REDES DE DISTRIBUCIÓN EN BAJA Y MEDIA TENSIÓN | 6.03 | ESTRUCTURAS Y CABLEADO PARA REDES SUBTERRÁNEAS DE DISTRIBUCIÓN EN B. TENSIÓN Y M. TENSIÓN. | 6.03.23 | SUMINISTRO E INSTALACIÓN DE TERMINAL PREMOLDEADA TIPO EXTERIOR 15 KV | UND | MANO DE OBRA | CUADRILLA DE INSTALACIÓNES ELÉCTRICAS ESPECIALIZADAS (FF1) | HC | 60694.1122 | 3.5
6 | INSTALACIONES ELÉCTRICAS PARA REDES DE DISTRIBUCIÓN EN BAJA Y MEDIA TENSIÓN | 6.03 | ESTRUCTURAS Y CABLEADO PARA REDES SUBTERRÁNEAS DE DISTRIBUCIÓN EN B. TENSIÓN Y M. TENSIÓN. | 6.03.24 | SUMINISTRO E INSTALACIÓN DE TERMINAL PREMOLDEADA TIPO CODO 15 KV | UND | MATERIAL | TERMINAL PREMOLDEADA TIPO CODO 15 KV | UND | 419639.815 | 1
6 | INSTALACIONES ELÉCTRICAS PARA REDES DE DISTRIBUCIÓN EN BAJA Y MEDIA TENSIÓN | 6.03 | ESTRUCTURAS Y CABLEADO PARA REDES SUBTERRÁNEAS DE DISTRIBUCIÓN EN B. TENSIÓN Y M. TENSIÓN. | 6.03.24 | SUMINISTRO E INSTALACIÓN DE TERMINAL PREMOLDEADA TIPO CODO 15 KV | UND | MATERIAL | CINTA SCOTCH SUPER 33 PLUS | ML | 50269.765 | 0.5
6 | INSTALACIONES ELÉCTRICAS PARA REDES DE DISTRIBUCIÓN EN BAJA Y MEDIA TENSIÓN | 6.03 | ESTRUCTURAS Y CABLEADO PARA REDES SUBTERRÁNEAS DE DISTRIBUCIÓN EN B. TENSIÓN Y M. TENSIÓN. | 6.03.24 | SUMINISTRO E INSTALACIÓN DE TERMINAL PREMOLDEADA TIPO CODO 15 KV | UND | MATERIAL | CINTA SCOTCH 23 AUTOFUNDENTE | ML | 37446.325 | 0.5
6 | INSTALACIONES ELÉCTRICAS PARA REDES DE DISTRIBUCIÓN EN BAJA Y MEDIA TENSIÓN | 6.03 | ESTRUCTURAS Y CABLEADO PARA REDES SUBTERRÁNEAS DE DISTRIBUCIÓN EN B. TENSIÓN Y M. TENSIÓN. | 6.03.24 | SUMINISTRO E INSTALACIÓN DE TERMINAL PREMOLDEADA TIPO CODO 15 KV | UND | EQUIPO | HERRAMIENTA Y EQUIPO MENOR (%M.O.) | % | 212429.39 | 0.05
6 | INSTALACIONES ELÉCTRICAS PARA REDES DE DISTRIBUCIÓN EN BAJA Y MEDIA TENSIÓN | 6.03 | ESTRUCTURAS Y CABLEADO PARA REDES SUBTERRÁNEAS DE DISTRIBUCIÓN EN B. TENSIÓN Y M. TENSIÓN. | 6.03.24 | SUMINISTRO E INSTALACIÓN DE TERMINAL PREMOLDEADA TIPO CODO 15 KV | UND | MANO DE OBRA | CUADRILLA DE INSTALACIÓNES ELÉCTRICAS ESPECIALIZADAS (FF1) | HC | 60694.1122 | 3.5
6 | INSTALACIONES ELÉCTRICAS PARA REDES DE DISTRIBUCIÓN EN BAJA Y MEDIA TENSIÓN | 6.04 | SUBESTACIONES Y EQUIPOS | 6.04.01 | SUMINISTRO Y MONTAJE DE TRANSFORMADOR MONOFÁSICO REFRIGERADO EN ACEITE DE 5 KVA. INCLUYE PROTECCIONES. | UND | MATERIAL | TRANSFORMADOR MONOFASICO REFRIGERADO EN ACEITE DE 5 KVA 13.200/208/120 V | UND | 5444778.81 | 1
6 | INSTALACIONES ELÉCTRICAS PARA REDES DE DISTRIBUCIÓN EN BAJA Y MEDIA TENSIÓN | 6.04 | SUBESTACIONES Y EQUIPOS | 6.04.01 | SUMINISTRO Y MONTAJE DE TRANSFORMADOR MONOFÁSICO REFRIGERADO EN ACEITE DE 5 KVA. INCLUYE PROTECCIONES. | UND | MATERIAL | ARANDELA CUADRADA DE 5/8" | UND | 654.7975 | 4
6 | INSTALACIONES ELÉCTRICAS PARA REDES DE DISTRIBUCIÓN EN BAJA Y MEDIA TENSIÓN | 6.04 | SUBESTACIONES Y EQUIPOS | 6.04.01 | SUMINISTRO Y MONTAJE DE TRANSFORMADOR MONOFÁSICO REFRIGERADO EN ACEITE DE 5 KVA. INCLUYE PROTECCIONES. | UND | MATERIAL | ARANDELA REDONDA DE 5/8" | UND | 379.9015 | 4
6 | INSTALACIONES ELÉCTRICAS PARA REDES DE DISTRIBUCIÓN EN BAJA Y MEDIA TENSIÓN | 6.04 | SUBESTACIONES Y EQUIPOS | 6.04.01 | SUMINISTRO Y MONTAJE DE TRANSFORMADOR MONOFÁSICO REFRIGERADO EN ACEITE DE 5 KVA. INCLUYE PROTECCIONES. | UND | MATERIAL | COLLARIN PARA TRANSFORMADOR EN PLATINA GALV. DE 3/8" | UND | 39710 | 2
6 | INSTALACIONES ELÉCTRICAS PARA REDES DE DISTRIBUCIÓN EN BAJA Y MEDIA TENSIÓN | 6.04 | SUBESTACIONES Y EQUIPOS | 6.04.01 | SUMINISTRO Y MONTAJE DE TRANSFORMADOR MONOFÁSICO REFRIGERADO EN ACEITE DE 5 KVA. INCLUYE PROTECCIONES. | UND | MATERIAL | PARARRAYO POLIMERICO 15 KV 10 KA. | UND | 193182.4067 | 2
6 | INSTALACIONES ELÉCTRICAS PARA REDES DE DISTRIBUCIÓN EN BAJA Y MEDIA TENSIÓN | 6.04 | SUBESTACIONES Y EQUIPOS | 6.04.01 | SUMINISTRO Y MONTAJE DE TRANSFORMADOR MONOFÁSICO REFRIGERADO EN ACEITE DE 5 KVA. INCLUYE PROTECCIONES. | UND | MATERIAL | CRUCETA METALICA DE 2 M X 2 1/2 X 2 1/2 X 3/16" | UND | 111685.04 | 2
6 | INSTALACIONES ELÉCTRICAS PARA REDES DE DISTRIBUCIÓN EN BAJA Y MEDIA TENSIÓN | 6.04 | SUBESTACIONES Y EQUIPOS | 6.04.01 | SUMINISTRO Y MONTAJE DE TRANSFORMADOR MONOFÁSICO REFRIGERADO EN ACEITE DE 5 KVA. INCLUYE PROTECCIONES. | UND | MATERIAL | DIAGONAL EN V DE 1.10 M. ENTRE HUECOS (CR. METALICA) | UND | 49024.5833 | 2
6 | INSTALACIONES ELÉCTRICAS PARA REDES DE DISTRIBUCIÓN EN BAJA Y MEDIA TENSIÓN | 6.04 | SUBESTACIONES Y EQUIPOS | 6.04.01 | SUMINISTRO Y MONTAJE DE TRANSFORMADOR MONOFÁSICO REFRIGERADO EN ACEITE DE 5 KVA. INCLUYE PROTECCIONES. | UND | MATERIAL | GRAPA PARA OPERAR EN CALIENTE | UND | 45225.1527 | 2
6 | INSTALACIONES ELÉCTRICAS PARA REDES DE DISTRIBUCIÓN EN BAJA Y MEDIA TENSIÓN | 6.04 | SUBESTACIONES Y EQUIPOS | 6.04.01 | SUMINISTRO Y MONTAJE DE TRANSFORMADOR MONOFÁSICO REFRIGERADO EN ACEITE DE 5 KVA. INCLUYE PROTECCIONES. | UND | MATERIAL | CORTACIRCUITO TIPO CAÑUELA PARA 15 KV 100 A. | UND | 244562.0091 | 2
6 | INSTALACIONES ELÉCTRICAS PARA REDES DE DISTRIBUCIÓN EN BAJA Y MEDIA TENSIÓN | 6.04 | SUBESTACIONES Y EQUIPOS | 6.04.01 | SUMINISTRO Y MONTAJE DE TRANSFORMADOR MONOFÁSICO REFRIGERADO EN ACEITE DE 5 KVA. INCLUYE PROTECCIONES. | UND | MATERIAL | KIT PUESTA A TIERRA EN ACERO INOXIDABLE PARA TRANSFORMADOR | UND | 419296.81 | 1
6 | INSTALACIONES ELÉCTRICAS PARA REDES DE DISTRIBUCIÓN EN BAJA Y MEDIA TENSIÓN | 6.04 | SUBESTACIONES Y EQUIPOS | 6.04.01 | SUMINISTRO Y MONTAJE DE TRANSFORMADOR MONOFÁSICO REFRIGERADO EN ACEITE DE 5 KVA. INCLUYE PROTECCIONES. | UND | MATERIAL | PERNO DE CARRUAJE DE 5/8 X 1 1/2" | UND | 3749.9934 | 4
6 | INSTALACIONES ELÉCTRICAS PARA REDES DE DISTRIBUCIÓN EN BAJA Y MEDIA TENSIÓN | 6.04 | SUBESTACIONES Y EQUIPOS | 6.04.01 | SUMINISTRO Y MONTAJE DE TRANSFORMADOR MONOFÁSICO REFRIGERADO EN ACEITE DE 5 KVA. INCLUYE PROTECCIONES. | UND | MATERIAL | PERNO DE MAQUINA DE 5/8 X 1 1/2" | UND | 2918.2133 | 2
6 | INSTALACIONES ELÉCTRICAS PARA REDES DE DISTRIBUCIÓN EN BAJA Y MEDIA TENSIÓN | 6.04 | SUBESTACIONES Y EQUIPOS | 6.04.01 | SUMINISTRO Y MONTAJE DE TRANSFORMADOR MONOFÁSICO REFRIGERADO EN ACEITE DE 5 KVA. INCLUYE PROTECCIONES. | UND | EQUIPO | HERRAMIENTA Y EQUIPO MENOR (%M.O.) | % | 1335270.47 | 0.05
6 | INSTALACIONES ELÉCTRICAS PARA REDES DE DISTRIBUCIÓN EN BAJA Y MEDIA TENSIÓN | 6.04 | SUBESTACIONES Y EQUIPOS | 6.04.01 | SUMINISTRO Y MONTAJE DE TRANSFORMADOR MONOFÁSICO REFRIGERADO EN ACEITE DE 5 KVA. INCLUYE PROTECCIONES. | UND | EQUIPO | GRÚA DE BRAZO ARTICULADO | HORA | 250000 | 0.4
6 | INSTALACIONES ELÉCTRICAS PARA REDES DE DISTRIBUCIÓN EN BAJA Y MEDIA TENSIÓN | 6.04 | SUBESTACIONES Y EQUIPOS | 6.04.01 | SUMINISTRO Y MONTAJE DE TRANSFORMADOR MONOFÁSICO REFRIGERADO EN ACEITE DE 5 KVA. INCLUYE PROTECCIONES. | UND | MANO DE OBRA | CUADRILLA DE INSTALACIÓNES ELÉCTRICAS ESPECIALIZADAS (FF1) | HC | 60694.1122 | 22
6 | INSTALACIONES ELÉCTRICAS PARA REDES DE DISTRIBUCIÓN EN BAJA Y MEDIA TENSIÓN | 6.04 | SUBESTACIONES Y EQUIPOS | 6.04.02 | SUMINISTRO Y MONTAJE DE TRANSFORMADOR MONOFÁSICO REFRIGERADO EN ACEITE DE 10 KVA. INCLUYE PROTECCIONES. | UND | MATERIAL | TRANSFORMADOR MONOFASICO REFRIGERADO EN ACEITE DE 10 KVA 13.200/120 V | UND | 7217194.75 | 1
6 | INSTALACIONES ELÉCTRICAS PARA REDES DE DISTRIBUCIÓN EN BAJA Y MEDIA TENSIÓN | 6.04 | SUBESTACIONES Y EQUIPOS | 6.04.02 | SUMINISTRO Y MONTAJE DE TRANSFORMADOR MONOFÁSICO REFRIGERADO EN ACEITE DE 10 KVA. INCLUYE PROTECCIONES. | UND | MATERIAL | ARANDELA CUADRADA DE 5/8" | UND | 654.7975 | 4
6 | INSTALACIONES ELÉCTRICAS PARA REDES DE DISTRIBUCIÓN EN BAJA Y MEDIA TENSIÓN | 6.04 | SUBESTACIONES Y EQUIPOS | 6.04.02 | SUMINISTRO Y MONTAJE DE TRANSFORMADOR MONOFÁSICO REFRIGERADO EN ACEITE DE 10 KVA. INCLUYE PROTECCIONES. | UND | MATERIAL | ARANDELA REDONDA DE 5/8" | UND | 379.9015 | 4
6 | INSTALACIONES ELÉCTRICAS PARA REDES DE DISTRIBUCIÓN EN BAJA Y MEDIA TENSIÓN | 6.04 | SUBESTACIONES Y EQUIPOS | 6.04.02 | SUMINISTRO Y MONTAJE DE TRANSFORMADOR MONOFÁSICO REFRIGERADO EN ACEITE DE 10 KVA. INCLUYE PROTECCIONES. | UND | MATERIAL | COLLARIN PARA TRANSFORMADOR EN PLATINA GALV. DE 3/8" | UND | 39710 | 2
6 | INSTALACIONES ELÉCTRICAS PARA REDES DE DISTRIBUCIÓN EN BAJA Y MEDIA TENSIÓN | 6.04 | SUBESTACIONES Y EQUIPOS | 6.04.02 | SUMINISTRO Y MONTAJE DE TRANSFORMADOR MONOFÁSICO REFRIGERADO EN ACEITE DE 10 KVA. INCLUYE PROTECCIONES. | UND | MATERIAL | PARARRAYO POLIMERICO 15 KV 10 KA. | UND | 193182.4067 | 2
6 | INSTALACIONES ELÉCTRICAS PARA REDES DE DISTRIBUCIÓN EN BAJA Y MEDIA TENSIÓN | 6.04 | SUBESTACIONES Y EQUIPOS | 6.04.02 | SUMINISTRO Y MONTAJE DE TRANSFORMADOR MONOFÁSICO REFRIGERADO EN ACEITE DE 10 KVA. INCLUYE PROTECCIONES. | UND | MATERIAL | CRUCETA METALICA DE 2 M X 2 1/2 X 2 1/2 X 3/16" | UND | 111685.04 | 2
6 | INSTALACIONES ELÉCTRICAS PARA REDES DE DISTRIBUCIÓN EN BAJA Y MEDIA TENSIÓN | 6.04 | SUBESTACIONES Y EQUIPOS | 6.04.02 | SUMINISTRO Y MONTAJE DE TRANSFORMADOR MONOFÁSICO REFRIGERADO EN ACEITE DE 10 KVA. INCLUYE PROTECCIONES. | UND | MATERIAL | DIAGONAL EN V DE 1.10 M. ENTRE HUECOS (CR. METALICA) | UND | 49024.5833 | 2
6 | INSTALACIONES ELÉCTRICAS PARA REDES DE DISTRIBUCIÓN EN BAJA Y MEDIA TENSIÓN | 6.04 | SUBESTACIONES Y EQUIPOS | 6.04.02 | SUMINISTRO Y MONTAJE DE TRANSFORMADOR MONOFÁSICO REFRIGERADO EN ACEITE DE 10 KVA. INCLUYE PROTECCIONES. | UND | MATERIAL | GRAPA PARA OPERAR EN CALIENTE | UND | 45225.1527 | 2
6 | INSTALACIONES ELÉCTRICAS PARA REDES DE DISTRIBUCIÓN EN BAJA Y MEDIA TENSIÓN | 6.04 | SUBESTACIONES Y EQUIPOS | 6.04.02 | SUMINISTRO Y MONTAJE DE TRANSFORMADOR MONOFÁSICO REFRIGERADO EN ACEITE DE 10 KVA. INCLUYE PROTECCIONES. | UND | MATERIAL | CORTACIRCUITO TIPO CAÑUELA PARA 15 KV 100 A. | UND | 244562.0091 | 2
6 | INSTALACIONES ELÉCTRICAS PARA REDES DE DISTRIBUCIÓN EN BAJA Y MEDIA TENSIÓN | 6.04 | SUBESTACIONES Y EQUIPOS | 6.04.02 | SUMINISTRO Y MONTAJE DE TRANSFORMADOR MONOFÁSICO REFRIGERADO EN ACEITE DE 10 KVA. INCLUYE PROTECCIONES. | UND | MATERIAL | KIT PUESTA A TIERRA EN ACERO INOXIDABLE PARA TRANSFORMADOR | UND | 419296.81 | 1
6 | INSTALACIONES ELÉCTRICAS PARA REDES DE DISTRIBUCIÓN EN BAJA Y MEDIA TENSIÓN | 6.04 | SUBESTACIONES Y EQUIPOS | 6.04.02 | SUMINISTRO Y MONTAJE DE TRANSFORMADOR MONOFÁSICO REFRIGERADO EN ACEITE DE 10 KVA. INCLUYE PROTECCIONES. | UND | MATERIAL | PERNO DE CARRUAJE DE 5/8 X 1 1/2" | UND | 3749.9934 | 4
6 | INSTALACIONES ELÉCTRICAS PARA REDES DE DISTRIBUCIÓN EN BAJA Y MEDIA TENSIÓN | 6.04 | SUBESTACIONES Y EQUIPOS | 6.04.02 | SUMINISTRO Y MONTAJE DE TRANSFORMADOR MONOFÁSICO REFRIGERADO EN ACEITE DE 10 KVA. INCLUYE PROTECCIONES. | UND | MATERIAL | PERNO DE MAQUINA DE 5/8 X 1 1/2" | UND | 2918.2133 | 2
6 | INSTALACIONES ELÉCTRICAS PARA REDES DE DISTRIBUCIÓN EN BAJA Y MEDIA TENSIÓN | 6.04 | SUBESTACIONES Y EQUIPOS | 6.04.02 | SUMINISTRO Y MONTAJE DE TRANSFORMADOR MONOFÁSICO REFRIGERADO EN ACEITE DE 10 KVA. INCLUYE PROTECCIONES. | UND | EQUIPO | HERRAMIENTA Y EQUIPO MENOR (%M.O.) | % | 1335270.47 | 0.05
6 | INSTALACIONES ELÉCTRICAS PARA REDES DE DISTRIBUCIÓN EN BAJA Y MEDIA TENSIÓN | 6.04 | SUBESTACIONES Y EQUIPOS | 6.04.02 | SUMINISTRO Y MONTAJE DE TRANSFORMADOR MONOFÁSICO REFRIGERADO EN ACEITE DE 10 KVA. INCLUYE PROTECCIONES. | UND | EQUIPO | GRÚA DE BRAZO ARTICULADO | HORA | 250000 | 0.4
6 | INSTALACIONES ELÉCTRICAS PARA REDES DE DISTRIBUCIÓN EN BAJA Y MEDIA TENSIÓN | 6.04 | SUBESTACIONES Y EQUIPOS | 6.04.02 | SUMINISTRO Y MONTAJE DE TRANSFORMADOR MONOFÁSICO REFRIGERADO EN ACEITE DE 10 KVA. INCLUYE PROTECCIONES. | UND | MANO DE OBRA | CUADRILLA DE INSTALACIÓNES ELÉCTRICAS ESPECIALIZADAS (FF1) | HC | 60694.1122 | 22
6 | INSTALACIONES ELÉCTRICAS PARA REDES DE DISTRIBUCIÓN EN BAJA Y MEDIA TENSIÓN | 6.04 | SUBESTACIONES Y EQUIPOS | 6.04.03 | SUMINISTRO Y MONTAJE DE TRANSFORMADOR MONOFÁSICO REFRIGERADO EN ACEITE DE 15 KVA. INCLUYE PROTECCIONES. | UND | MATERIAL | TRANSFORMADOR MONOFÁSICO REFRIGERADO EN ACEITE 15 KVA 13200/120 | UND | 11504766.49 | 1
6 | INSTALACIONES ELÉCTRICAS PARA REDES DE DISTRIBUCIÓN EN BAJA Y MEDIA TENSIÓN | 6.04 | SUBESTACIONES Y EQUIPOS | 6.04.03 | SUMINISTRO Y MONTAJE DE TRANSFORMADOR MONOFÁSICO REFRIGERADO EN ACEITE DE 15 KVA. INCLUYE PROTECCIONES. | UND | MATERIAL | ARANDELA CUADRADA DE 5/8" | UND | 654.7975 | 4
6 | INSTALACIONES ELÉCTRICAS PARA REDES DE DISTRIBUCIÓN EN BAJA Y MEDIA TENSIÓN | 6.04 | SUBESTACIONES Y EQUIPOS | 6.04.03 | SUMINISTRO Y MONTAJE DE TRANSFORMADOR MONOFÁSICO REFRIGERADO EN ACEITE DE 15 KVA. INCLUYE PROTECCIONES. | UND | MATERIAL | ARANDELA REDONDA DE 5/8" | UND | 379.9015 | 4
6 | INSTALACIONES ELÉCTRICAS PARA REDES DE DISTRIBUCIÓN EN BAJA Y MEDIA TENSIÓN | 6.04 | SUBESTACIONES Y EQUIPOS | 6.04.03 | SUMINISTRO Y MONTAJE DE TRANSFORMADOR MONOFÁSICO REFRIGERADO EN ACEITE DE 15 KVA. INCLUYE PROTECCIONES. | UND | MATERIAL | COLLARIN PARA TRANSFORMADOR EN PLATINA GALV. DE 3/8" | UND | 39710 | 2
6 | INSTALACIONES ELÉCTRICAS PARA REDES DE DISTRIBUCIÓN EN BAJA Y MEDIA TENSIÓN | 6.04 | SUBESTACIONES Y EQUIPOS | 6.04.03 | SUMINISTRO Y MONTAJE DE TRANSFORMADOR MONOFÁSICO REFRIGERADO EN ACEITE DE 15 KVA. INCLUYE PROTECCIONES. | UND | MATERIAL | PARARRAYO POLIMERICO 15 KV 10 KA. | UND | 193182.4067 | 2
6 | INSTALACIONES ELÉCTRICAS PARA REDES DE DISTRIBUCIÓN EN BAJA Y MEDIA TENSIÓN | 6.04 | SUBESTACIONES Y EQUIPOS | 6.04.03 | SUMINISTRO Y MONTAJE DE TRANSFORMADOR MONOFÁSICO REFRIGERADO EN ACEITE DE 15 KVA. INCLUYE PROTECCIONES. | UND | MATERIAL | CRUCETA METALICA DE 2 M X 2 1/2 X 2 1/2 X 3/16" | UND | 111685.04 | 2
6 | INSTALACIONES ELÉCTRICAS PARA REDES DE DISTRIBUCIÓN EN BAJA Y MEDIA TENSIÓN | 6.04 | SUBESTACIONES Y EQUIPOS | 6.04.03 | SUMINISTRO Y MONTAJE DE TRANSFORMADOR MONOFÁSICO REFRIGERADO EN ACEITE DE 15 KVA. INCLUYE PROTECCIONES. | UND | MATERIAL | DIAGONAL EN V DE 1.10 M. ENTRE HUECOS (CR. METALICA) | UND | 49024.5833 | 2
6 | INSTALACIONES ELÉCTRICAS PARA REDES DE DISTRIBUCIÓN EN BAJA Y MEDIA TENSIÓN | 6.04 | SUBESTACIONES Y EQUIPOS | 6.04.03 | SUMINISTRO Y MONTAJE DE TRANSFORMADOR MONOFÁSICO REFRIGERADO EN ACEITE DE 15 KVA. INCLUYE PROTECCIONES. | UND | MATERIAL | GRAPA PARA OPERAR EN CALIENTE | UND | 45225.1527 | 2
6 | INSTALACIONES ELÉCTRICAS PARA REDES DE DISTRIBUCIÓN EN BAJA Y MEDIA TENSIÓN | 6.04 | SUBESTACIONES Y EQUIPOS | 6.04.03 | SUMINISTRO Y MONTAJE DE TRANSFORMADOR MONOFÁSICO REFRIGERADO EN ACEITE DE 15 KVA. INCLUYE PROTECCIONES. | UND | MATERIAL | CORTACIRCUITO TIPO CAÑUELA PARA 15 KV 100 A. | UND | 244562.0091 | 2
6 | INSTALACIONES ELÉCTRICAS PARA REDES DE DISTRIBUCIÓN EN BAJA Y MEDIA TENSIÓN | 6.04 | SUBESTACIONES Y EQUIPOS | 6.04.03 | SUMINISTRO Y MONTAJE DE TRANSFORMADOR MONOFÁSICO REFRIGERADO EN ACEITE DE 15 KVA. INCLUYE PROTECCIONES. | UND | MATERIAL | KIT PUESTA A TIERRA EN ACERO INOXIDABLE PARA TRANSFORMADOR | UND | 419296.81 | 1
6 | INSTALACIONES ELÉCTRICAS PARA REDES DE DISTRIBUCIÓN EN BAJA Y MEDIA TENSIÓN | 6.04 | SUBESTACIONES Y EQUIPOS | 6.04.03 | SUMINISTRO Y MONTAJE DE TRANSFORMADOR MONOFÁSICO REFRIGERADO EN ACEITE DE 15 KVA. INCLUYE PROTECCIONES. | UND | MATERIAL | PERNO DE CARRUAJE DE 5/8 X 1 1/2" | UND | 3749.9934 | 4
6 | INSTALACIONES ELÉCTRICAS PARA REDES DE DISTRIBUCIÓN EN BAJA Y MEDIA TENSIÓN | 6.04 | SUBESTACIONES Y EQUIPOS | 6.04.03 | SUMINISTRO Y MONTAJE DE TRANSFORMADOR MONOFÁSICO REFRIGERADO EN ACEITE DE 15 KVA. INCLUYE PROTECCIONES. | UND | MATERIAL | PERNO DE MAQUINA DE 5/8 X 1 1/2" | UND | 2918.2133 | 2
6 | INSTALACIONES ELÉCTRICAS PARA REDES DE DISTRIBUCIÓN EN BAJA Y MEDIA TENSIÓN | 6.04 | SUBESTACIONES Y EQUIPOS | 6.04.03 | SUMINISTRO Y MONTAJE DE TRANSFORMADOR MONOFÁSICO REFRIGERADO EN ACEITE DE 15 KVA. INCLUYE PROTECCIONES. | UND | EQUIPO | HERRAMIENTA Y EQUIPO MENOR (%M.O.) | % | 1335270.47 | 0.05
6 | INSTALACIONES ELÉCTRICAS PARA REDES DE DISTRIBUCIÓN EN BAJA Y MEDIA TENSIÓN | 6.04 | SUBESTACIONES Y EQUIPOS | 6.04.03 | SUMINISTRO Y MONTAJE DE TRANSFORMADOR MONOFÁSICO REFRIGERADO EN ACEITE DE 15 KVA. INCLUYE PROTECCIONES. | UND | EQUIPO | GRÚA DE BRAZO ARTICULADO | HORA | 250000 | 0.4
6 | INSTALACIONES ELÉCTRICAS PARA REDES DE DISTRIBUCIÓN EN BAJA Y MEDIA TENSIÓN | 6.04 | SUBESTACIONES Y EQUIPOS | 6.04.03 | SUMINISTRO Y MONTAJE DE TRANSFORMADOR MONOFÁSICO REFRIGERADO EN ACEITE DE 15 KVA. INCLUYE PROTECCIONES. | UND | MANO DE OBRA | CUADRILLA DE INSTALACIÓNES ELÉCTRICAS ESPECIALIZADAS (FF1) | HC | 60694.1122 | 22
6 | INSTALACIONES ELÉCTRICAS PARA REDES DE DISTRIBUCIÓN EN BAJA Y MEDIA TENSIÓN | 6.04 | SUBESTACIONES Y EQUIPOS | 6.04.04 | SUMINISTRO Y MONTAJE DE TRANSFORMADOR TRIFÁSICO REFRIGERADO EN ACEITE DE 15 KVA. INCLUYE PROTECCIONES. | UND | MATERIAL | TRANSFORMADOR TRIFÁSICO REFRIGERADO EN ACEITE 15 KVA 13.200/208 | UND | 12979780 | 1
6 | INSTALACIONES ELÉCTRICAS PARA REDES DE DISTRIBUCIÓN EN BAJA Y MEDIA TENSIÓN | 6.04 | SUBESTACIONES Y EQUIPOS | 6.04.04 | SUMINISTRO Y MONTAJE DE TRANSFORMADOR TRIFÁSICO REFRIGERADO EN ACEITE DE 15 KVA. INCLUYE PROTECCIONES. | UND | MATERIAL | ARANDELA CUADRADA DE 5/8" | UND | 654.7975 | 4
6 | INSTALACIONES ELÉCTRICAS PARA REDES DE DISTRIBUCIÓN EN BAJA Y MEDIA TENSIÓN | 6.04 | SUBESTACIONES Y EQUIPOS | 6.04.04 | SUMINISTRO Y MONTAJE DE TRANSFORMADOR TRIFÁSICO REFRIGERADO EN ACEITE DE 15 KVA. INCLUYE PROTECCIONES. | UND | MATERIAL | ARANDELA REDONDA DE 5/8" | UND | 379.9015 | 4
6 | INSTALACIONES ELÉCTRICAS PARA REDES DE DISTRIBUCIÓN EN BAJA Y MEDIA TENSIÓN | 6.04 | SUBESTACIONES Y EQUIPOS | 6.04.04 | SUMINISTRO Y MONTAJE DE TRANSFORMADOR TRIFÁSICO REFRIGERADO EN ACEITE DE 15 KVA. INCLUYE PROTECCIONES. | UND | MATERIAL | COLLARIN PARA TRANSFORMADOR EN PLATINA GALV. DE 3/8" | UND | 39710 | 2
6 | INSTALACIONES ELÉCTRICAS PARA REDES DE DISTRIBUCIÓN EN BAJA Y MEDIA TENSIÓN | 6.04 | SUBESTACIONES Y EQUIPOS | 6.04.04 | SUMINISTRO Y MONTAJE DE TRANSFORMADOR TRIFÁSICO REFRIGERADO EN ACEITE DE 15 KVA. INCLUYE PROTECCIONES. | UND | MATERIAL | PARARRAYO POLIMERICO 15 KV 10 KA. | UND | 193182.4067 | 2
6 | INSTALACIONES ELÉCTRICAS PARA REDES DE DISTRIBUCIÓN EN BAJA Y MEDIA TENSIÓN | 6.04 | SUBESTACIONES Y EQUIPOS | 6.04.04 | SUMINISTRO Y MONTAJE DE TRANSFORMADOR TRIFÁSICO REFRIGERADO EN ACEITE DE 15 KVA. INCLUYE PROTECCIONES. | UND | MATERIAL | CRUCETA METALICA DE 2 M X 2 1/2 X 2 1/2 X 3/16" | UND | 111685.04 | 2
6 | INSTALACIONES ELÉCTRICAS PARA REDES DE DISTRIBUCIÓN EN BAJA Y MEDIA TENSIÓN | 6.04 | SUBESTACIONES Y EQUIPOS | 6.04.04 | SUMINISTRO Y MONTAJE DE TRANSFORMADOR TRIFÁSICO REFRIGERADO EN ACEITE DE 15 KVA. INCLUYE PROTECCIONES. | UND | MATERIAL | DIAGONAL EN V DE 1.10 M. ENTRE HUECOS (CR. METALICA) | UND | 49024.5833 | 2
6 | INSTALACIONES ELÉCTRICAS PARA REDES DE DISTRIBUCIÓN EN BAJA Y MEDIA TENSIÓN | 6.04 | SUBESTACIONES Y EQUIPOS | 6.04.04 | SUMINISTRO Y MONTAJE DE TRANSFORMADOR TRIFÁSICO REFRIGERADO EN ACEITE DE 15 KVA. INCLUYE PROTECCIONES. | UND | MATERIAL | GRAPA PARA OPERAR EN CALIENTE | UND | 45225.1527 | 2
6 | INSTALACIONES ELÉCTRICAS PARA REDES DE DISTRIBUCIÓN EN BAJA Y MEDIA TENSIÓN | 6.04 | SUBESTACIONES Y EQUIPOS | 6.04.04 | SUMINISTRO Y MONTAJE DE TRANSFORMADOR TRIFÁSICO REFRIGERADO EN ACEITE DE 15 KVA. INCLUYE PROTECCIONES. | UND | MATERIAL | CORTACIRCUITO TIPO CAÑUELA PARA 15 KV 100 A. | UND | 244562.0091 | 2
6 | INSTALACIONES ELÉCTRICAS PARA REDES DE DISTRIBUCIÓN EN BAJA Y MEDIA TENSIÓN | 6.04 | SUBESTACIONES Y EQUIPOS | 6.04.04 | SUMINISTRO Y MONTAJE DE TRANSFORMADOR TRIFÁSICO REFRIGERADO EN ACEITE DE 15 KVA. INCLUYE PROTECCIONES. | UND | MATERIAL | KIT PUESTA A TIERRA EN ACERO INOXIDABLE PARA TRANSFORMADOR | UND | 419296.81 | 1
6 | INSTALACIONES ELÉCTRICAS PARA REDES DE DISTRIBUCIÓN EN BAJA Y MEDIA TENSIÓN | 6.04 | SUBESTACIONES Y EQUIPOS | 6.04.04 | SUMINISTRO Y MONTAJE DE TRANSFORMADOR TRIFÁSICO REFRIGERADO EN ACEITE DE 15 KVA. INCLUYE PROTECCIONES. | UND | MATERIAL | PERNO DE CARRUAJE DE 5/8 X 1 1/2" | UND | 3749.9934 | 4
6 | INSTALACIONES ELÉCTRICAS PARA REDES DE DISTRIBUCIÓN EN BAJA Y MEDIA TENSIÓN | 6.04 | SUBESTACIONES Y EQUIPOS | 6.04.04 | SUMINISTRO Y MONTAJE DE TRANSFORMADOR TRIFÁSICO REFRIGERADO EN ACEITE DE 15 KVA. INCLUYE PROTECCIONES. | UND | MATERIAL | PERNO DE MAQUINA DE 5/8 X 1 1/2" | UND | 2918.2133 | 2
6 | INSTALACIONES ELÉCTRICAS PARA REDES DE DISTRIBUCIÓN EN BAJA Y MEDIA TENSIÓN | 6.04 | SUBESTACIONES Y EQUIPOS | 6.04.04 | SUMINISTRO Y MONTAJE DE TRANSFORMADOR TRIFÁSICO REFRIGERADO EN ACEITE DE 15 KVA. INCLUYE PROTECCIONES. | UND | EQUIPO | HERRAMIENTA Y EQUIPO MENOR (%M.O.) | % | 2184988.04 | 0.05
6 | INSTALACIONES ELÉCTRICAS PARA REDES DE DISTRIBUCIÓN EN BAJA Y MEDIA TENSIÓN | 6.04 | SUBESTACIONES Y EQUIPOS | 6.04.04 | SUMINISTRO Y MONTAJE DE TRANSFORMADOR TRIFÁSICO REFRIGERADO EN ACEITE DE 15 KVA. INCLUYE PROTECCIONES. | UND | EQUIPO | GRÚA DE BRAZO ARTICULADO | HORA | 250000 | 0.4
6 | INSTALACIONES ELÉCTRICAS PARA REDES DE DISTRIBUCIÓN EN BAJA Y MEDIA TENSIÓN | 6.04 | SUBESTACIONES Y EQUIPOS | 6.04.04 | SUMINISTRO Y MONTAJE DE TRANSFORMADOR TRIFÁSICO REFRIGERADO EN ACEITE DE 15 KVA. INCLUYE PROTECCIONES. | UND | MANO DE OBRA | CUADRILLA DE INSTALACIÓNES ELÉCTRICAS ESPECIALIZADAS (FF1) | HC | 60694.1122 | 36
6 | INSTALACIONES ELÉCTRICAS PARA REDES DE DISTRIBUCIÓN EN BAJA Y MEDIA TENSIÓN | 6.04 | SUBESTACIONES Y EQUIPOS | 6.04.04 | SUMINISTRO Y MONTAJE DE TRANSFORMADOR TRIFÁSICO REFRIGERADO EN ACEITE DE 15 KVA. INCLUYE PROTECCIONES. | UND | MATERIAL | TRANSFORMADOR TRIFÁSICO REFRIGERADO EN ACEITE DE 30 KVA 13.200/208/120 V | UND | 16691466.5 | 1
6 | INSTALACIONES ELÉCTRICAS PARA REDES DE DISTRIBUCIÓN EN BAJA Y MEDIA TENSIÓN | 6.04 | SUBESTACIONES Y EQUIPOS | 6.04.04 | SUMINISTRO Y MONTAJE DE TRANSFORMADOR TRIFÁSICO REFRIGERADO EN ACEITE DE 15 KVA. INCLUYE PROTECCIONES. | UND | MATERIAL | ARANDELA CUADRADA DE 5/8" | UND | 654.7975 | 4
6 | INSTALACIONES ELÉCTRICAS PARA REDES DE DISTRIBUCIÓN EN BAJA Y MEDIA TENSIÓN | 6.04 | SUBESTACIONES Y EQUIPOS | 6.04.04 | SUMINISTRO Y MONTAJE DE TRANSFORMADOR TRIFÁSICO REFRIGERADO EN ACEITE DE 15 KVA. INCLUYE PROTECCIONES. | UND | MATERIAL | ARANDELA REDONDA DE 5/8" | UND | 379.9015 | 4
6 | INSTALACIONES ELÉCTRICAS PARA REDES DE DISTRIBUCIÓN EN BAJA Y MEDIA TENSIÓN | 6.04 | SUBESTACIONES Y EQUIPOS | 6.04.04 | SUMINISTRO Y MONTAJE DE TRANSFORMADOR TRIFÁSICO REFRIGERADO EN ACEITE DE 15 KVA. INCLUYE PROTECCIONES. | UND | MATERIAL | COLLARIN PARA TRANSFORMADOR EN PLATINA GALV. DE 3/8" | UND | 39710 | 2
6 | INSTALACIONES ELÉCTRICAS PARA REDES DE DISTRIBUCIÓN EN BAJA Y MEDIA TENSIÓN | 6.04 | SUBESTACIONES Y EQUIPOS | 6.04.04 | SUMINISTRO Y MONTAJE DE TRANSFORMADOR TRIFÁSICO REFRIGERADO EN ACEITE DE 15 KVA. INCLUYE PROTECCIONES. | UND | MATERIAL | PARARRAYO POLIMERICO 15 KV 10 KA. | UND | 193182.4067 | 3
6 | INSTALACIONES ELÉCTRICAS PARA REDES DE DISTRIBUCIÓN EN BAJA Y MEDIA TENSIÓN | 6.04 | SUBESTACIONES Y EQUIPOS | 6.04.04 | SUMINISTRO Y MONTAJE DE TRANSFORMADOR TRIFÁSICO REFRIGERADO EN ACEITE DE 15 KVA. INCLUYE PROTECCIONES. | UND | MATERIAL | CRUCETA METALICA DE 2 M X 2 1/2 X 2 1/2 X 3/16" | UND | 111685.04 | 2
6 | INSTALACIONES ELÉCTRICAS PARA REDES DE DISTRIBUCIÓN EN BAJA Y MEDIA TENSIÓN | 6.04 | SUBESTACIONES Y EQUIPOS | 6.04.04 | SUMINISTRO Y MONTAJE DE TRANSFORMADOR TRIFÁSICO REFRIGERADO EN ACEITE DE 15 KVA. INCLUYE PROTECCIONES. | UND | MATERIAL | DIAGONAL EN V DE 1.10 M. ENTRE HUECOS (CR. METALICA) | UND | 49024.5833 | 2
6 | INSTALACIONES ELÉCTRICAS PARA REDES DE DISTRIBUCIÓN EN BAJA Y MEDIA TENSIÓN | 6.04 | SUBESTACIONES Y EQUIPOS | 6.04.04 | SUMINISTRO Y MONTAJE DE TRANSFORMADOR TRIFÁSICO REFRIGERADO EN ACEITE DE 15 KVA. INCLUYE PROTECCIONES. | UND | MATERIAL | GRAPA PARA OPERAR EN CALIENTE | UND | 45225.1527 | 2
6 | INSTALACIONES ELÉCTRICAS PARA REDES DE DISTRIBUCIÓN EN BAJA Y MEDIA TENSIÓN | 6.04 | SUBESTACIONES Y EQUIPOS | 6.04.04 | SUMINISTRO Y MONTAJE DE TRANSFORMADOR TRIFÁSICO REFRIGERADO EN ACEITE DE 15 KVA. INCLUYE PROTECCIONES. | UND | MATERIAL | CORTACIRCUITO TIPO CAÑUELA PARA 15 KV 100 A. | UND | 244562.0091 | 3
6 | INSTALACIONES ELÉCTRICAS PARA REDES DE DISTRIBUCIÓN EN BAJA Y MEDIA TENSIÓN | 6.04 | SUBESTACIONES Y EQUIPOS | 6.04.04 | SUMINISTRO Y MONTAJE DE TRANSFORMADOR TRIFÁSICO REFRIGERADO EN ACEITE DE 15 KVA. INCLUYE PROTECCIONES. | UND | MATERIAL | KIT PUESTA A TIERRA EN ACERO INOXIDABLE PARA TRANSFORMADOR | UND | 419296.81 | 1
6 | INSTALACIONES ELÉCTRICAS PARA REDES DE DISTRIBUCIÓN EN BAJA Y MEDIA TENSIÓN | 6.04 | SUBESTACIONES Y EQUIPOS | 6.04.04 | SUMINISTRO Y MONTAJE DE TRANSFORMADOR TRIFÁSICO REFRIGERADO EN ACEITE DE 15 KVA. INCLUYE PROTECCIONES. | UND | MATERIAL | PERNO DE CARRUAJE DE 5/8 X 1 1/2" | UND | 3749.9934 | 6
6 | INSTALACIONES ELÉCTRICAS PARA REDES DE DISTRIBUCIÓN EN BAJA Y MEDIA TENSIÓN | 6.04 | SUBESTACIONES Y EQUIPOS | 6.04.04 | SUMINISTRO Y MONTAJE DE TRANSFORMADOR TRIFÁSICO REFRIGERADO EN ACEITE DE 15 KVA. INCLUYE PROTECCIONES. | UND | MATERIAL | PERNO DE MAQUINA DE 5/8 X 1 1/2" | UND | 2918.2133 | 4
6 | INSTALACIONES ELÉCTRICAS PARA REDES DE DISTRIBUCIÓN EN BAJA Y MEDIA TENSIÓN | 6.04 | SUBESTACIONES Y EQUIPOS | 6.04.04 | SUMINISTRO Y MONTAJE DE TRANSFORMADOR TRIFÁSICO REFRIGERADO EN ACEITE DE 15 KVA. INCLUYE PROTECCIONES. | UND | EQUIPO | HERRAMIENTA Y EQUIPO MENOR (%M.O.) | % | 2549152.71 | 0.05
6 | INSTALACIONES ELÉCTRICAS PARA REDES DE DISTRIBUCIÓN EN BAJA Y MEDIA TENSIÓN | 6.04 | SUBESTACIONES Y EQUIPOS | 6.04.04 | SUMINISTRO Y MONTAJE DE TRANSFORMADOR TRIFÁSICO REFRIGERADO EN ACEITE DE 15 KVA. INCLUYE PROTECCIONES. | UND | EQUIPO | GRÚA DE BRAZO ARTICULADO | HORA | 250000 | 0.5
6 | INSTALACIONES ELÉCTRICAS PARA REDES DE DISTRIBUCIÓN EN BAJA Y MEDIA TENSIÓN | 6.04 | SUBESTACIONES Y EQUIPOS | 6.04.04 | SUMINISTRO Y MONTAJE DE TRANSFORMADOR TRIFÁSICO REFRIGERADO EN ACEITE DE 15 KVA. INCLUYE PROTECCIONES. | UND | MANO DE OBRA | CUADRILLA DE INSTALACIÓNES ELÉCTRICAS ESPECIALIZADAS (FF1) | HC | 60694.1122 | 42
6 | INSTALACIONES ELÉCTRICAS PARA REDES DE DISTRIBUCIÓN EN BAJA Y MEDIA TENSIÓN | 6.04 | SUBESTACIONES Y EQUIPOS | 6.04.06 | SUMINISTRO Y MONTAJE DE TRANSFORMADOR TRIFÁSICO REFRIGERADO EN ACEITE DE 45 KVA. INCLUYE PROTECCIONES. | UND | MATERIAL | TRANSFORMADOR TRIFÁSICO REFRIGERADO EN ACEITE DE 45 KVA 13.200/208/120 V | UND | 18881777.005 | 1
6 | INSTALACIONES ELÉCTRICAS PARA REDES DE DISTRIBUCIÓN EN BAJA Y MEDIA TENSIÓN | 6.04 | SUBESTACIONES Y EQUIPOS | 6.04.06 | SUMINISTRO Y MONTAJE DE TRANSFORMADOR TRIFÁSICO REFRIGERADO EN ACEITE DE 45 KVA. INCLUYE PROTECCIONES. | UND | MATERIAL | ARANDELA CUADRADA DE 5/8" | UND | 654.7975 | 4
6 | INSTALACIONES ELÉCTRICAS PARA REDES DE DISTRIBUCIÓN EN BAJA Y MEDIA TENSIÓN | 6.04 | SUBESTACIONES Y EQUIPOS | 6.04.06 | SUMINISTRO Y MONTAJE DE TRANSFORMADOR TRIFÁSICO REFRIGERADO EN ACEITE DE 45 KVA. INCLUYE PROTECCIONES. | UND | MATERIAL | ARANDELA REDONDA DE 5/8" | UND | 379.9015 | 4
6 | INSTALACIONES ELÉCTRICAS PARA REDES DE DISTRIBUCIÓN EN BAJA Y MEDIA TENSIÓN | 6.04 | SUBESTACIONES Y EQUIPOS | 6.04.06 | SUMINISTRO Y MONTAJE DE TRANSFORMADOR TRIFÁSICO REFRIGERADO EN ACEITE DE 45 KVA. INCLUYE PROTECCIONES. | UND | MATERIAL | COLLARIN PARA TRANSFORMADOR EN PLATINA GALV. DE 3/8" | UND | 39710 | 2
6 | INSTALACIONES ELÉCTRICAS PARA REDES DE DISTRIBUCIÓN EN BAJA Y MEDIA TENSIÓN | 6.04 | SUBESTACIONES Y EQUIPOS | 6.04.06 | SUMINISTRO Y MONTAJE DE TRANSFORMADOR TRIFÁSICO REFRIGERADO EN ACEITE DE 45 KVA. INCLUYE PROTECCIONES. | UND | MATERIAL | PARARRAYO POLIMERICO 15 KV 10 KA. | UND | 193182.4067 | 3
6 | INSTALACIONES ELÉCTRICAS PARA REDES DE DISTRIBUCIÓN EN BAJA Y MEDIA TENSIÓN | 6.04 | SUBESTACIONES Y EQUIPOS | 6.04.06 | SUMINISTRO Y MONTAJE DE TRANSFORMADOR TRIFÁSICO REFRIGERADO EN ACEITE DE 45 KVA. INCLUYE PROTECCIONES. | UND | MATERIAL | CRUCETA METALICA DE 2 M X 2 1/2 X 2 1/2 X 3/16" | UND | 111685.04 | 2
6 | INSTALACIONES ELÉCTRICAS PARA REDES DE DISTRIBUCIÓN EN BAJA Y MEDIA TENSIÓN | 6.04 | SUBESTACIONES Y EQUIPOS | 6.04.06 | SUMINISTRO Y MONTAJE DE TRANSFORMADOR TRIFÁSICO REFRIGERADO EN ACEITE DE 45 KVA. INCLUYE PROTECCIONES. | UND | MATERIAL | DIAGONAL EN V DE 1.10 M. ENTRE HUECOS (CR. METALICA) | UND | 49024.5833 | 2
6 | INSTALACIONES ELÉCTRICAS PARA REDES DE DISTRIBUCIÓN EN BAJA Y MEDIA TENSIÓN | 6.04 | SUBESTACIONES Y EQUIPOS | 6.04.06 | SUMINISTRO Y MONTAJE DE TRANSFORMADOR TRIFÁSICO REFRIGERADO EN ACEITE DE 45 KVA. INCLUYE PROTECCIONES. | UND | MATERIAL | GRAPA PARA OPERAR EN CALIENTE | UND | 45225.1527 | 2
6 | INSTALACIONES ELÉCTRICAS PARA REDES DE DISTRIBUCIÓN EN BAJA Y MEDIA TENSIÓN | 6.04 | SUBESTACIONES Y EQUIPOS | 6.04.06 | SUMINISTRO Y MONTAJE DE TRANSFORMADOR TRIFÁSICO REFRIGERADO EN ACEITE DE 45 KVA. INCLUYE PROTECCIONES. | UND | MATERIAL | CORTACIRCUITO TIPO CAÑUELA PARA 15 KV 100 A. | UND | 244562.0091 | 3
6 | INSTALACIONES ELÉCTRICAS PARA REDES DE DISTRIBUCIÓN EN BAJA Y MEDIA TENSIÓN | 6.04 | SUBESTACIONES Y EQUIPOS | 6.04.06 | SUMINISTRO Y MONTAJE DE TRANSFORMADOR TRIFÁSICO REFRIGERADO EN ACEITE DE 45 KVA. INCLUYE PROTECCIONES. | UND | MATERIAL | KIT PUESTA A TIERRA EN ACERO INOXIDABLE PARA TRANSFORMADOR | UND | 419296.81 | 1
6 | INSTALACIONES ELÉCTRICAS PARA REDES DE DISTRIBUCIÓN EN BAJA Y MEDIA TENSIÓN | 6.04 | SUBESTACIONES Y EQUIPOS | 6.04.06 | SUMINISTRO Y MONTAJE DE TRANSFORMADOR TRIFÁSICO REFRIGERADO EN ACEITE DE 45 KVA. INCLUYE PROTECCIONES. | UND | MATERIAL | PERNO DE CARRUAJE DE 5/8 X 1 1/2" | UND | 3749.9934 | 6
6 | INSTALACIONES ELÉCTRICAS PARA REDES DE DISTRIBUCIÓN EN BAJA Y MEDIA TENSIÓN | 6.04 | SUBESTACIONES Y EQUIPOS | 6.04.06 | SUMINISTRO Y MONTAJE DE TRANSFORMADOR TRIFÁSICO REFRIGERADO EN ACEITE DE 45 KVA. INCLUYE PROTECCIONES. | UND | MATERIAL | PERNO DE MAQUINA DE 5/8 X 1 1/2" | UND | 2918.2133 | 4
6 | INSTALACIONES ELÉCTRICAS PARA REDES DE DISTRIBUCIÓN EN BAJA Y MEDIA TENSIÓN | 6.04 | SUBESTACIONES Y EQUIPOS | 6.04.06 | SUMINISTRO Y MONTAJE DE TRANSFORMADOR TRIFÁSICO REFRIGERADO EN ACEITE DE 45 KVA. INCLUYE PROTECCIONES. | UND | EQUIPO | HERRAMIENTA Y EQUIPO MENOR (%M.O.) | % | 2549152.71 | 0.05
6 | INSTALACIONES ELÉCTRICAS PARA REDES DE DISTRIBUCIÓN EN BAJA Y MEDIA TENSIÓN | 6.04 | SUBESTACIONES Y EQUIPOS | 6.04.06 | SUMINISTRO Y MONTAJE DE TRANSFORMADOR TRIFÁSICO REFRIGERADO EN ACEITE DE 45 KVA. INCLUYE PROTECCIONES. | UND | EQUIPO | GRÚA DE BRAZO ARTICULADO | HORA | 250000 | 0.5
6 | INSTALACIONES ELÉCTRICAS PARA REDES DE DISTRIBUCIÓN EN BAJA Y MEDIA TENSIÓN | 6.04 | SUBESTACIONES Y EQUIPOS | 6.04.06 | SUMINISTRO Y MONTAJE DE TRANSFORMADOR TRIFÁSICO REFRIGERADO EN ACEITE DE 45 KVA. INCLUYE PROTECCIONES. | UND | MANO DE OBRA | CUADRILLA DE INSTALACIÓNES ELÉCTRICAS ESPECIALIZADAS (FF1) | HC | 60694.1122 | 42
6 | INSTALACIONES ELÉCTRICAS PARA REDES DE DISTRIBUCIÓN EN BAJA Y MEDIA TENSIÓN | 6.04 | SUBESTACIONES Y EQUIPOS | 6.04.07 | SUMINISTRO Y MONTAJE DE TRANSFORMADOR TRIFÁSICO REFRIGERADO EN ACEITE DE 75 KVA. INCLUYE PROTECCIONES. | UND | MATERIAL | TRANSFORMADOR TRIFÁSICO REFRIGERADO EN ACEITE 75 KVA 13200/208 | UND | 26243150.565 | 1
6 | INSTALACIONES ELÉCTRICAS PARA REDES DE DISTRIBUCIÓN EN BAJA Y MEDIA TENSIÓN | 6.04 | SUBESTACIONES Y EQUIPOS | 6.04.07 | SUMINISTRO Y MONTAJE DE TRANSFORMADOR TRIFÁSICO REFRIGERADO EN ACEITE DE 75 KVA. INCLUYE PROTECCIONES. | UND | MATERIAL | ARANDELA CUADRADA DE 5/8" | UND | 654.7975 | 4
6 | INSTALACIONES ELÉCTRICAS PARA REDES DE DISTRIBUCIÓN EN BAJA Y MEDIA TENSIÓN | 6.04 | SUBESTACIONES Y EQUIPOS | 6.04.07 | SUMINISTRO Y MONTAJE DE TRANSFORMADOR TRIFÁSICO REFRIGERADO EN ACEITE DE 75 KVA. INCLUYE PROTECCIONES. | UND | MATERIAL | ARANDELA REDONDA DE 5/8" | UND | 379.9015 | 4
6 | INSTALACIONES ELÉCTRICAS PARA REDES DE DISTRIBUCIÓN EN BAJA Y MEDIA TENSIÓN | 6.04 | SUBESTACIONES Y EQUIPOS | 6.04.07 | SUMINISTRO Y MONTAJE DE TRANSFORMADOR TRIFÁSICO REFRIGERADO EN ACEITE DE 75 KVA. INCLUYE PROTECCIONES. | UND | MATERIAL | COLLARIN PARA TRANSFORMADOR EN PLATINA GALV. DE 3/8" | UND | 39710 | 2
6 | INSTALACIONES ELÉCTRICAS PARA REDES DE DISTRIBUCIÓN EN BAJA Y MEDIA TENSIÓN | 6.04 | SUBESTACIONES Y EQUIPOS | 6.04.07 | SUMINISTRO Y MONTAJE DE TRANSFORMADOR TRIFÁSICO REFRIGERADO EN ACEITE DE 75 KVA. INCLUYE PROTECCIONES. | UND | MATERIAL | PARARRAYO POLIMERICO 15 KV 10 KA. | UND | 193182.4067 | 3
6 | INSTALACIONES ELÉCTRICAS PARA REDES DE DISTRIBUCIÓN EN BAJA Y MEDIA TENSIÓN | 6.04 | SUBESTACIONES Y EQUIPOS | 6.04.07 | SUMINISTRO Y MONTAJE DE TRANSFORMADOR TRIFÁSICO REFRIGERADO EN ACEITE DE 75 KVA. INCLUYE PROTECCIONES. | UND | MATERIAL | CRUCETA METALICA DE 2 M X 2 1/2 X 2 1/2 X 3/16" | UND | 111685.04 | 2
6 | INSTALACIONES ELÉCTRICAS PARA REDES DE DISTRIBUCIÓN EN BAJA Y MEDIA TENSIÓN | 6.04 | SUBESTACIONES Y EQUIPOS | 6.04.07 | SUMINISTRO Y MONTAJE DE TRANSFORMADOR TRIFÁSICO REFRIGERADO EN ACEITE DE 75 KVA. INCLUYE PROTECCIONES. | UND | MATERIAL | DIAGONAL EN V DE 1.10 M. ENTRE HUECOS (CR. METALICA) | UND | 49024.5833 | 2
6 | INSTALACIONES ELÉCTRICAS PARA REDES DE DISTRIBUCIÓN EN BAJA Y MEDIA TENSIÓN | 6.04 | SUBESTACIONES Y EQUIPOS | 6.04.07 | SUMINISTRO Y MONTAJE DE TRANSFORMADOR TRIFÁSICO REFRIGERADO EN ACEITE DE 75 KVA. INCLUYE PROTECCIONES. | UND | MATERIAL | GRAPA PARA OPERAR EN CALIENTE | UND | 45225.1527 | 2
6 | INSTALACIONES ELÉCTRICAS PARA REDES DE DISTRIBUCIÓN EN BAJA Y MEDIA TENSIÓN | 6.04 | SUBESTACIONES Y EQUIPOS | 6.04.07 | SUMINISTRO Y MONTAJE DE TRANSFORMADOR TRIFÁSICO REFRIGERADO EN ACEITE DE 75 KVA. INCLUYE PROTECCIONES. | UND | MATERIAL | CORTACIRCUITO TIPO CAÑUELA PARA 15 KV 100 A. | UND | 244562.0091 | 3
6 | INSTALACIONES ELÉCTRICAS PARA REDES DE DISTRIBUCIÓN EN BAJA Y MEDIA TENSIÓN | 6.04 | SUBESTACIONES Y EQUIPOS | 6.04.07 | SUMINISTRO Y MONTAJE DE TRANSFORMADOR TRIFÁSICO REFRIGERADO EN ACEITE DE 75 KVA. INCLUYE PROTECCIONES. | UND | MATERIAL | KIT PUESTA A TIERRA EN ACERO INOXIDABLE PARA TRANSFORMADOR | UND | 419296.81 | 1
6 | INSTALACIONES ELÉCTRICAS PARA REDES DE DISTRIBUCIÓN EN BAJA Y MEDIA TENSIÓN | 6.04 | SUBESTACIONES Y EQUIPOS | 6.04.07 | SUMINISTRO Y MONTAJE DE TRANSFORMADOR TRIFÁSICO REFRIGERADO EN ACEITE DE 75 KVA. INCLUYE PROTECCIONES. | UND | MATERIAL | PERNO DE CARRUAJE DE 5/8 X 1 1/2" | UND | 3749.9934 | 6
6 | INSTALACIONES ELÉCTRICAS PARA REDES DE DISTRIBUCIÓN EN BAJA Y MEDIA TENSIÓN | 6.04 | SUBESTACIONES Y EQUIPOS | 6.04.07 | SUMINISTRO Y MONTAJE DE TRANSFORMADOR TRIFÁSICO REFRIGERADO EN ACEITE DE 75 KVA. INCLUYE PROTECCIONES. | UND | MATERIAL | PERNO DE MAQUINA DE 5/8 X 1 1/2" | UND | 2918.2133 | 4
6 | INSTALACIONES ELÉCTRICAS PARA REDES DE DISTRIBUCIÓN EN BAJA Y MEDIA TENSIÓN | 6.04 | SUBESTACIONES Y EQUIPOS | 6.04.07 | SUMINISTRO Y MONTAJE DE TRANSFORMADOR TRIFÁSICO REFRIGERADO EN ACEITE DE 75 KVA. INCLUYE PROTECCIONES. | UND | EQUIPO | HERRAMIENTA Y EQUIPO MENOR (%M.O.) | % | 2549152.71 | 0.05
6 | INSTALACIONES ELÉCTRICAS PARA REDES DE DISTRIBUCIÓN EN BAJA Y MEDIA TENSIÓN | 6.04 | SUBESTACIONES Y EQUIPOS | 6.04.07 | SUMINISTRO Y MONTAJE DE TRANSFORMADOR TRIFÁSICO REFRIGERADO EN ACEITE DE 75 KVA. INCLUYE PROTECCIONES. | UND | EQUIPO | GRÚA DE BRAZO ARTICULADO | HORA | 250000 | 0.5
6 | INSTALACIONES ELÉCTRICAS PARA REDES DE DISTRIBUCIÓN EN BAJA Y MEDIA TENSIÓN | 6.04 | SUBESTACIONES Y EQUIPOS | 6.04.07 | SUMINISTRO Y MONTAJE DE TRANSFORMADOR TRIFÁSICO REFRIGERADO EN ACEITE DE 75 KVA. INCLUYE PROTECCIONES. | UND | MANO DE OBRA | CUADRILLA DE INSTALACIÓNES ELÉCTRICAS ESPECIALIZADAS (FF1) | HC | 60694.1122 | 42
6 | INSTALACIONES ELÉCTRICAS PARA REDES DE DISTRIBUCIÓN EN BAJA Y MEDIA TENSIÓN | 6.04 | SUBESTACIONES Y EQUIPOS | 6.04.08 | SUMINISTRO Y MONTAJE DE TRANSFORMADOR TRIFÁSICO REFRIGERADO EN ACEITE DE 112,5 KVA. INCLUYE PROTECCIONES. | UND | MATERIAL | TRANSFORMADOR TRIFÁSICO REFRIGERADO EN ACEITE 112,5 KVA 13200/208 | UND | 37265000 | 1
6 | INSTALACIONES ELÉCTRICAS PARA REDES DE DISTRIBUCIÓN EN BAJA Y MEDIA TENSIÓN | 6.04 | SUBESTACIONES Y EQUIPOS | 6.04.08 | SUMINISTRO Y MONTAJE DE TRANSFORMADOR TRIFÁSICO REFRIGERADO EN ACEITE DE 112,5 KVA. INCLUYE PROTECCIONES. | UND | MATERIAL | ARANDELA CUADRADA DE 5/8" | UND | 654.7975 | 4
6 | INSTALACIONES ELÉCTRICAS PARA REDES DE DISTRIBUCIÓN EN BAJA Y MEDIA TENSIÓN | 6.04 | SUBESTACIONES Y EQUIPOS | 6.04.08 | SUMINISTRO Y MONTAJE DE TRANSFORMADOR TRIFÁSICO REFRIGERADO EN ACEITE DE 112,5 KVA. INCLUYE PROTECCIONES. | UND | MATERIAL | ARANDELA REDONDA DE 5/8" | UND | 379.9015 | 4
6 | INSTALACIONES ELÉCTRICAS PARA REDES DE DISTRIBUCIÓN EN BAJA Y MEDIA TENSIÓN | 6.04 | SUBESTACIONES Y EQUIPOS | 6.04.08 | SUMINISTRO Y MONTAJE DE TRANSFORMADOR TRIFÁSICO REFRIGERADO EN ACEITE DE 112,5 KVA. INCLUYE PROTECCIONES. | UND | MATERIAL | COLLARIN PARA TRANSFORMADOR EN PLATINA GALV. DE 3/8" | UND | 39710 | 2
6 | INSTALACIONES ELÉCTRICAS PARA REDES DE DISTRIBUCIÓN EN BAJA Y MEDIA TENSIÓN | 6.04 | SUBESTACIONES Y EQUIPOS | 6.04.08 | SUMINISTRO Y MONTAJE DE TRANSFORMADOR TRIFÁSICO REFRIGERADO EN ACEITE DE 112,5 KVA. INCLUYE PROTECCIONES. | UND | MATERIAL | PARARRAYO POLIMERICO 15 KV 10 KA. | UND | 193182.4067 | 3
6 | INSTALACIONES ELÉCTRICAS PARA REDES DE DISTRIBUCIÓN EN BAJA Y MEDIA TENSIÓN | 6.04 | SUBESTACIONES Y EQUIPOS | 6.04.08 | SUMINISTRO Y MONTAJE DE TRANSFORMADOR TRIFÁSICO REFRIGERADO EN ACEITE DE 112,5 KVA. INCLUYE PROTECCIONES. | UND | MATERIAL | CRUCETA METALICA DE 2 M X 2 1/2 X 2 1/2 X 3/16" | UND | 111685.04 | 2
6 | INSTALACIONES ELÉCTRICAS PARA REDES DE DISTRIBUCIÓN EN BAJA Y MEDIA TENSIÓN | 6.04 | SUBESTACIONES Y EQUIPOS | 6.04.08 | SUMINISTRO Y MONTAJE DE TRANSFORMADOR TRIFÁSICO REFRIGERADO EN ACEITE DE 112,5 KVA. INCLUYE PROTECCIONES. | UND | MATERIAL | DIAGONAL EN V DE 1.10 M. ENTRE HUECOS (CR. METALICA) | UND | 49024.5833 | 2
6 | INSTALACIONES ELÉCTRICAS PARA REDES DE DISTRIBUCIÓN EN BAJA Y MEDIA TENSIÓN | 6.04 | SUBESTACIONES Y EQUIPOS | 6.04.08 | SUMINISTRO Y MONTAJE DE TRANSFORMADOR TRIFÁSICO REFRIGERADO EN ACEITE DE 112,5 KVA. INCLUYE PROTECCIONES. | UND | MATERIAL | GRAPA PARA OPERAR EN CALIENTE | UND | 45225.1527 | 2
6 | INSTALACIONES ELÉCTRICAS PARA REDES DE DISTRIBUCIÓN EN BAJA Y MEDIA TENSIÓN | 6.04 | SUBESTACIONES Y EQUIPOS | 6.04.08 | SUMINISTRO Y MONTAJE DE TRANSFORMADOR TRIFÁSICO REFRIGERADO EN ACEITE DE 112,5 KVA. INCLUYE PROTECCIONES. | UND | MATERIAL | CORTACIRCUITO TIPO CAÑUELA PARA 15 KV 100 A. | UND | 244562.0091 | 3
6 | INSTALACIONES ELÉCTRICAS PARA REDES DE DISTRIBUCIÓN EN BAJA Y MEDIA TENSIÓN | 6.04 | SUBESTACIONES Y EQUIPOS | 6.04.08 | SUMINISTRO Y MONTAJE DE TRANSFORMADOR TRIFÁSICO REFRIGERADO EN ACEITE DE 112,5 KVA. INCLUYE PROTECCIONES. | UND | MATERIAL | KIT PUESTA A TIERRA EN ACERO INOXIDABLE PARA TRANSFORMADOR | UND | 419296.81 | 1
6 | INSTALACIONES ELÉCTRICAS PARA REDES DE DISTRIBUCIÓN EN BAJA Y MEDIA TENSIÓN | 6.04 | SUBESTACIONES Y EQUIPOS | 6.04.08 | SUMINISTRO Y MONTAJE DE TRANSFORMADOR TRIFÁSICO REFRIGERADO EN ACEITE DE 112,5 KVA. INCLUYE PROTECCIONES. | UND | MATERIAL | PERNO DE CARRUAJE DE 5/8 X 1 1/2" | UND | 3749.9934 | 6
6 | INSTALACIONES ELÉCTRICAS PARA REDES DE DISTRIBUCIÓN EN BAJA Y MEDIA TENSIÓN | 6.04 | SUBESTACIONES Y EQUIPOS | 6.04.08 | SUMINISTRO Y MONTAJE DE TRANSFORMADOR TRIFÁSICO REFRIGERADO EN ACEITE DE 112,5 KVA. INCLUYE PROTECCIONES. | UND | MATERIAL | PERNO DE MAQUINA DE 5/8 X 1 1/2" | UND | 2918.2133 | 4
6 | INSTALACIONES ELÉCTRICAS PARA REDES DE DISTRIBUCIÓN EN BAJA Y MEDIA TENSIÓN | 6.04 | SUBESTACIONES Y EQUIPOS | 6.04.08 | SUMINISTRO Y MONTAJE DE TRANSFORMADOR TRIFÁSICO REFRIGERADO EN ACEITE DE 112,5 KVA. INCLUYE PROTECCIONES. | UND | EQUIPO | HERRAMIENTA Y EQUIPO MENOR (%M.O.) | % | 2913317.39 | 0.05
6 | INSTALACIONES ELÉCTRICAS PARA REDES DE DISTRIBUCIÓN EN BAJA Y MEDIA TENSIÓN | 6.04 | SUBESTACIONES Y EQUIPOS | 6.04.08 | SUMINISTRO Y MONTAJE DE TRANSFORMADOR TRIFÁSICO REFRIGERADO EN ACEITE DE 112,5 KVA. INCLUYE PROTECCIONES. | UND | EQUIPO | GRÚA DE BRAZO ARTICULADO | HORA | 250000 | 0.5
6 | INSTALACIONES ELÉCTRICAS PARA REDES DE DISTRIBUCIÓN EN BAJA Y MEDIA TENSIÓN | 6.04 | SUBESTACIONES Y EQUIPOS | 6.04.08 | SUMINISTRO Y MONTAJE DE TRANSFORMADOR TRIFÁSICO REFRIGERADO EN ACEITE DE 112,5 KVA. INCLUYE PROTECCIONES. | UND | MANO DE OBRA | CUADRILLA DE INSTALACIÓNES ELÉCTRICAS ESPECIALIZADAS (FF1) | HC | 60694.1122 | 48
6 | INSTALACIONES ELÉCTRICAS PARA REDES DE DISTRIBUCIÓN EN BAJA Y MEDIA TENSIÓN | 6.04 | SUBESTACIONES Y EQUIPOS | 6.04.09 | SUMINISTRO Y MONTAJE DE TRANSFORMADOR TRIFÁSICO REFRIGERADO EN ACEITE DE 150 KVA. INCLUYE PROTECCIONES. | UND | MATERIAL | TRANSFORMADOR TRIFÁSICO REFRIGERADO EN ACEITE 150 KVA 13200/208 | UND | 43953260 | 1
6 | INSTALACIONES ELÉCTRICAS PARA REDES DE DISTRIBUCIÓN EN BAJA Y MEDIA TENSIÓN | 6.04 | SUBESTACIONES Y EQUIPOS | 6.04.09 | SUMINISTRO Y MONTAJE DE TRANSFORMADOR TRIFÁSICO REFRIGERADO EN ACEITE DE 150 KVA. INCLUYE PROTECCIONES. | UND | MATERIAL | ARANDELA CUADRADA DE 5/8" | UND | 654.7975 | 6
6 | INSTALACIONES ELÉCTRICAS PARA REDES DE DISTRIBUCIÓN EN BAJA Y MEDIA TENSIÓN | 6.04 | SUBESTACIONES Y EQUIPOS | 6.04.09 | SUMINISTRO Y MONTAJE DE TRANSFORMADOR TRIFÁSICO REFRIGERADO EN ACEITE DE 150 KVA. INCLUYE PROTECCIONES. | UND | MATERIAL | ARANDELA REDONDA DE 5/8" | UND | 379.9015 | 6
6 | INSTALACIONES ELÉCTRICAS PARA REDES DE DISTRIBUCIÓN EN BAJA Y MEDIA TENSIÓN | 6.04 | SUBESTACIONES Y EQUIPOS | 6.04.09 | SUMINISTRO Y MONTAJE DE TRANSFORMADOR TRIFÁSICO REFRIGERADO EN ACEITE DE 150 KVA. INCLUYE PROTECCIONES. | UND | MATERIAL | PARARRAYO POLIMERICO 15 KV 10 KA. | UND | 193182.4067 | 3
6 | INSTALACIONES ELÉCTRICAS PARA REDES DE DISTRIBUCIÓN EN BAJA Y MEDIA TENSIÓN | 6.04 | SUBESTACIONES Y EQUIPOS | 6.04.09 | SUMINISTRO Y MONTAJE DE TRANSFORMADOR TRIFÁSICO REFRIGERADO EN ACEITE DE 150 KVA. INCLUYE PROTECCIONES. | UND | MATERIAL | CRUCETA METALICA DE 2 M X 2 1/2 X 2 1/2 X 3/16" | UND | 111685.04 | 4
6 | INSTALACIONES ELÉCTRICAS PARA REDES DE DISTRIBUCIÓN EN BAJA Y MEDIA TENSIÓN | 6.04 | SUBESTACIONES Y EQUIPOS | 6.04.09 | SUMINISTRO Y MONTAJE DE TRANSFORMADOR TRIFÁSICO REFRIGERADO EN ACEITE DE 150 KVA. INCLUYE PROTECCIONES. | UND | MATERIAL | DIAGONAL EN V DE 1.10 M. ENTRE HUECOS (CR. METALICA) | UND | 49024.5833 | 2
6 | INSTALACIONES ELÉCTRICAS PARA REDES DE DISTRIBUCIÓN EN BAJA Y MEDIA TENSIÓN | 6.04 | SUBESTACIONES Y EQUIPOS | 6.04.09 | SUMINISTRO Y MONTAJE DE TRANSFORMADOR TRIFÁSICO REFRIGERADO EN ACEITE DE 150 KVA. INCLUYE PROTECCIONES. | UND | MATERIAL | GRAPA PARA OPERAR EN CALIENTE | UND | 45225.1527 | 2
6 | INSTALACIONES ELÉCTRICAS PARA REDES DE DISTRIBUCIÓN EN BAJA Y MEDIA TENSIÓN | 6.04 | SUBESTACIONES Y EQUIPOS | 6.04.09 | SUMINISTRO Y MONTAJE DE TRANSFORMADOR TRIFÁSICO REFRIGERADO EN ACEITE DE 150 KVA. INCLUYE PROTECCIONES. | UND | MATERIAL | CORTACIRCUITO TIPO CAÑUELA PARA 15 KV 100 A. | UND | 244562.0091 | 3
6 | INSTALACIONES ELÉCTRICAS PARA REDES DE DISTRIBUCIÓN EN BAJA Y MEDIA TENSIÓN | 6.04 | SUBESTACIONES Y EQUIPOS | 6.04.09 | SUMINISTRO Y MONTAJE DE TRANSFORMADOR TRIFÁSICO REFRIGERADO EN ACEITE DE 150 KVA. INCLUYE PROTECCIONES. | UND | MATERIAL | KIT PUESTA A TIERRA EN ACERO INOXIDABLE PARA TRANSFORMADOR | UND | 419296.81 | 1
6 | INSTALACIONES ELÉCTRICAS PARA REDES DE DISTRIBUCIÓN EN BAJA Y MEDIA TENSIÓN | 6.04 | SUBESTACIONES Y EQUIPOS | 6.04.09 | SUMINISTRO Y MONTAJE DE TRANSFORMADOR TRIFÁSICO REFRIGERADO EN ACEITE DE 150 KVA. INCLUYE PROTECCIONES. | UND | MATERIAL | PERNO DE CARRUAJE DE 5/8 X 1 1/2" | UND | 3749.9934 | 8
6 | INSTALACIONES ELÉCTRICAS PARA REDES DE DISTRIBUCIÓN EN BAJA Y MEDIA TENSIÓN | 6.04 | SUBESTACIONES Y EQUIPOS | 6.04.09 | SUMINISTRO Y MONTAJE DE TRANSFORMADOR TRIFÁSICO REFRIGERADO EN ACEITE DE 150 KVA. INCLUYE PROTECCIONES. | UND | MATERIAL | PERNO DE MAQUINA DE 5/8 X 1 1/2" | UND | 2918.2133 | 6
6 | INSTALACIONES ELÉCTRICAS PARA REDES DE DISTRIBUCIÓN EN BAJA Y MEDIA TENSIÓN | 6.04 | SUBESTACIONES Y EQUIPOS | 6.04.09 | SUMINISTRO Y MONTAJE DE TRANSFORMADOR TRIFÁSICO REFRIGERADO EN ACEITE DE 150 KVA. INCLUYE PROTECCIONES. | UND | EQUIPO | HERRAMIENTA Y EQUIPO MENOR (%M.O.) | % | 3338176.17 | 0.05
6 | INSTALACIONES ELÉCTRICAS PARA REDES DE DISTRIBUCIÓN EN BAJA Y MEDIA TENSIÓN | 6.04 | SUBESTACIONES Y EQUIPOS | 6.04.09 | SUMINISTRO Y MONTAJE DE TRANSFORMADOR TRIFÁSICO REFRIGERADO EN ACEITE DE 150 KVA. INCLUYE PROTECCIONES. | UND | EQUIPO | GRÚA DE BRAZO ARTICULADO | HORA | 0 | 0.5
6 | INSTALACIONES ELÉCTRICAS PARA REDES DE DISTRIBUCIÓN EN BAJA Y MEDIA TENSIÓN | 6.04 | SUBESTACIONES Y EQUIPOS | 6.04.09 | SUMINISTRO Y MONTAJE DE TRANSFORMADOR TRIFÁSICO REFRIGERADO EN ACEITE DE 150 KVA. INCLUYE PROTECCIONES. | UND | MANO DE OBRA | CUADRILLA DE INSTALACIÓNES ELÉCTRICAS ESPECIALIZADAS (FF1) | HC | 60694.1122 | 55
6 | INSTALACIONES ELÉCTRICAS PARA REDES DE DISTRIBUCIÓN EN BAJA Y MEDIA TENSIÓN | 6.04 | SUBESTACIONES Y EQUIPOS | 6.04.10 | SUMINISTRO Y MONTAJE DE TRANSFORMADOR TRIFÁSICO REFRIGERADO EN ACEITE DE 225 KVA. INCLUYE PROTECCIONES. | UND | MATERIAL | TRANSFORMADOR TRIFÁSICO REFRIGERADO EN ACEITE 225 KVA 13200/208 | UND | 62006780 | 1
6 | INSTALACIONES ELÉCTRICAS PARA REDES DE DISTRIBUCIÓN EN BAJA Y MEDIA TENSIÓN | 6.04 | SUBESTACIONES Y EQUIPOS | 6.04.10 | SUMINISTRO Y MONTAJE DE TRANSFORMADOR TRIFÁSICO REFRIGERADO EN ACEITE DE 225 KVA. INCLUYE PROTECCIONES. | UND | MATERIAL | ARANDELA CUADRADA DE 5/8" | UND | 654.7975 | 6
6 | INSTALACIONES ELÉCTRICAS PARA REDES DE DISTRIBUCIÓN EN BAJA Y MEDIA TENSIÓN | 6.04 | SUBESTACIONES Y EQUIPOS | 6.04.10 | SUMINISTRO Y MONTAJE DE TRANSFORMADOR TRIFÁSICO REFRIGERADO EN ACEITE DE 225 KVA. INCLUYE PROTECCIONES. | UND | MATERIAL | ARANDELA REDONDA DE 5/8" | UND | 379.9015 | 6
6 | INSTALACIONES ELÉCTRICAS PARA REDES DE DISTRIBUCIÓN EN BAJA Y MEDIA TENSIÓN | 6.04 | SUBESTACIONES Y EQUIPOS | 6.04.10 | SUMINISTRO Y MONTAJE DE TRANSFORMADOR TRIFÁSICO REFRIGERADO EN ACEITE DE 225 KVA. INCLUYE PROTECCIONES. | UND | MATERIAL | PARARRAYO POLIMERICO 15 KV 10 KA. | UND | 193182.4067 | 3
6 | INSTALACIONES ELÉCTRICAS PARA REDES DE DISTRIBUCIÓN EN BAJA Y MEDIA TENSIÓN | 6.04 | SUBESTACIONES Y EQUIPOS | 6.04.10 | SUMINISTRO Y MONTAJE DE TRANSFORMADOR TRIFÁSICO REFRIGERADO EN ACEITE DE 225 KVA. INCLUYE PROTECCIONES. | UND | MATERIAL | CRUCETA METALICA DE 2 M X 2 1/2 X 2 1/2 X 3/16" | UND | 111685.04 | 4
6 | INSTALACIONES ELÉCTRICAS PARA REDES DE DISTRIBUCIÓN EN BAJA Y MEDIA TENSIÓN | 6.04 | SUBESTACIONES Y EQUIPOS | 6.04.10 | SUMINISTRO Y MONTAJE DE TRANSFORMADOR TRIFÁSICO REFRIGERADO EN ACEITE DE 225 KVA. INCLUYE PROTECCIONES. | UND | MATERIAL | DIAGONAL EN V DE 1.10 M. ENTRE HUECOS (CR. METALICA) | UND | 49024.5833 | 2
6 | INSTALACIONES ELÉCTRICAS PARA REDES DE DISTRIBUCIÓN EN BAJA Y MEDIA TENSIÓN | 6.04 | SUBESTACIONES Y EQUIPOS | 6.04.10 | SUMINISTRO Y MONTAJE DE TRANSFORMADOR TRIFÁSICO REFRIGERADO EN ACEITE DE 225 KVA. INCLUYE PROTECCIONES. | UND | MATERIAL | GRAPA PARA OPERAR EN CALIENTE | UND | 45225.1527 | 2
6 | INSTALACIONES ELÉCTRICAS PARA REDES DE DISTRIBUCIÓN EN BAJA Y MEDIA TENSIÓN | 6.04 | SUBESTACIONES Y EQUIPOS | 6.04.10 | SUMINISTRO Y MONTAJE DE TRANSFORMADOR TRIFÁSICO REFRIGERADO EN ACEITE DE 225 KVA. INCLUYE PROTECCIONES. | UND | MATERIAL | CORTACIRCUITO TIPO CAÑUELA PARA 15 KV 100 A. | UND | 244562.0091 | 3
6 | INSTALACIONES ELÉCTRICAS PARA REDES DE DISTRIBUCIÓN EN BAJA Y MEDIA TENSIÓN | 6.04 | SUBESTACIONES Y EQUIPOS | 6.04.10 | SUMINISTRO Y MONTAJE DE TRANSFORMADOR TRIFÁSICO REFRIGERADO EN ACEITE DE 225 KVA. INCLUYE PROTECCIONES. | UND | MATERIAL | KIT PUESTA A TIERRA EN ACERO INOXIDABLE PARA TRANSFORMADOR | UND | 419296.81 | 1
6 | INSTALACIONES ELÉCTRICAS PARA REDES DE DISTRIBUCIÓN EN BAJA Y MEDIA TENSIÓN | 6.04 | SUBESTACIONES Y EQUIPOS | 6.04.10 | SUMINISTRO Y MONTAJE DE TRANSFORMADOR TRIFÁSICO REFRIGERADO EN ACEITE DE 225 KVA. INCLUYE PROTECCIONES. | UND | MATERIAL | PERNO DE CARRUAJE DE 5/8 X 1 1/2" | UND | 3749.9934 | 8
6 | INSTALACIONES ELÉCTRICAS PARA REDES DE DISTRIBUCIÓN EN BAJA Y MEDIA TENSIÓN | 6.04 | SUBESTACIONES Y EQUIPOS | 6.04.10 | SUMINISTRO Y MONTAJE DE TRANSFORMADOR TRIFÁSICO REFRIGERADO EN ACEITE DE 225 KVA. INCLUYE PROTECCIONES. | UND | MATERIAL | PERNO DE MAQUINA DE 5/8 X 1 1/2" | UND | 2918.2133 | 6
6 | INSTALACIONES ELÉCTRICAS PARA REDES DE DISTRIBUCIÓN EN BAJA Y MEDIA TENSIÓN | 6.04 | SUBESTACIONES Y EQUIPOS | 6.04.10 | SUMINISTRO Y MONTAJE DE TRANSFORMADOR TRIFÁSICO REFRIGERADO EN ACEITE DE 225 KVA. INCLUYE PROTECCIONES. | UND | EQUIPO | HERRAMIENTA Y EQUIPO MENOR (%M.O.) | % | 3338176.17 | 0.05
6 | INSTALACIONES ELÉCTRICAS PARA REDES DE DISTRIBUCIÓN EN BAJA Y MEDIA TENSIÓN | 6.04 | SUBESTACIONES Y EQUIPOS | 6.04.10 | SUMINISTRO Y MONTAJE DE TRANSFORMADOR TRIFÁSICO REFRIGERADO EN ACEITE DE 225 KVA. INCLUYE PROTECCIONES. | UND | EQUIPO | GRÚA DE BRAZO ARTICULADO | HORA | 250000 | 0.5
6 | INSTALACIONES ELÉCTRICAS PARA REDES DE DISTRIBUCIÓN EN BAJA Y MEDIA TENSIÓN | 6.04 | SUBESTACIONES Y EQUIPOS | 6.04.10 | SUMINISTRO Y MONTAJE DE TRANSFORMADOR TRIFÁSICO REFRIGERADO EN ACEITE DE 225 KVA. INCLUYE PROTECCIONES. | UND | MANO DE OBRA | CUADRILLA DE INSTALACIÓNES ELÉCTRICAS ESPECIALIZADAS (FF1) | HC | 60694.1122 | 55
6 | INSTALACIONES ELÉCTRICAS PARA REDES DE DISTRIBUCIÓN EN BAJA Y MEDIA TENSIÓN | 6.04 | SUBESTACIONES Y EQUIPOS | 6.04.11 | SUMINISTRO Y MONTAJE DE TRANSFORMADOR TIPO SECO DE 150 KVA | UND | MATERIAL | TRANSFORMADOR TRIFÁSICO TIPO SECO 150 KVA 13200/208 | UND | 64147910 | 1
6 | INSTALACIONES ELÉCTRICAS PARA REDES DE DISTRIBUCIÓN EN BAJA Y MEDIA TENSIÓN | 6.04 | SUBESTACIONES Y EQUIPOS | 6.04.11 | SUMINISTRO Y MONTAJE DE TRANSFORMADOR TIPO SECO DE 150 KVA | UND | MATERIAL | PARARRAYO POLIMERICO 15 KV 10 KA. | UND | 193182.4067 | 3
6 | INSTALACIONES ELÉCTRICAS PARA REDES DE DISTRIBUCIÓN EN BAJA Y MEDIA TENSIÓN | 6.04 | SUBESTACIONES Y EQUIPOS | 6.04.11 | SUMINISTRO Y MONTAJE DE TRANSFORMADOR TIPO SECO DE 150 KVA | UND | MATERIAL | CABLE COBRE DESNUDO AWG No. 4/0 | ML | 90420 | 8
6 | INSTALACIONES ELÉCTRICAS PARA REDES DE DISTRIBUCIÓN EN BAJA Y MEDIA TENSIÓN | 6.04 | SUBESTACIONES Y EQUIPOS | 6.04.11 | SUMINISTRO Y MONTAJE DE TRANSFORMADOR TIPO SECO DE 150 KVA | UND | EQUIPO | HERRAMIENTA Y EQUIPO MENOR (%M.O.) | % | 3034705.61 | 0.05
6 | INSTALACIONES ELÉCTRICAS PARA REDES DE DISTRIBUCIÓN EN BAJA Y MEDIA TENSIÓN | 6.04 | SUBESTACIONES Y EQUIPOS | 6.04.11 | SUMINISTRO Y MONTAJE DE TRANSFORMADOR TIPO SECO DE 150 KVA | UND | MANO DE OBRA | CUADRILLA DE INSTALACIÓNES ELÉCTRICAS ESPECIALIZADAS (FF1) | HC | 60694.1122 | 50
6 | INSTALACIONES ELÉCTRICAS PARA REDES DE DISTRIBUCIÓN EN BAJA Y MEDIA TENSIÓN | 6.04 | SUBESTACIONES Y EQUIPOS | 6.04.12 | SUMINISTRO Y MONTAJE DE TRANSFORMADOR TIPO SECO DE 225 KVA | UND | MATERIAL | TRANSFORMADOR TRIFÁSICO TIPO SECO 225 KVA 13200/208 | UND | 83831535 | 1
6 | INSTALACIONES ELÉCTRICAS PARA REDES DE DISTRIBUCIÓN EN BAJA Y MEDIA TENSIÓN | 6.04 | SUBESTACIONES Y EQUIPOS | 6.04.12 | SUMINISTRO Y MONTAJE DE TRANSFORMADOR TIPO SECO DE 225 KVA | UND | MATERIAL | PARARRAYO POLIMERICO 15 KV 10 KA. | UND | 193182.4067 | 3
6 | INSTALACIONES ELÉCTRICAS PARA REDES DE DISTRIBUCIÓN EN BAJA Y MEDIA TENSIÓN | 6.04 | SUBESTACIONES Y EQUIPOS | 6.04.12 | SUMINISTRO Y MONTAJE DE TRANSFORMADOR TIPO SECO DE 225 KVA | UND | MATERIAL | CABLE COBRE DESNUDO AWG No. 4/0 | ML | 90420 | 8
6 | INSTALACIONES ELÉCTRICAS PARA REDES DE DISTRIBUCIÓN EN BAJA Y MEDIA TENSIÓN | 6.04 | SUBESTACIONES Y EQUIPOS | 6.04.12 | SUMINISTRO Y MONTAJE DE TRANSFORMADOR TIPO SECO DE 225 KVA | UND | EQUIPO | HERRAMIENTA Y EQUIPO MENOR (%M.O.) | % | 3034705.61 | 0.05
6 | INSTALACIONES ELÉCTRICAS PARA REDES DE DISTRIBUCIÓN EN BAJA Y MEDIA TENSIÓN | 6.04 | SUBESTACIONES Y EQUIPOS | 6.04.12 | SUMINISTRO Y MONTAJE DE TRANSFORMADOR TIPO SECO DE 225 KVA | UND | MANO DE OBRA | CUADRILLA DE INSTALACIÓNES ELÉCTRICAS ESPECIALIZADAS (FF1) | HC | 60694.1122 | 50
6 | INSTALACIONES ELÉCTRICAS PARA REDES DE DISTRIBUCIÓN EN BAJA Y MEDIA TENSIÓN | 6.04 | SUBESTACIONES Y EQUIPOS | 6.04.13 | SUMINISTRO Y MONTAJE DE TRANSFORMADOR TIPO PEDESTAL DE 75 KVA | UND | MATERIAL | TRANSFORMADOR TRIFÁSICO TIPO PEDESTAL 75 KVA 13200/208 | UND | 53575742.0989 | 1
6 | INSTALACIONES ELÉCTRICAS PARA REDES DE DISTRIBUCIÓN EN BAJA Y MEDIA TENSIÓN | 6.04 | SUBESTACIONES Y EQUIPOS | 6.04.13 | SUMINISTRO Y MONTAJE DE TRANSFORMADOR TIPO PEDESTAL DE 75 KVA | UND | EQUIPO | HERRAMIENTA Y EQUIPO MENOR (%M.O.) | % | 3034705.61 | 0.05
6 | INSTALACIONES ELÉCTRICAS PARA REDES DE DISTRIBUCIÓN EN BAJA Y MEDIA TENSIÓN | 6.04 | SUBESTACIONES Y EQUIPOS | 6.04.13 | SUMINISTRO Y MONTAJE DE TRANSFORMADOR TIPO PEDESTAL DE 75 KVA | UND | EQUIPO | GRÚA DE BRAZO ARTICULADO | HORA | 250000 | 0.5
6 | INSTALACIONES ELÉCTRICAS PARA REDES DE DISTRIBUCIÓN EN BAJA Y MEDIA TENSIÓN | 6.04 | SUBESTACIONES Y EQUIPOS | 6.04.13 | SUMINISTRO Y MONTAJE DE TRANSFORMADOR TIPO PEDESTAL DE 75 KVA | UND | MANO DE OBRA | CUADRILLA DE INSTALACIÓNES ELÉCTRICAS ESPECIALIZADAS (FF1) | HC | 60694.1122 | 50
6 | INSTALACIONES ELÉCTRICAS PARA REDES DE DISTRIBUCIÓN EN BAJA Y MEDIA TENSIÓN | 6.04 | SUBESTACIONES Y EQUIPOS | 6.04.14 | SUMINISTRO Y MONTAJE DE TRANSFORMADOR TIPO PEDESTAL DE 150 KVA | UND | MATERIAL | TRANSFORMADOR TRIFÁSICO TIPO PEDESTAL 150 KVA 13200/208 | UND | 60063725.4643 | 1
6 | INSTALACIONES ELÉCTRICAS PARA REDES DE DISTRIBUCIÓN EN BAJA Y MEDIA TENSIÓN | 6.04 | SUBESTACIONES Y EQUIPOS | 6.04.14 | SUMINISTRO Y MONTAJE DE TRANSFORMADOR TIPO PEDESTAL DE 150 KVA | UND | MATERIAL | TERMINAL PREMOLDEADA TIPO CODO 15 KV | UND | 419639.815 | 3
6 | INSTALACIONES ELÉCTRICAS PARA REDES DE DISTRIBUCIÓN EN BAJA Y MEDIA TENSIÓN | 6.04 | SUBESTACIONES Y EQUIPOS | 6.04.14 | SUMINISTRO Y MONTAJE DE TRANSFORMADOR TIPO PEDESTAL DE 150 KVA | UND | EQUIPO | HERRAMIENTA Y EQUIPO MENOR (%M.O.) | % | 3159705.61 | 0.05
6 | INSTALACIONES ELÉCTRICAS PARA REDES DE DISTRIBUCIÓN EN BAJA Y MEDIA TENSIÓN | 6.04 | SUBESTACIONES Y EQUIPOS | 6.04.14 | SUMINISTRO Y MONTAJE DE TRANSFORMADOR TIPO PEDESTAL DE 150 KVA | UND | MANO DE OBRA | CUADRILLA DE INSTALACIÓNES ELÉCTRICAS ESPECIALIZADAS (FF1) | HC | 60694.1122 | 50
6 | INSTALACIONES ELÉCTRICAS PARA REDES DE DISTRIBUCIÓN EN BAJA Y MEDIA TENSIÓN | 6.04 | SUBESTACIONES Y EQUIPOS | 6.04.14 | SUMINISTRO Y MONTAJE DE TRANSFORMADOR TIPO PEDESTAL DE 150 KVA | UND | MANO DE OBRA | GRÚA DE BRAZO ARTICULADO | HORA | 250000 | 0.5
6 | INSTALACIONES ELÉCTRICAS PARA REDES DE DISTRIBUCIÓN EN BAJA Y MEDIA TENSIÓN | 6.04 | SUBESTACIONES Y EQUIPOS | 6.04.15 | SUMINISTRO Y MONTAJE DE TRANSFORMADOR TIPO PEDESTAL DE 225 KVA | UND | MATERIAL | TRANSFORMADOR TRIFÁSICO TIPO PEDESTAL 225 KVA 13200/208 | UND | 106071010 | 1
6 | INSTALACIONES ELÉCTRICAS PARA REDES DE DISTRIBUCIÓN EN BAJA Y MEDIA TENSIÓN | 6.04 | SUBESTACIONES Y EQUIPOS | 6.04.15 | SUMINISTRO Y MONTAJE DE TRANSFORMADOR TIPO PEDESTAL DE 225 KVA | UND | MATERIAL | TERMINAL PREMOLDEADA TIPO CODO 15 KV | UND | 419639.815 | 3
6 | INSTALACIONES ELÉCTRICAS PARA REDES DE DISTRIBUCIÓN EN BAJA Y MEDIA TENSIÓN | 6.04 | SUBESTACIONES Y EQUIPOS | 6.04.15 | SUMINISTRO Y MONTAJE DE TRANSFORMADOR TIPO PEDESTAL DE 225 KVA | UND | EQUIPO | HERRAMIENTA Y EQUIPO MENOR (%M.O.) | % | 3034705.61 | 0.05
6 | INSTALACIONES ELÉCTRICAS PARA REDES DE DISTRIBUCIÓN EN BAJA Y MEDIA TENSIÓN | 6.04 | SUBESTACIONES Y EQUIPOS | 6.04.15 | SUMINISTRO Y MONTAJE DE TRANSFORMADOR TIPO PEDESTAL DE 225 KVA | UND | EQUIPO | GRÚA DE BRAZO ARTICULADO | HORA | 250000 | 0.5
6 | INSTALACIONES ELÉCTRICAS PARA REDES DE DISTRIBUCIÓN EN BAJA Y MEDIA TENSIÓN | 6.04 | SUBESTACIONES Y EQUIPOS | 6.04.15 | SUMINISTRO Y MONTAJE DE TRANSFORMADOR TIPO PEDESTAL DE 225 KVA | UND | MANO DE OBRA | CUADRILLA DE INSTALACIÓNES ELÉCTRICAS ESPECIALIZADAS (FF1) | HC | 60694.1122 | 50
6 | INSTALACIONES ELÉCTRICAS PARA REDES DE DISTRIBUCIÓN EN BAJA Y MEDIA TENSIÓN | 6.04 | SUBESTACIONES Y EQUIPOS | 6.04.16 | SUMINISTRO Y MONTAJE DE CELDA DE ALOJAMIENTO PARA TRANSFORMADOR TIPO SECO DE 150 KVA | UND | MATERIAL | CELDA DE ALOJAMIENTO IP20 PARA TRANSFORMADOR TIPO SECO 150 KVA | UND | 10412500 | 1
6 | INSTALACIONES ELÉCTRICAS PARA REDES DE DISTRIBUCIÓN EN BAJA Y MEDIA TENSIÓN | 6.04 | SUBESTACIONES Y EQUIPOS | 6.04.16 | SUMINISTRO Y MONTAJE DE CELDA DE ALOJAMIENTO PARA TRANSFORMADOR TIPO SECO DE 150 KVA | UND | EQUIPO | HERRAMIENTA Y EQUIPO MENOR (%M.O.) | % | 910411.68 | 0.05
6 | INSTALACIONES ELÉCTRICAS PARA REDES DE DISTRIBUCIÓN EN BAJA Y MEDIA TENSIÓN | 6.04 | SUBESTACIONES Y EQUIPOS | 6.04.16 | SUMINISTRO Y MONTAJE DE CELDA DE ALOJAMIENTO PARA TRANSFORMADOR TIPO SECO DE 150 KVA | UND | EQUIPO | GRÚA DE BRAZO ARTICULADO | HORA | 250000 | 0.5
6 | INSTALACIONES ELÉCTRICAS PARA REDES DE DISTRIBUCIÓN EN BAJA Y MEDIA TENSIÓN | 6.04 | SUBESTACIONES Y EQUIPOS | 6.04.16 | SUMINISTRO Y MONTAJE DE CELDA DE ALOJAMIENTO PARA TRANSFORMADOR TIPO SECO DE 150 KVA | UND | MANO DE OBRA | CUADRILLA DE INSTALACIÓNES ELÉCTRICAS ESPECIALIZADAS (FF1) | HC | 60694.1122 | 15
6 | INSTALACIONES ELÉCTRICAS PARA REDES DE DISTRIBUCIÓN EN BAJA Y MEDIA TENSIÓN | 6.04 | SUBESTACIONES Y EQUIPOS | 6.04.17 | SUMINISTRO Y MONTAJE DE CELDA DE ALOJAMIENTO PARA TRANSFORMADOR TIPO SECO DE 225 KVA | UND | MATERIAL | CELDA DE ALOJAMIENTO IP20 PARA TRANSFORMADOR TIPO SECO 225 KVA | UND | 11453750 | 1
6 | INSTALACIONES ELÉCTRICAS PARA REDES DE DISTRIBUCIÓN EN BAJA Y MEDIA TENSIÓN | 6.04 | SUBESTACIONES Y EQUIPOS | 6.04.17 | SUMINISTRO Y MONTAJE DE CELDA DE ALOJAMIENTO PARA TRANSFORMADOR TIPO SECO DE 225 KVA | UND | EQUIPO | HERRAMIENTA Y EQUIPO MENOR (%M.O.) | % | 910411.68 | 0.05
6 | INSTALACIONES ELÉCTRICAS PARA REDES DE DISTRIBUCIÓN EN BAJA Y MEDIA TENSIÓN | 6.04 | SUBESTACIONES Y EQUIPOS | 6.04.17 | SUMINISTRO Y MONTAJE DE CELDA DE ALOJAMIENTO PARA TRANSFORMADOR TIPO SECO DE 225 KVA | UND | EQUIPO | GRÚA DE BRAZO ARTICULADO | HORA | 250000 | 0.5
6 | INSTALACIONES ELÉCTRICAS PARA REDES DE DISTRIBUCIÓN EN BAJA Y MEDIA TENSIÓN | 6.04 | SUBESTACIONES Y EQUIPOS | 6.04.17 | SUMINISTRO Y MONTAJE DE CELDA DE ALOJAMIENTO PARA TRANSFORMADOR TIPO SECO DE 225 KVA | UND | MANO DE OBRA | CUADRILLA DE INSTALACIÓNES ELÉCTRICAS ESPECIALIZADAS (FF1) | HC | 60694.1122 | 15
6 | INSTALACIONES ELÉCTRICAS PARA REDES DE DISTRIBUCIÓN EN BAJA Y MEDIA TENSIÓN | 6.04 | SUBESTACIONES Y EQUIPOS | 6.04.18 | SUMINISTRO Y MONTAJE DE CELDA DE SECCIONAMIENTO TRIPOLAR BAJO CARGA PARA SUBESTACIÓN TIPO INTERIOR. INCLUYE SECCIONADOR TRIPOLAR DE OPERACIÓN BAJO CARGA DE 17.5 KV PARA CONFIGURACIÓN DE ENTRADA - SALIDA, VARILLAJE PARA OPERACIÓN MANUAL. CORRIENTE NOMINAL HASTA 630 A A 17.5 KV. NO INCLUYE FUSIBLES. | UND | MATERIAL | SECCIONADOR 3POL DE OP. BAJO CARGA, Y UN SECCIONADOR 3POL DE OP. BAJO CARGA REF GAVD 17.5 PARA CONF. IN-OUT Y DERIV. DE CTO. VN: 17.5 KV. IN: 630 A. INC: VARILLAJE PARA OP. MAN., CELDA DE USO INT. CAL.12 CON PINTURA RAL7035, DIM: 1,3M X 1,3M X 2.0M. | UND | 34665000 | 1
6 | INSTALACIONES ELÉCTRICAS PARA REDES DE DISTRIBUCIÓN EN BAJA Y MEDIA TENSIÓN | 6.04 | SUBESTACIONES Y EQUIPOS | 6.04.18 | SUMINISTRO Y MONTAJE DE CELDA DE SECCIONAMIENTO TRIPOLAR BAJO CARGA PARA SUBESTACIÓN TIPO INTERIOR. INCLUYE SECCIONADOR TRIPOLAR DE OPERACIÓN BAJO CARGA DE 17.5 KV PARA CONFIGURACIÓN DE ENTRADA - SALIDA, VARILLAJE PARA OPERACIÓN MANUAL. CORRIENTE NOMINAL HASTA 630 A A 17.5 KV. NO INCLUYE FUSIBLES. | UND | EQUIPO | HERRAMIENTA Y EQUIPO MENOR (%M.O.) | % | 910411.68 | 0.05
6 | INSTALACIONES ELÉCTRICAS PARA REDES DE DISTRIBUCIÓN EN BAJA Y MEDIA TENSIÓN | 6.04 | SUBESTACIONES Y EQUIPOS | 6.04.18 | SUMINISTRO Y MONTAJE DE CELDA DE SECCIONAMIENTO TRIPOLAR BAJO CARGA PARA SUBESTACIÓN TIPO INTERIOR. INCLUYE SECCIONADOR TRIPOLAR DE OPERACIÓN BAJO CARGA DE 17.5 KV PARA CONFIGURACIÓN DE ENTRADA - SALIDA, VARILLAJE PARA OPERACIÓN MANUAL. CORRIENTE NOMINAL HASTA 630 A A 17.5 KV. NO INCLUYE FUSIBLES. | UND | MANO DE OBRA | CUADRILLA DE INSTALACIÓNES ELÉCTRICAS ESPECIALIZADAS (FF1) | HC | 60694.1122 | 15
6 | INSTALACIONES ELÉCTRICAS PARA REDES DE DISTRIBUCIÓN EN BAJA Y MEDIA TENSIÓN | 6.04 | SUBESTACIONES Y EQUIPOS | 6.04.19 | SUMINISTRO E INSTALACIÓN DE FUSIBLE PARA SUBESTACIÓN TIPO INTERIOR SERIE HH 20/24 KV | UND | MATERIAL | FUSIBLE DE MEDIA TENSIÓN SERIE 20/24KV | UND | 425425 | 1
6 | INSTALACIONES ELÉCTRICAS PARA REDES DE DISTRIBUCIÓN EN BAJA Y MEDIA TENSIÓN | 6.04 | SUBESTACIONES Y EQUIPOS | 6.04.19 | SUMINISTRO E INSTALACIÓN DE FUSIBLE PARA SUBESTACIÓN TIPO INTERIOR SERIE HH 20/24 KV | UND | EQUIPO | HERRAMIENTA Y EQUIPO MENOR (%M.O.) | % | 60694.11 | 0.05
6 | INSTALACIONES ELÉCTRICAS PARA REDES DE DISTRIBUCIÓN EN BAJA Y MEDIA TENSIÓN | 6.04 | SUBESTACIONES Y EQUIPOS | 6.04.19 | SUMINISTRO E INSTALACIÓN DE FUSIBLE PARA SUBESTACIÓN TIPO INTERIOR SERIE HH 20/24 KV | UND | MANO DE OBRA | CUADRILLA DE INSTALACIÓNES ELÉCTRICAS ESPECIALIZADAS (FF1) | HC | 60694.1122 | 1
6 | INSTALACIONES ELÉCTRICAS PARA REDES DE DISTRIBUCIÓN EN BAJA Y MEDIA TENSIÓN | 6.04 | SUBESTACIONES Y EQUIPOS | 6.04.20 | SUMINISTRO E INSTALACIÓN DE S.P.T PARA NEUTRO DE TRANSFORMADOR. | UND | MATERIAL | KIT PUESTA A TIERRA EN ACERO INOXIDABLE PARA TRANSFORMADOR | UND | 419296.81 | 1
6 | INSTALACIONES ELÉCTRICAS PARA REDES DE DISTRIBUCIÓN EN BAJA Y MEDIA TENSIÓN | 6.04 | SUBESTACIONES Y EQUIPOS | 6.04.20 | SUMINISTRO E INSTALACIÓN DE S.P.T PARA NEUTRO DE TRANSFORMADOR. | UND | EQUIPO | HERRAMIENTA Y EQUIPO MENOR (%M.O.) | % | 121388.22 | 0.05
6 | INSTALACIONES ELÉCTRICAS PARA REDES DE DISTRIBUCIÓN EN BAJA Y MEDIA TENSIÓN | 6.04 | SUBESTACIONES Y EQUIPOS | 6.04.20 | SUMINISTRO E INSTALACIÓN DE S.P.T PARA NEUTRO DE TRANSFORMADOR. | UND | MANO DE OBRA | CUADRILLA DE INSTALACIÓNES ELÉCTRICAS ESPECIALIZADAS (FF1) | HC | 60694.1122 | 2
7 | INST. ELÉCTRICAS PARA ALUMBRADO PUBLICO, DE ESCENARIOS Y EQUIPOS PARA TELEGESTIÓN | 7.01 | POSTES METÁLICOS DE TIPO CONTEMPORÁNEO PARA ILUMINAR PARQUES Y VÍAS | 7.01.01 | SUMINISTRO E INSTALACIÓN DE POSTE TRONCOCÓNICO LISO TIPO CONTEMPORÁNEO PARA ILUMINACIÓN DE PARQUES (BASE DE 1.20 M CON 130 MM DE DIÁMETRO GRABADA EN BAJO RELIEVE EN LA PARTE SUPERIOR ANILLO DECORATIVO + PUNTA DE 2.80 M X 2" DIÁMETRO) DE 4.0 METROS CERTIFICADO Y ACABADO EN PINTURA EN POLVO POLIESTER. | UND | MATERIAL | POSTE TRONCOCÓNICO LISO (BASE DE 1.20 M CON 130 MM DE DIÁMETRO GRABADA EN BAJO RELIEVE EN LA PARTE SUPERIOR ANILLO DECORATIVO + PUNTA DE 2.80 M X 2" DIÁMETRO) DE 4.0 METROS CERTIFICADO Y ACABADO EN PINTURA EN POLVO POLIESTER. | UND | 1746983.47 | 1
7 | INST. ELÉCTRICAS PARA ALUMBRADO PUBLICO, DE ESCENARIOS Y EQUIPOS PARA TELEGESTIÓN | 7.01 | POSTES METÁLICOS DE TIPO CONTEMPORÁNEO PARA ILUMINAR PARQUES Y VÍAS | 7.01.01 | SUMINISTRO E INSTALACIÓN DE POSTE TRONCOCÓNICO LISO TIPO CONTEMPORÁNEO PARA ILUMINACIÓN DE PARQUES (BASE DE 1.20 M CON 130 MM DE DIÁMETRO GRABADA EN BAJO RELIEVE EN LA PARTE SUPERIOR ANILLO DECORATIVO + PUNTA DE 2.80 M X 2" DIÁMETRO) DE 4.0 METROS CERTIFICADO Y ACABADO EN PINTURA EN POLVO POLIESTER. | UND | EQUIPO | HERRAMIENTA Y EQUIPO MENOR (%M.O.) | % | 91041.17 | 0.05
7 | INST. ELÉCTRICAS PARA ALUMBRADO PUBLICO, DE ESCENARIOS Y EQUIPOS PARA TELEGESTIÓN | 7.01 | POSTES METÁLICOS DE TIPO CONTEMPORÁNEO PARA ILUMINAR PARQUES Y VÍAS | 7.01.01 | SUMINISTRO E INSTALACIÓN DE POSTE TRONCOCÓNICO LISO TIPO CONTEMPORÁNEO PARA ILUMINACIÓN DE PARQUES (BASE DE 1.20 M CON 130 MM DE DIÁMETRO GRABADA EN BAJO RELIEVE EN LA PARTE SUPERIOR ANILLO DECORATIVO + PUNTA DE 2.80 M X 2" DIÁMETRO) DE 4.0 METROS CERTIFICADO Y ACABADO EN PINTURA EN POLVO POLIESTER. | UND | MANO DE OBRA | CUADRILLA DE INSTALACIÓNES ELÉCTRICAS ESPECIALIZADAS (FF1) | HC | 60694.1122 | 1.5
7 | INST. ELÉCTRICAS PARA ALUMBRADO PUBLICO, DE ESCENARIOS Y EQUIPOS PARA TELEGESTIÓN | 7.01 | POSTES METÁLICOS DE TIPO CONTEMPORÁNEO PARA ILUMINAR PARQUES Y VÍAS | 7.01.02 | SUMINISTRO E INSTALACIÓN DE POSTE TRONCOCÓNICO LISO TIPO CONTEMPORÁNEO PARA ILUMINACIÓN DE PARQUES (BASE DE 1.20 M CON 130 MM DE DIÁMETRO GRABADA EN BAJO RELIEVE EN LA PARTE SUPERIOR ANILLO DECORATIVO + PUNTA DE 3.30 M X 2" DIÁMETRO) DE 4.5 METROS CERTIFICADO Y ACABADO EN PINTURA EN POLVO POLIESTER. | UND | MATERIAL | POSTE TRONCOCÓNICO LISO (BASE DE 1.20 M CON 130 MM DE DIÁMETRO GRABADA EN BAJO RELIEVE EN LA PARTE SUPERIOR ANILLO DECORATIVO + PUNTA DE 3.30 M X 2" DIÁMETRO) DE 4.5 METROS CERTIFICADO Y ACABADO EN PINTURA EN POLVO POLIESTER. | UND | 1824412.8 | 1
7 | INST. ELÉCTRICAS PARA ALUMBRADO PUBLICO, DE ESCENARIOS Y EQUIPOS PARA TELEGESTIÓN | 7.01 | POSTES METÁLICOS DE TIPO CONTEMPORÁNEO PARA ILUMINAR PARQUES Y VÍAS | 7.01.02 | SUMINISTRO E INSTALACIÓN DE POSTE TRONCOCÓNICO LISO TIPO CONTEMPORÁNEO PARA ILUMINACIÓN DE PARQUES (BASE DE 1.20 M CON 130 MM DE DIÁMETRO GRABADA EN BAJO RELIEVE EN LA PARTE SUPERIOR ANILLO DECORATIVO + PUNTA DE 3.30 M X 2" DIÁMETRO) DE 4.5 METROS CERTIFICADO Y ACABADO EN PINTURA EN POLVO POLIESTER. | UND | EQUIPO | HERRAMIENTA Y EQUIPO MENOR (%M.O.) | % | 91041.17 | 0.05
7 | INST. ELÉCTRICAS PARA ALUMBRADO PUBLICO, DE ESCENARIOS Y EQUIPOS PARA TELEGESTIÓN | 7.01 | POSTES METÁLICOS DE TIPO CONTEMPORÁNEO PARA ILUMINAR PARQUES Y VÍAS | 7.01.02 | SUMINISTRO E INSTALACIÓN DE POSTE TRONCOCÓNICO LISO TIPO CONTEMPORÁNEO PARA ILUMINACIÓN DE PARQUES (BASE DE 1.20 M CON 130 MM DE DIÁMETRO GRABADA EN BAJO RELIEVE EN LA PARTE SUPERIOR ANILLO DECORATIVO + PUNTA DE 3.30 M X 2" DIÁMETRO) DE 4.5 METROS CERTIFICADO Y ACABADO EN PINTURA EN POLVO POLIESTER. | UND | MANO DE OBRA | CUADRILLA DE INSTALACIÓNES ELÉCTRICAS ESPECIALIZADAS (FF1) | HC | 60694.1122 | 1.5
7 | INST. ELÉCTRICAS PARA ALUMBRADO PUBLICO, DE ESCENARIOS Y EQUIPOS PARA TELEGESTIÓN | 7.01 | POSTES METÁLICOS DE TIPO CONTEMPORÁNEO PARA ILUMINAR PARQUES Y VÍAS | 7.01.03 | SUMINISTRO E INSTALACIÓN DE POSTE TRONCOCÓNICO LISO TIPO CONTEMPORÁNEO PARA ILUMINACIÓN DE PARQUES (BASE DE 1.20 M CON 130 MM DE DIÁMETRO GRABADA EN BAJO RELIEVE EN LA PARTE SUPERIOR ANILLO DECORATIVO + PUNTA DE 3.80 M X 2" DIÁMETRO) DE 5.0 METROS CERTIFICADO Y ACABADO EN PINTURA EN POLVO POLIESTER. | UND | MATERIAL | POSTE TRONCOCÓNICO LISO (BASE DE 1.20 M CON 130 MM DE DIÁMETRO GRABADA EN BAJO RELIEVE EN LA PARTE SUPERIOR ANILLO DECORATIVO + PUNTA DE 3.80 M X 2" DIÁMETRO) DE 5.0 METROS CERTIFICADO Y ACABADO EN PINTURA EN POLVO POLIESTER. | UND | 1855384.53 | 1
7 | INST. ELÉCTRICAS PARA ALUMBRADO PUBLICO, DE ESCENARIOS Y EQUIPOS PARA TELEGESTIÓN | 7.01 | POSTES METÁLICOS DE TIPO CONTEMPORÁNEO PARA ILUMINAR PARQUES Y VÍAS | 7.01.03 | SUMINISTRO E INSTALACIÓN DE POSTE TRONCOCÓNICO LISO TIPO CONTEMPORÁNEO PARA ILUMINACIÓN DE PARQUES (BASE DE 1.20 M CON 130 MM DE DIÁMETRO GRABADA EN BAJO RELIEVE EN LA PARTE SUPERIOR ANILLO DECORATIVO + PUNTA DE 3.80 M X 2" DIÁMETRO) DE 5.0 METROS CERTIFICADO Y ACABADO EN PINTURA EN POLVO POLIESTER. | UND | EQUIPO | HERRAMIENTA Y EQUIPO MENOR (%M.O.) | % | 91041.17 | 0.05
7 | INST. ELÉCTRICAS PARA ALUMBRADO PUBLICO, DE ESCENARIOS Y EQUIPOS PARA TELEGESTIÓN | 7.01 | POSTES METÁLICOS DE TIPO CONTEMPORÁNEO PARA ILUMINAR PARQUES Y VÍAS | 7.01.03 | SUMINISTRO E INSTALACIÓN DE POSTE TRONCOCÓNICO LISO TIPO CONTEMPORÁNEO PARA ILUMINACIÓN DE PARQUES (BASE DE 1.20 M CON 130 MM DE DIÁMETRO GRABADA EN BAJO RELIEVE EN LA PARTE SUPERIOR ANILLO DECORATIVO + PUNTA DE 3.80 M X 2" DIÁMETRO) DE 5.0 METROS CERTIFICADO Y ACABADO EN PINTURA EN POLVO POLIESTER. | UND | MANO DE OBRA | CUADRILLA DE INSTALACIÓNES ELÉCTRICAS ESPECIALIZADAS (FF1) | HC | 60694.1122 | 1.5
7 | INST. ELÉCTRICAS PARA ALUMBRADO PUBLICO, DE ESCENARIOS Y EQUIPOS PARA TELEGESTIÓN | 7.01 | POSTES METÁLICOS DE TIPO CONTEMPORÁNEO PARA ILUMINAR PARQUES Y VÍAS | 7.01.04 | SUMINISTRO E INSTALACIÓN DE POSTE TRONCOCÓNICO LISO (BASE DE 1.20 M CON 130 MM DE DIÁMETRO GRABADA EN BAJO RELIEVE EN LA PARTE SUPERIOR ANILLO DECORATIVO + PUNTA DE 4.80 M X 2" DIÁMETRO) DE 6.0 METROS CERTIFICADO Y ACABADO EN PINTURA EN POLVO POLIESTER. | UND | MATERIAL | POSTE TRONCOCÓNICO LISO (BASE DE 1.20 M CON 130 MM DE DIÁMETRO GRABADA EN BAJO RELIEVE EN LA PARTE SUPERIOR ANILLO DECORATIVO + PUNTA DE 4.80 M X 2" DIÁMETRO) DE 6.0 METROS CERTIFICADO Y ACABADO EN PINTURA EN POLVO POLIESTER. | UND | 2070409.6 | 1
7 | INST. ELÉCTRICAS PARA ALUMBRADO PUBLICO, DE ESCENARIOS Y EQUIPOS PARA TELEGESTIÓN | 7.01 | POSTES METÁLICOS DE TIPO CONTEMPORÁNEO PARA ILUMINAR PARQUES Y VÍAS | 7.01.04 | SUMINISTRO E INSTALACIÓN DE POSTE TRONCOCÓNICO LISO (BASE DE 1.20 M CON 130 MM DE DIÁMETRO GRABADA EN BAJO RELIEVE EN LA PARTE SUPERIOR ANILLO DECORATIVO + PUNTA DE 4.80 M X 2" DIÁMETRO) DE 6.0 METROS CERTIFICADO Y ACABADO EN PINTURA EN POLVO POLIESTER. | UND | EQUIPO | HERRAMIENTA Y EQUIPO MENOR (%M.O.) | % | 91041.17 | 0.05
7 | INST. ELÉCTRICAS PARA ALUMBRADO PUBLICO, DE ESCENARIOS Y EQUIPOS PARA TELEGESTIÓN | 7.01 | POSTES METÁLICOS DE TIPO CONTEMPORÁNEO PARA ILUMINAR PARQUES Y VÍAS | 7.01.04 | SUMINISTRO E INSTALACIÓN DE POSTE TRONCOCÓNICO LISO (BASE DE 1.20 M CON 130 MM DE DIÁMETRO GRABADA EN BAJO RELIEVE EN LA PARTE SUPERIOR ANILLO DECORATIVO + PUNTA DE 4.80 M X 2" DIÁMETRO) DE 6.0 METROS CERTIFICADO Y ACABADO EN PINTURA EN POLVO POLIESTER. | UND | EQUIPO | GRÚA DE BRAZO ARTICULADO | HORA | 250000 | 0.1
7 | INST. ELÉCTRICAS PARA ALUMBRADO PUBLICO, DE ESCENARIOS Y EQUIPOS PARA TELEGESTIÓN | 7.01 | POSTES METÁLICOS DE TIPO CONTEMPORÁNEO PARA ILUMINAR PARQUES Y VÍAS | 7.01.04 | SUMINISTRO E INSTALACIÓN DE POSTE TRONCOCÓNICO LISO (BASE DE 1.20 M CON 130 MM DE DIÁMETRO GRABADA EN BAJO RELIEVE EN LA PARTE SUPERIOR ANILLO DECORATIVO + PUNTA DE 4.80 M X 2" DIÁMETRO) DE 6.0 METROS CERTIFICADO Y ACABADO EN PINTURA EN POLVO POLIESTER. | UND | MANO DE OBRA | CUADRILLA DE INSTALACIÓNES ELÉCTRICAS ESPECIALIZADAS (FF1) | HC | 60694.1122 | 1.5
7 | INST. ELÉCTRICAS PARA ALUMBRADO PUBLICO, DE ESCENARIOS Y EQUIPOS PARA TELEGESTIÓN | 7.01 | POSTES METÁLICOS DE TIPO CONTEMPORÁNEO PARA ILUMINAR PARQUES Y VÍAS | 7.01.05 | SUMINISTRO E INSTALACIÓN DE POSTE CILINDRICO SECCIONADO TIPO CONTEMPORÁNEO PARA ILUMINACIÓN DE PARQUES (BASE DE 3.00 M X 3" DIÁMETRO BISELADA A 30° EN LA PARTE SUPERIOR + PUNTA 1.00 M X 2" DIÁMETRO) DE 4.0 METROS CERTIFICADO Y ACABADO EN PINTURA EN POLVO POLIESTER. | UND | MATERIAL | POSTE CILINDRICO SECCIONADO (BASE DE 3.00 M X 3" DIÁMETRO BISELADA A 30° EN LA PARTE SUPERIOR + PUNTA 1.00 M X 2" DIÁMETRO) DE 4.0 METROS CERTIFICADO Y ACABADO EN PINTURA EN POLVO POLIESTER. | UND | 1262383.73 | 1
7 | INST. ELÉCTRICAS PARA ALUMBRADO PUBLICO, DE ESCENARIOS Y EQUIPOS PARA TELEGESTIÓN | 7.01 | POSTES METÁLICOS DE TIPO CONTEMPORÁNEO PARA ILUMINAR PARQUES Y VÍAS | 7.01.05 | SUMINISTRO E INSTALACIÓN DE POSTE CILINDRICO SECCIONADO TIPO CONTEMPORÁNEO PARA ILUMINACIÓN DE PARQUES (BASE DE 3.00 M X 3" DIÁMETRO BISELADA A 30° EN LA PARTE SUPERIOR + PUNTA 1.00 M X 2" DIÁMETRO) DE 4.0 METROS CERTIFICADO Y ACABADO EN PINTURA EN POLVO POLIESTER. | UND | EQUIPO | HERRAMIENTA Y EQUIPO MENOR (%M.O.) | % | 78902.35 | 0.05
7 | INST. ELÉCTRICAS PARA ALUMBRADO PUBLICO, DE ESCENARIOS Y EQUIPOS PARA TELEGESTIÓN | 7.01 | POSTES METÁLICOS DE TIPO CONTEMPORÁNEO PARA ILUMINAR PARQUES Y VÍAS | 7.01.05 | SUMINISTRO E INSTALACIÓN DE POSTE CILINDRICO SECCIONADO TIPO CONTEMPORÁNEO PARA ILUMINACIÓN DE PARQUES (BASE DE 3.00 M X 3" DIÁMETRO BISELADA A 30° EN LA PARTE SUPERIOR + PUNTA 1.00 M X 2" DIÁMETRO) DE 4.0 METROS CERTIFICADO Y ACABADO EN PINTURA EN POLVO POLIESTER. | UND | MANO DE OBRA | CUADRILLA DE INSTALACIÓNES ELÉCTRICAS ESPECIALIZADAS (FF1) | HC | 60694.1122 | 1.3
7 | INST. ELÉCTRICAS PARA ALUMBRADO PUBLICO, DE ESCENARIOS Y EQUIPOS PARA TELEGESTIÓN | 7.01 | POSTES METÁLICOS DE TIPO CONTEMPORÁNEO PARA ILUMINAR PARQUES Y VÍAS | 7.01.06 | SUMINISTRO E INSTALACIÓN DE POSTE CILINDRICO SECCIONADO TIPO CONTEMPORÁNEO PARA ILUMINACIÓN DE PARQUES (BASE DE 3.00 M X 3" DIÁMETRO BISELADA A 30° EN LA PARTE SUPERIOR + PUNTA 1.50 M X 2" DIÁMETRO) DE 4.5 METROS CERTIFICADO Y ACABADO EN PINTURA EN POLVO POLIESTER. | UND | MATERIAL | POSTE CILINDRICO SECCIONADO (BASE DE 3.00 M X 3" DIÁMETRO BISELADA A 30° EN LA PARTE SUPERIOR + PUNTA 1.50 M X 2" DIÁMETRO) DE 4.5 METROS CERTIFICADO Y ACABADO EN PINTURA EN POLVO POLIESTER. | UND | 1337877.33 | 1
7 | INST. ELÉCTRICAS PARA ALUMBRADO PUBLICO, DE ESCENARIOS Y EQUIPOS PARA TELEGESTIÓN | 7.01 | POSTES METÁLICOS DE TIPO CONTEMPORÁNEO PARA ILUMINAR PARQUES Y VÍAS | 7.01.06 | SUMINISTRO E INSTALACIÓN DE POSTE CILINDRICO SECCIONADO TIPO CONTEMPORÁNEO PARA ILUMINACIÓN DE PARQUES (BASE DE 3.00 M X 3" DIÁMETRO BISELADA A 30° EN LA PARTE SUPERIOR + PUNTA 1.50 M X 2" DIÁMETRO) DE 4.5 METROS CERTIFICADO Y ACABADO EN PINTURA EN POLVO POLIESTER. | UND | EQUIPO | HERRAMIENTA Y EQUIPO MENOR (%M.O.) | % | 91041.17 | 0.05
7 | INST. ELÉCTRICAS PARA ALUMBRADO PUBLICO, DE ESCENARIOS Y EQUIPOS PARA TELEGESTIÓN | 7.01 | POSTES METÁLICOS DE TIPO CONTEMPORÁNEO PARA ILUMINAR PARQUES Y VÍAS | 7.01.06 | SUMINISTRO E INSTALACIÓN DE POSTE CILINDRICO SECCIONADO TIPO CONTEMPORÁNEO PARA ILUMINACIÓN DE PARQUES (BASE DE 3.00 M X 3" DIÁMETRO BISELADA A 30° EN LA PARTE SUPERIOR + PUNTA 1.50 M X 2" DIÁMETRO) DE 4.5 METROS CERTIFICADO Y ACABADO EN PINTURA EN POLVO POLIESTER. | UND | MANO DE OBRA | CUADRILLA DE INSTALACIÓNES ELÉCTRICAS ESPECIALIZADAS (FF1) | HC | 60694.1122 | 1.5
7 | INST. ELÉCTRICAS PARA ALUMBRADO PUBLICO, DE ESCENARIOS Y EQUIPOS PARA TELEGESTIÓN | 7.01 | POSTES METÁLICOS DE TIPO CONTEMPORÁNEO PARA ILUMINAR PARQUES Y VÍAS | 7.01.07 | SUMINISTRO E INSTALACIÓN DE POSTE CILINDRICO SECCIONADO TIPO CONTEMPORÁNEO PARA ILUMINACIÓN DE PARQUES (BASE DE 3.00 M X 3" DIÁMETRO BISELADA A 30° EN LA PARTE SUPERIOR + PUNTA 2.00 M X 2" DIÁMETRO) DE 5.0 METROS CERTIFICADO Y ACABADO EN PINTURA EN POLVO POLIESTER. | UND | MATERIAL | POSTE CILINDRICO SECCIONADO (BASE DE 3.00 M X 3" DIÁMETRO BISELADA A 30° EN LA PARTE SUPERIOR + PUNTA 2.00 M X 2" DIÁMETRO) DE 5.0 METROS CERTIFICADO Y ACABADO EN PINTURA EN POLVO POLIESTER. | UND | 1421812 | 1
7 | INST. ELÉCTRICAS PARA ALUMBRADO PUBLICO, DE ESCENARIOS Y EQUIPOS PARA TELEGESTIÓN | 7.01 | POSTES METÁLICOS DE TIPO CONTEMPORÁNEO PARA ILUMINAR PARQUES Y VÍAS | 7.01.07 | SUMINISTRO E INSTALACIÓN DE POSTE CILINDRICO SECCIONADO TIPO CONTEMPORÁNEO PARA ILUMINACIÓN DE PARQUES (BASE DE 3.00 M X 3" DIÁMETRO BISELADA A 30° EN LA PARTE SUPERIOR + PUNTA 2.00 M X 2" DIÁMETRO) DE 5.0 METROS CERTIFICADO Y ACABADO EN PINTURA EN POLVO POLIESTER. | UND | EQUIPO | HERRAMIENTA Y EQUIPO MENOR (%M.O.) | % | 91041.17 | 0.05
7 | INST. ELÉCTRICAS PARA ALUMBRADO PUBLICO, DE ESCENARIOS Y EQUIPOS PARA TELEGESTIÓN | 7.01 | POSTES METÁLICOS DE TIPO CONTEMPORÁNEO PARA ILUMINAR PARQUES Y VÍAS | 7.01.07 | SUMINISTRO E INSTALACIÓN DE POSTE CILINDRICO SECCIONADO TIPO CONTEMPORÁNEO PARA ILUMINACIÓN DE PARQUES (BASE DE 3.00 M X 3" DIÁMETRO BISELADA A 30° EN LA PARTE SUPERIOR + PUNTA 2.00 M X 2" DIÁMETRO) DE 5.0 METROS CERTIFICADO Y ACABADO EN PINTURA EN POLVO POLIESTER. | UND | MANO DE OBRA | CUADRILLA DE INSTALACIÓNES ELÉCTRICAS ESPECIALIZADAS (FF1) | HC | 60694.1122 | 1.5
7 | INST. ELÉCTRICAS PARA ALUMBRADO PUBLICO, DE ESCENARIOS Y EQUIPOS PARA TELEGESTIÓN | 7.01 | POSTES METÁLICOS DE TIPO CONTEMPORÁNEO PARA ILUMINAR PARQUES Y VÍAS | 7.01.08 | SUMINISTRO E INSTALACIÓN DE POSTE CILINDRICO SECCIONADO TIPO CONTEMPORÁNEO PARA ILUMINACIÓN DE PARQUES (BASE DE 4.00 M X 3" DIÁMETRO BISELADA A 30° EN LA PARTE SUPERIOR + PUNTA 2.00 M X 2" DIÁMETRO) DE 6.0 METROS CERTIFICADO Y ACABADO EN PINTURA EN POLVO POLIESTER. | UND | MATERIAL | POSTE CILINDRICO SECCIONADO (BASE DE 4.00 M X 3" DIÁMETRO BISELADA A 30° EN LA PARTE SUPERIOR + PUNTA 2.00 M X 2" DIÁMETRO) DE 6.0 METROS CERTIFICADO Y ACABADO EN PINTURA EN POLVO POLIESTER. | UND | 1549506.93 | 1
7 | INST. ELÉCTRICAS PARA ALUMBRADO PUBLICO, DE ESCENARIOS Y EQUIPOS PARA TELEGESTIÓN | 7.01 | POSTES METÁLICOS DE TIPO CONTEMPORÁNEO PARA ILUMINAR PARQUES Y VÍAS | 7.01.08 | SUMINISTRO E INSTALACIÓN DE POSTE CILINDRICO SECCIONADO TIPO CONTEMPORÁNEO PARA ILUMINACIÓN DE PARQUES (BASE DE 4.00 M X 3" DIÁMETRO BISELADA A 30° EN LA PARTE SUPERIOR + PUNTA 2.00 M X 2" DIÁMETRO) DE 6.0 METROS CERTIFICADO Y ACABADO EN PINTURA EN POLVO POLIESTER. | UND | EQUIPO | HERRAMIENTA Y EQUIPO MENOR (%M.O.) | % | 0 | 0.05
7 | INST. ELÉCTRICAS PARA ALUMBRADO PUBLICO, DE ESCENARIOS Y EQUIPOS PARA TELEGESTIÓN | 7.01 | POSTES METÁLICOS DE TIPO CONTEMPORÁNEO PARA ILUMINAR PARQUES Y VÍAS | 7.01.08 | SUMINISTRO E INSTALACIÓN DE POSTE CILINDRICO SECCIONADO TIPO CONTEMPORÁNEO PARA ILUMINACIÓN DE PARQUES (BASE DE 4.00 M X 3" DIÁMETRO BISELADA A 30° EN LA PARTE SUPERIOR + PUNTA 2.00 M X 2" DIÁMETRO) DE 6.0 METROS CERTIFICADO Y ACABADO EN PINTURA EN POLVO POLIESTER. | UND | EQUIPO | GRÚA DE BRAZO ARTICULADO | HORA | 250000 | 0.1
7 | INST. ELÉCTRICAS PARA ALUMBRADO PUBLICO, DE ESCENARIOS Y EQUIPOS PARA TELEGESTIÓN | 7.01 | POSTES METÁLICOS DE TIPO CONTEMPORÁNEO PARA ILUMINAR PARQUES Y VÍAS | 7.01.08 | SUMINISTRO E INSTALACIÓN DE POSTE CILINDRICO SECCIONADO TIPO CONTEMPORÁNEO PARA ILUMINACIÓN DE PARQUES (BASE DE 4.00 M X 3" DIÁMETRO BISELADA A 30° EN LA PARTE SUPERIOR + PUNTA 2.00 M X 2" DIÁMETRO) DE 6.0 METROS CERTIFICADO Y ACABADO EN PINTURA EN POLVO POLIESTER. | UND | MANO DE OBRA | CUADRILLA DE INSTALACIÓNES ELÉCTRICAS ESPECIALIZADAS (FF1) | HC | 60694.1122 | 1.8
7 | INST. ELÉCTRICAS PARA ALUMBRADO PUBLICO, DE ESCENARIOS Y EQUIPOS PARA TELEGESTIÓN | 7.01 | POSTES METÁLICOS DE TIPO CONTEMPORÁNEO PARA ILUMINAR PARQUES Y VÍAS | 7.01.09 | SUMINISTRO E INSTALACIÓN DE POSTE CUADRADO BRAZO SENCILLO SECCIONADO TIPO CONTEMPORÁNEO PARA ILUMINACIÓN DE PARQUES Y VÍAS (BASE DE 3.00 M X 70 MM DE LADO + SECCIÓN MEDIA DE 0.50 M X 50 MM DE LADO + PUNTA DE 1.00 M X 70 MM DE LADO) DE 4.5 METROS CERTIFICADO Y ACABADO EN PINTURA EN POLVO POLIESTER. | UND | MATERIAL | POSTE CUADRADO BRAZO SENCILLO SECCIONADO (BASE DE 3.00 M X 70 MM DE LADO + SECCIÓN MEDIA DE 0.50 M X 50 MM DE LADO + PUNTA DE 1.00 M X 70 MM DE LADO) DE 4.5 METROS CERTIFICADO Y ACABADO EN PINTURA EN POLVO POLIESTER. | UND | 1412990.13 | 1
7 | INST. ELÉCTRICAS PARA ALUMBRADO PUBLICO, DE ESCENARIOS Y EQUIPOS PARA TELEGESTIÓN | 7.01 | POSTES METÁLICOS DE TIPO CONTEMPORÁNEO PARA ILUMINAR PARQUES Y VÍAS | 7.01.09 | SUMINISTRO E INSTALACIÓN DE POSTE CUADRADO BRAZO SENCILLO SECCIONADO TIPO CONTEMPORÁNEO PARA ILUMINACIÓN DE PARQUES Y VÍAS (BASE DE 3.00 M X 70 MM DE LADO + SECCIÓN MEDIA DE 0.50 M X 50 MM DE LADO + PUNTA DE 1.00 M X 70 MM DE LADO) DE 4.5 METROS CERTIFICADO Y ACABADO EN PINTURA EN POLVO POLIESTER. | UND | EQUIPO | HERRAMIENTA Y EQUIPO MENOR (%M.O.) | % | 0 | 0.05
7 | INST. ELÉCTRICAS PARA ALUMBRADO PUBLICO, DE ESCENARIOS Y EQUIPOS PARA TELEGESTIÓN | 7.01 | POSTES METÁLICOS DE TIPO CONTEMPORÁNEO PARA ILUMINAR PARQUES Y VÍAS | 7.01.09 | SUMINISTRO E INSTALACIÓN DE POSTE CUADRADO BRAZO SENCILLO SECCIONADO TIPO CONTEMPORÁNEO PARA ILUMINACIÓN DE PARQUES Y VÍAS (BASE DE 3.00 M X 70 MM DE LADO + SECCIÓN MEDIA DE 0.50 M X 50 MM DE LADO + PUNTA DE 1.00 M X 70 MM DE LADO) DE 4.5 METROS CERTIFICADO Y ACABADO EN PINTURA EN POLVO POLIESTER. | UND | MANO DE OBRA | CUADRILLA DE INSTALACIÓNES ELÉCTRICAS ESPECIALIZADAS (FF1) | HC | 60694.1122 | 1.5
7 | INST. ELÉCTRICAS PARA ALUMBRADO PUBLICO, DE ESCENARIOS Y EQUIPOS PARA TELEGESTIÓN | 7.01 | POSTES METÁLICOS DE TIPO CONTEMPORÁNEO PARA ILUMINAR PARQUES Y VÍAS | 7.01.10 | SUMINISTRO E INSTALACIÓN DE POSTE CUADRADO BRAZO SENCILLO SECCIONADO TIPO CONTEMPORÁNEO PARA ILUMINACIÓN DE PARQUES Y VÍAS (BASE DE 4.50 M X 70 MM DE LADO + SECCIÓN MEDIA DE 0.50 M X 50 MM DE LADO + PUNTA DE 1.00 M X 70 MM DE LADO) DE 6.0 METROS CERTIFICADO Y ACABADO EN PINTURA EN POLVO POLIESTER. | UND | MATERIAL | POSTE CUADRADO BRAZO SENCILLO SECCIONADO (BASE DE 4.50 M X 70 MM DE LADO + SECCIÓN MEDIA DE 0.50 M X 50 MM DE LADO + PUNTA DE 1.00 M X 70 MM DE LADO) DE 6.0 METROS CERTIFICADO Y ACABADO EN PINTURA EN POLVO POLIESTER. | UND | 1853893.07 | 1
7 | INST. ELÉCTRICAS PARA ALUMBRADO PUBLICO, DE ESCENARIOS Y EQUIPOS PARA TELEGESTIÓN | 7.01 | POSTES METÁLICOS DE TIPO CONTEMPORÁNEO PARA ILUMINAR PARQUES Y VÍAS | 7.01.10 | SUMINISTRO E INSTALACIÓN DE POSTE CUADRADO BRAZO SENCILLO SECCIONADO TIPO CONTEMPORÁNEO PARA ILUMINACIÓN DE PARQUES Y VÍAS (BASE DE 4.50 M X 70 MM DE LADO + SECCIÓN MEDIA DE 0.50 M X 50 MM DE LADO + PUNTA DE 1.00 M X 70 MM DE LADO) DE 6.0 METROS CERTIFICADO Y ACABADO EN PINTURA EN POLVO POLIESTER. | UND | EQUIPO | HERRAMIENTA Y EQUIPO MENOR (%M.O.) | % | 109249.4 | 0.05
7 | INST. ELÉCTRICAS PARA ALUMBRADO PUBLICO, DE ESCENARIOS Y EQUIPOS PARA TELEGESTIÓN | 7.01 | POSTES METÁLICOS DE TIPO CONTEMPORÁNEO PARA ILUMINAR PARQUES Y VÍAS | 7.01.10 | SUMINISTRO E INSTALACIÓN DE POSTE CUADRADO BRAZO SENCILLO SECCIONADO TIPO CONTEMPORÁNEO PARA ILUMINACIÓN DE PARQUES Y VÍAS (BASE DE 4.50 M X 70 MM DE LADO + SECCIÓN MEDIA DE 0.50 M X 50 MM DE LADO + PUNTA DE 1.00 M X 70 MM DE LADO) DE 6.0 METROS CERTIFICADO Y ACABADO EN PINTURA EN POLVO POLIESTER. | UND | EQUIPO | GRÚA DE BRAZO ARTICULADO | HORA | 250000 | 0.1
7 | INST. ELÉCTRICAS PARA ALUMBRADO PUBLICO, DE ESCENARIOS Y EQUIPOS PARA TELEGESTIÓN | 7.01 | POSTES METÁLICOS DE TIPO CONTEMPORÁNEO PARA ILUMINAR PARQUES Y VÍAS | 7.01.10 | SUMINISTRO E INSTALACIÓN DE POSTE CUADRADO BRAZO SENCILLO SECCIONADO TIPO CONTEMPORÁNEO PARA ILUMINACIÓN DE PARQUES Y VÍAS (BASE DE 4.50 M X 70 MM DE LADO + SECCIÓN MEDIA DE 0.50 M X 50 MM DE LADO + PUNTA DE 1.00 M X 70 MM DE LADO) DE 6.0 METROS CERTIFICADO Y ACABADO EN PINTURA EN POLVO POLIESTER. | UND | MANO DE OBRA | CUADRILLA DE INSTALACIÓNES ELÉCTRICAS ESPECIALIZADAS (FF1) | HC | 60694.1122 | 1.8
7 | INST. ELÉCTRICAS PARA ALUMBRADO PUBLICO, DE ESCENARIOS Y EQUIPOS PARA TELEGESTIÓN | 7.01 | POSTES METÁLICOS DE TIPO CONTEMPORÁNEO PARA ILUMINAR PARQUES Y VÍAS | 7.01.11 | SUMINISTRO E INSTALACIÓN DE POSTE CUADRADO BRAZO DOBLE SECCIONADO TIPO CONTEMPORÁNEO PARA ILUMINACIÓN DE PARQUES Y VÍAS (BASE DE 4.50 M X 70 MM DE LADO + SECCIÓN MEDIA DE 0.50 M X 50 MM DE LADO + PUNTA DE 1.00 M X 70 MM DE LADO) DE 6.0 METROS CERTIFICADO Y ACABADO EN PINTURA EN POLVO POLIESTER. | UND | MATERIAL | POSTE CUADRADO BRAZO DOBLE SECCIONADO (BASE DE 4.50 M X 70 MM DE LADO + SECCIÓN MEDIA DE 0.50 M X 50 MM DE LADO + PUNTA DE 1.00 M X 70 MM DE LADO) DE 6.0 METROS CERTIFICADO Y ACABADO EN PINTURA EN POLVO POLIESTER. | UND | 2046197.07 | 1
7 | INST. ELÉCTRICAS PARA ALUMBRADO PUBLICO, DE ESCENARIOS Y EQUIPOS PARA TELEGESTIÓN | 7.01 | POSTES METÁLICOS DE TIPO CONTEMPORÁNEO PARA ILUMINAR PARQUES Y VÍAS | 7.01.11 | SUMINISTRO E INSTALACIÓN DE POSTE CUADRADO BRAZO DOBLE SECCIONADO TIPO CONTEMPORÁNEO PARA ILUMINACIÓN DE PARQUES Y VÍAS (BASE DE 4.50 M X 70 MM DE LADO + SECCIÓN MEDIA DE 0.50 M X 50 MM DE LADO + PUNTA DE 1.00 M X 70 MM DE LADO) DE 6.0 METROS CERTIFICADO Y ACABADO EN PINTURA EN POLVO POLIESTER. | UND | EQUIPO | HERRAMIENTA Y EQUIPO MENOR (%M.O.) | % | 0 | 0.05
7 | INST. ELÉCTRICAS PARA ALUMBRADO PUBLICO, DE ESCENARIOS Y EQUIPOS PARA TELEGESTIÓN | 7.01 | POSTES METÁLICOS DE TIPO CONTEMPORÁNEO PARA ILUMINAR PARQUES Y VÍAS | 7.01.11 | SUMINISTRO E INSTALACIÓN DE POSTE CUADRADO BRAZO DOBLE SECCIONADO TIPO CONTEMPORÁNEO PARA ILUMINACIÓN DE PARQUES Y VÍAS (BASE DE 4.50 M X 70 MM DE LADO + SECCIÓN MEDIA DE 0.50 M X 50 MM DE LADO + PUNTA DE 1.00 M X 70 MM DE LADO) DE 6.0 METROS CERTIFICADO Y ACABADO EN PINTURA EN POLVO POLIESTER. | UND | EQUIPO | GRÚA DE BRAZO ARTICULADO | HORA | 250000 | 0.1
7 | INST. ELÉCTRICAS PARA ALUMBRADO PUBLICO, DE ESCENARIOS Y EQUIPOS PARA TELEGESTIÓN | 7.01 | POSTES METÁLICOS DE TIPO CONTEMPORÁNEO PARA ILUMINAR PARQUES Y VÍAS | 7.01.11 | SUMINISTRO E INSTALACIÓN DE POSTE CUADRADO BRAZO DOBLE SECCIONADO TIPO CONTEMPORÁNEO PARA ILUMINACIÓN DE PARQUES Y VÍAS (BASE DE 4.50 M X 70 MM DE LADO + SECCIÓN MEDIA DE 0.50 M X 50 MM DE LADO + PUNTA DE 1.00 M X 70 MM DE LADO) DE 6.0 METROS CERTIFICADO Y ACABADO EN PINTURA EN POLVO POLIESTER. | UND | MANO DE OBRA | CUADRILLA DE INSTALACIÓNES ELÉCTRICAS ESPECIALIZADAS (FF1) | HC | 60694.1122 | 1.8
7 | INST. ELÉCTRICAS PARA ALUMBRADO PUBLICO, DE ESCENARIOS Y EQUIPOS PARA TELEGESTIÓN | 7.01 | POSTES METÁLICOS DE TIPO CONTEMPORÁNEO PARA ILUMINAR PARQUES Y VÍAS | 7.01.12 | SUMINISTRO E INSTALACIÓN DE POSTE CUADRADO BRAZO DOBLE PROPÓSITO SECCIONADO TIPO CONTEMPORÁNEO PARA ILUMINACIÓN DE PARQUES Y VÍAS (BASE DE 4.50 M X 70 MM DE LADO + SECCIÓN MEDIA DE 0.50 M X 50 MM DE LADO + PUNTA DE 1.00 M X 70 MM DE LADO) DE 6.0 METROS CERTIFICADO Y ACABADO EN PINTURA EN POLVO POLIESTER. | UND | MATERIAL | POSTE CUADRADO BRAZO DOBLE PROPÓSITO SECCIONADO (BASE DE 4.50 M X 70 MM DE LADO + SECCIÓN MEDIA DE 0.50 M X 50 MM DE LADO + PUNTA DE 1.00 M X 70 MM DE LADO) DE 6.0 METROS CERTIFICADO Y ACABADO EN PINTURA EN POLVO POLIESTER. | UND | 1929704 | 1
7 | INST. ELÉCTRICAS PARA ALUMBRADO PUBLICO, DE ESCENARIOS Y EQUIPOS PARA TELEGESTIÓN | 7.01 | POSTES METÁLICOS DE TIPO CONTEMPORÁNEO PARA ILUMINAR PARQUES Y VÍAS | 7.01.12 | SUMINISTRO E INSTALACIÓN DE POSTE CUADRADO BRAZO DOBLE PROPÓSITO SECCIONADO TIPO CONTEMPORÁNEO PARA ILUMINACIÓN DE PARQUES Y VÍAS (BASE DE 4.50 M X 70 MM DE LADO + SECCIÓN MEDIA DE 0.50 M X 50 MM DE LADO + PUNTA DE 1.00 M X 70 MM DE LADO) DE 6.0 METROS CERTIFICADO Y ACABADO EN PINTURA EN POLVO POLIESTER. | UND | EQUIPO | HERRAMIENTA Y EQUIPO MENOR (%M.O.) | % | 0 | 0.05
7 | INST. ELÉCTRICAS PARA ALUMBRADO PUBLICO, DE ESCENARIOS Y EQUIPOS PARA TELEGESTIÓN | 7.01 | POSTES METÁLICOS DE TIPO CONTEMPORÁNEO PARA ILUMINAR PARQUES Y VÍAS | 7.01.12 | SUMINISTRO E INSTALACIÓN DE POSTE CUADRADO BRAZO DOBLE PROPÓSITO SECCIONADO TIPO CONTEMPORÁNEO PARA ILUMINACIÓN DE PARQUES Y VÍAS (BASE DE 4.50 M X 70 MM DE LADO + SECCIÓN MEDIA DE 0.50 M X 50 MM DE LADO + PUNTA DE 1.00 M X 70 MM DE LADO) DE 6.0 METROS CERTIFICADO Y ACABADO EN PINTURA EN POLVO POLIESTER. | UND | EQUIPO | GRÚA DE BRAZO ARTICULADO | HORA | 250000 | 0.1
7 | INST. ELÉCTRICAS PARA ALUMBRADO PUBLICO, DE ESCENARIOS Y EQUIPOS PARA TELEGESTIÓN | 7.01 | POSTES METÁLICOS DE TIPO CONTEMPORÁNEO PARA ILUMINAR PARQUES Y VÍAS | 7.01.12 | SUMINISTRO E INSTALACIÓN DE POSTE CUADRADO BRAZO DOBLE PROPÓSITO SECCIONADO TIPO CONTEMPORÁNEO PARA ILUMINACIÓN DE PARQUES Y VÍAS (BASE DE 4.50 M X 70 MM DE LADO + SECCIÓN MEDIA DE 0.50 M X 50 MM DE LADO + PUNTA DE 1.00 M X 70 MM DE LADO) DE 6.0 METROS CERTIFICADO Y ACABADO EN PINTURA EN POLVO POLIESTER. | UND | MANO DE OBRA | CUADRILLA DE INSTALACIÓNES ELÉCTRICAS ESPECIALIZADAS (FF1) | HC | 60694.1122 | 1.8
7 | INST. ELÉCTRICAS PARA ALUMBRADO PUBLICO, DE ESCENARIOS Y EQUIPOS PARA TELEGESTIÓN | 7.01 | POSTES METÁLICOS DE TIPO CONTEMPORÁNEO PARA ILUMINAR PARQUES Y VÍAS | 7.01.13 | SUMINISTRO E INSTALACIÓN DE POSTE CUADRADO BRAZO SENCILLO SECCIONADO TIPO CONTEMPORÁNEO PARA ILUMINACIÓN DE PARQUES Y VÍAS (BASE DE 6.00 M X 90 MM DE LADO + SECCIÓN MEDIA DE 0.50 M X 70 MM DE LADO + PUNTA DE 1.00 M X 90 MM DE LADO) DE 7.5 METROS CERTIFICADO Y ACABADO EN PINTURA EN POLVO POLIESTER. | UND | MATERIAL | POSTE CUADRADO BRAZO SENCILLO SECCIONADO (BASE DE 6.00 M X 90 MM DE LADO + SECCIÓN MEDIA DE 0.50 M X 70 MM DE LADO + PUNTA DE 1.00 M X 90 MM DE LADO) DE 7.5 METROS CERTIFICADO Y ACABADO EN PINTURA EN POLVO POLIESTER. | UND | 2635834.13 | 1
7 | INST. ELÉCTRICAS PARA ALUMBRADO PUBLICO, DE ESCENARIOS Y EQUIPOS PARA TELEGESTIÓN | 7.01 | POSTES METÁLICOS DE TIPO CONTEMPORÁNEO PARA ILUMINAR PARQUES Y VÍAS | 7.01.13 | SUMINISTRO E INSTALACIÓN DE POSTE CUADRADO BRAZO SENCILLO SECCIONADO TIPO CONTEMPORÁNEO PARA ILUMINACIÓN DE PARQUES Y VÍAS (BASE DE 6.00 M X 90 MM DE LADO + SECCIÓN MEDIA DE 0.50 M X 70 MM DE LADO + PUNTA DE 1.00 M X 90 MM DE LADO) DE 7.5 METROS CERTIFICADO Y ACABADO EN PINTURA EN POLVO POLIESTER. | UND | EQUIPO | HERRAMIENTA Y EQUIPO MENOR (%M.O.) | % | 109249.4 | 0.05
7 | INST. ELÉCTRICAS PARA ALUMBRADO PUBLICO, DE ESCENARIOS Y EQUIPOS PARA TELEGESTIÓN | 7.01 | POSTES METÁLICOS DE TIPO CONTEMPORÁNEO PARA ILUMINAR PARQUES Y VÍAS | 7.01.13 | SUMINISTRO E INSTALACIÓN DE POSTE CUADRADO BRAZO SENCILLO SECCIONADO TIPO CONTEMPORÁNEO PARA ILUMINACIÓN DE PARQUES Y VÍAS (BASE DE 6.00 M X 90 MM DE LADO + SECCIÓN MEDIA DE 0.50 M X 70 MM DE LADO + PUNTA DE 1.00 M X 90 MM DE LADO) DE 7.5 METROS CERTIFICADO Y ACABADO EN PINTURA EN POLVO POLIESTER. | UND | EQUIPO | GRÚA DE BRAZO ARTICULADO | HORA | 250000 | 0.15
7 | INST. ELÉCTRICAS PARA ALUMBRADO PUBLICO, DE ESCENARIOS Y EQUIPOS PARA TELEGESTIÓN | 7.01 | POSTES METÁLICOS DE TIPO CONTEMPORÁNEO PARA ILUMINAR PARQUES Y VÍAS | 7.01.13 | SUMINISTRO E INSTALACIÓN DE POSTE CUADRADO BRAZO SENCILLO SECCIONADO TIPO CONTEMPORÁNEO PARA ILUMINACIÓN DE PARQUES Y VÍAS (BASE DE 6.00 M X 90 MM DE LADO + SECCIÓN MEDIA DE 0.50 M X 70 MM DE LADO + PUNTA DE 1.00 M X 90 MM DE LADO) DE 7.5 METROS CERTIFICADO Y ACABADO EN PINTURA EN POLVO POLIESTER. | UND | MANO DE OBRA | CUADRILLA DE INSTALACIÓNES ELÉCTRICAS ESPECIALIZADAS (FF1) | HC | 60694.1122 | 1.8
7 | INST. ELÉCTRICAS PARA ALUMBRADO PUBLICO, DE ESCENARIOS Y EQUIPOS PARA TELEGESTIÓN | 7.01 | POSTES METÁLICOS DE TIPO CONTEMPORÁNEO PARA ILUMINAR PARQUES Y VÍAS | 7.01.14 | SUMINISTRO E INSTALACIÓN DE POSTE CUADRADO BRAZO DOBLE SECCIONADO TIPO CONTEMPORÁNEO PARA ILUMINACIÓN DE PARQUES Y VÍAS (BASE DE 6.00 M X 90 MM DE LADO + SECCIÓN MEDIA DE 0.50 M X 70 MM DE LADO + PUNTA DE 1.00 M X 90 MM DE LADO) DE 7.5 METROS CERTIFICADO Y ACABADO EN PINTURA EN POLVO POLIESTER. | UND | MATERIAL | POSTE CUADRADO BRAZO DOBLE SECCIONADO (BASE DE 6.00 M X 90 MM DE LADO + SECCIÓN MEDIA DE 0.50 M X 70 MM DE LADO + PUNTA DE 1.00 M X 90 MM DE LADO) DE 7.5 METROS CERTIFICADO Y ACABADO EN PINTURA EN POLVO POLIESTER. | UND | 2891255.73 | 1
7 | INST. ELÉCTRICAS PARA ALUMBRADO PUBLICO, DE ESCENARIOS Y EQUIPOS PARA TELEGESTIÓN | 7.01 | POSTES METÁLICOS DE TIPO CONTEMPORÁNEO PARA ILUMINAR PARQUES Y VÍAS | 7.01.14 | SUMINISTRO E INSTALACIÓN DE POSTE CUADRADO BRAZO DOBLE SECCIONADO TIPO CONTEMPORÁNEO PARA ILUMINACIÓN DE PARQUES Y VÍAS (BASE DE 6.00 M X 90 MM DE LADO + SECCIÓN MEDIA DE 0.50 M X 70 MM DE LADO + PUNTA DE 1.00 M X 90 MM DE LADO) DE 7.5 METROS CERTIFICADO Y ACABADO EN PINTURA EN POLVO POLIESTER. | UND | EQUIPO | HERRAMIENTA Y EQUIPO MENOR (%M.O.) | % | 0 | 0.05
7 | INST. ELÉCTRICAS PARA ALUMBRADO PUBLICO, DE ESCENARIOS Y EQUIPOS PARA TELEGESTIÓN | 7.01 | POSTES METÁLICOS DE TIPO CONTEMPORÁNEO PARA ILUMINAR PARQUES Y VÍAS | 7.01.14 | SUMINISTRO E INSTALACIÓN DE POSTE CUADRADO BRAZO DOBLE SECCIONADO TIPO CONTEMPORÁNEO PARA ILUMINACIÓN DE PARQUES Y VÍAS (BASE DE 6.00 M X 90 MM DE LADO + SECCIÓN MEDIA DE 0.50 M X 70 MM DE LADO + PUNTA DE 1.00 M X 90 MM DE LADO) DE 7.5 METROS CERTIFICADO Y ACABADO EN PINTURA EN POLVO POLIESTER. | UND | EQUIPO | GRÚA DE BRAZO ARTICULADO | HORA | 250000 | 0.15
7 | INST. ELÉCTRICAS PARA ALUMBRADO PUBLICO, DE ESCENARIOS Y EQUIPOS PARA TELEGESTIÓN | 7.01 | POSTES METÁLICOS DE TIPO CONTEMPORÁNEO PARA ILUMINAR PARQUES Y VÍAS | 7.01.14 | SUMINISTRO E INSTALACIÓN DE POSTE CUADRADO BRAZO DOBLE SECCIONADO TIPO CONTEMPORÁNEO PARA ILUMINACIÓN DE PARQUES Y VÍAS (BASE DE 6.00 M X 90 MM DE LADO + SECCIÓN MEDIA DE 0.50 M X 70 MM DE LADO + PUNTA DE 1.00 M X 90 MM DE LADO) DE 7.5 METROS CERTIFICADO Y ACABADO EN PINTURA EN POLVO POLIESTER. | UND | MANO DE OBRA | CUADRILLA DE INSTALACIÓNES ELÉCTRICAS ESPECIALIZADAS (FF1) | HC | 60694.1122 | 1.8
7 | INST. ELÉCTRICAS PARA ALUMBRADO PUBLICO, DE ESCENARIOS Y EQUIPOS PARA TELEGESTIÓN | 7.01 | POSTES METÁLICOS DE TIPO CONTEMPORÁNEO PARA ILUMINAR PARQUES Y VÍAS | 7.01.15 | SUMINISTRO E INSTALACIÓN DE POSTE CUADRADO BRAZO DOBLE PROPÓSITO SECCIONADO TIPO CONTEMPORÁNEO PARA ILUMINACIÓN DE PARQUES Y VÍAS (BASE DE 6.00 M X 90 MM DE LADO + SECCIÓN MEDIA DE 0.50 M X 70 MM DE LADO + PUNTA DE 1.00 M X 90 MM DE LADO) DE 7.5 METROS CERTIFICADO Y ACABADO EN PINTURA EN POLVO POLIESTER. | UND | MATERIAL | POSTE CUADRADO BRAZO DOBLE PROPÓSITO SECCIONADO (BASE DE 6.00 M X 90 MM DE LADO + SECCIÓN MEDIA DE 0.50 M X 70 MM DE LADO + PUNTA DE 1.00 M X 90 MM DE LADO) DE 7.5 METROS CERTIFICADO Y ACABADO EN PINTURA EN POLVO POLIESTER. | UND | 2803195.73 | 1
7 | INST. ELÉCTRICAS PARA ALUMBRADO PUBLICO, DE ESCENARIOS Y EQUIPOS PARA TELEGESTIÓN | 7.01 | POSTES METÁLICOS DE TIPO CONTEMPORÁNEO PARA ILUMINAR PARQUES Y VÍAS | 7.01.15 | SUMINISTRO E INSTALACIÓN DE POSTE CUADRADO BRAZO DOBLE PROPÓSITO SECCIONADO TIPO CONTEMPORÁNEO PARA ILUMINACIÓN DE PARQUES Y VÍAS (BASE DE 6.00 M X 90 MM DE LADO + SECCIÓN MEDIA DE 0.50 M X 70 MM DE LADO + PUNTA DE 1.00 M X 90 MM DE LADO) DE 7.5 METROS CERTIFICADO Y ACABADO EN PINTURA EN POLVO POLIESTER. | UND | EQUIPO | HERRAMIENTA Y EQUIPO MENOR (%M.O.) | % | 109249.4 | 0.05
7 | INST. ELÉCTRICAS PARA ALUMBRADO PUBLICO, DE ESCENARIOS Y EQUIPOS PARA TELEGESTIÓN | 7.01 | POSTES METÁLICOS DE TIPO CONTEMPORÁNEO PARA ILUMINAR PARQUES Y VÍAS | 7.01.15 | SUMINISTRO E INSTALACIÓN DE POSTE CUADRADO BRAZO DOBLE PROPÓSITO SECCIONADO TIPO CONTEMPORÁNEO PARA ILUMINACIÓN DE PARQUES Y VÍAS (BASE DE 6.00 M X 90 MM DE LADO + SECCIÓN MEDIA DE 0.50 M X 70 MM DE LADO + PUNTA DE 1.00 M X 90 MM DE LADO) DE 7.5 METROS CERTIFICADO Y ACABADO EN PINTURA EN POLVO POLIESTER. | UND | EQUIPO | GRÚA DE BRAZO ARTICULADO | HORA | 250000 | 0.15
7 | INST. ELÉCTRICAS PARA ALUMBRADO PUBLICO, DE ESCENARIOS Y EQUIPOS PARA TELEGESTIÓN | 7.01 | POSTES METÁLICOS DE TIPO CONTEMPORÁNEO PARA ILUMINAR PARQUES Y VÍAS | 7.01.15 | SUMINISTRO E INSTALACIÓN DE POSTE CUADRADO BRAZO DOBLE PROPÓSITO SECCIONADO TIPO CONTEMPORÁNEO PARA ILUMINACIÓN DE PARQUES Y VÍAS (BASE DE 6.00 M X 90 MM DE LADO + SECCIÓN MEDIA DE 0.50 M X 70 MM DE LADO + PUNTA DE 1.00 M X 90 MM DE LADO) DE 7.5 METROS CERTIFICADO Y ACABADO EN PINTURA EN POLVO POLIESTER. | UND | MANO DE OBRA | CUADRILLA DE INSTALACIÓNES ELÉCTRICAS ESPECIALIZADAS (FF1) | HC | 60694.1122 | 1.8
7 | INST. ELÉCTRICAS PARA ALUMBRADO PUBLICO, DE ESCENARIOS Y EQUIPOS PARA TELEGESTIÓN | 7.01 | POSTES METÁLICOS DE TIPO CONTEMPORÁNEO PARA ILUMINAR PARQUES Y VÍAS | 7.01.16 | SUMINISTRO E INSTALACIÓN DE POSTE SECCIONADO TRONCOCÓNICO FACETADO TIPO CONTEMPORÁNEO PARA ILUMINACIÓN DE PARQUES Y VÍAS (36 FACETAS GENERANDO BAJO Y ALTO RELIEVE) BRAZO SENCILLO (BASE DE 2.00 M DE 270 MM A 150 MM DE DIÁMETRO + SECCIÓN MEDIA INFERIOR DE 0.10 M X 4" DE DIÁMETRO + SECCION MEDIA SUPERIOR DE 0.60 M X 160 MM DE DIÁMETRO + BRAZO (S) DE 2 " DE DIÁMETRO) DE 4.2 METROS CERTIFICADO Y ACABADO EN PINTURA EN POLVO POLIESTER. | UND | MATERIAL | POSTE SECCIONADO TRONCOCÓNICO FACETADO (36 FACETAS) BRAZO SENCILLO (BASE DE 2.00 M DE 270 MM A 150 MM + SECC MED INF DE 0.10 M X 4" + SECC MED SUP DE 0.60 M X 160 MM + BRAZO DE 2") DE 4.2 METROS CERTIFICADO Y ACABADO EN PINTURA EN POLVO POLIESTER. | UND | 2663505.6 | 1
7 | INST. ELÉCTRICAS PARA ALUMBRADO PUBLICO, DE ESCENARIOS Y EQUIPOS PARA TELEGESTIÓN | 7.01 | POSTES METÁLICOS DE TIPO CONTEMPORÁNEO PARA ILUMINAR PARQUES Y VÍAS | 7.01.16 | SUMINISTRO E INSTALACIÓN DE POSTE SECCIONADO TRONCOCÓNICO FACETADO TIPO CONTEMPORÁNEO PARA ILUMINACIÓN DE PARQUES Y VÍAS (36 FACETAS GENERANDO BAJO Y ALTO RELIEVE) BRAZO SENCILLO (BASE DE 2.00 M DE 270 MM A 150 MM DE DIÁMETRO + SECCIÓN MEDIA INFERIOR DE 0.10 M X 4" DE DIÁMETRO + SECCION MEDIA SUPERIOR DE 0.60 M X 160 MM DE DIÁMETRO + BRAZO (S) DE 2 " DE DIÁMETRO) DE 4.2 METROS CERTIFICADO Y ACABADO EN PINTURA EN POLVO POLIESTER. | UND | EQUIPO | HERRAMIENTA Y EQUIPO MENOR (%M.O.) | % | 0 | 0.05
7 | INST. ELÉCTRICAS PARA ALUMBRADO PUBLICO, DE ESCENARIOS Y EQUIPOS PARA TELEGESTIÓN | 7.01 | POSTES METÁLICOS DE TIPO CONTEMPORÁNEO PARA ILUMINAR PARQUES Y VÍAS | 7.01.16 | SUMINISTRO E INSTALACIÓN DE POSTE SECCIONADO TRONCOCÓNICO FACETADO TIPO CONTEMPORÁNEO PARA ILUMINACIÓN DE PARQUES Y VÍAS (36 FACETAS GENERANDO BAJO Y ALTO RELIEVE) BRAZO SENCILLO (BASE DE 2.00 M DE 270 MM A 150 MM DE DIÁMETRO + SECCIÓN MEDIA INFERIOR DE 0.10 M X 4" DE DIÁMETRO + SECCION MEDIA SUPERIOR DE 0.60 M X 160 MM DE DIÁMETRO + BRAZO (S) DE 2 " DE DIÁMETRO) DE 4.2 METROS CERTIFICADO Y ACABADO EN PINTURA EN POLVO POLIESTER. | UND | MANO DE OBRA | CUADRILLA DE INSTALACIÓNES ELÉCTRICAS ESPECIALIZADAS (FF1) | HC | 60694.1122 | 1.5
7 | INST. ELÉCTRICAS PARA ALUMBRADO PUBLICO, DE ESCENARIOS Y EQUIPOS PARA TELEGESTIÓN | 7.01 | POSTES METÁLICOS DE TIPO CONTEMPORÁNEO PARA ILUMINAR PARQUES Y VÍAS | 7.01.17 | SUMINISTRO E INSTALACIÓN DE POSTE SECCIONADO TRONCOCÓNICO FACETADO TIPO CONTEMPORÁNEO PARA ILUMINACIÓN DE PARQUES Y VÍAS (36 FACETAS GENERANDO BAJO Y ALTO RELIEVE) BRAZO SENCILLO (BASE DE 2.00 M DE 270 MM A 150 MM DE DIÁMETRO + SECCIÓN MEDIA INFERIOR DE 0.10 M X 4" DE DIÁMETRO + SECCION MEDIA SUPERIOR DE 0.60 M X 160 MM DE DIÁMETRO + BRAZO (S) DE 2 " DE DIÁMETRO) DE 6.2 METROS CERTIFICADO Y ACABADO EN PINTURA EN POLVO POLIESTER. | UND | MATERIAL | POSTE SECCIONADO TRONCOCÓNICO FACETADO (36 FACETAS) BRAZO SENCILLO (BASE DE 2.00 M DE 270 MM A 150 MM + SEC MED INF DE 0.10 M X 4" + SEC MED SUP DE 0.60 M X 160 MM + BRAZO DE 2") DE 6.2 METROS CERTIFICADO Y ACABADO EN PINTURA EN POLVO POLIESTER. | UND | 3312579.2 | 1
7 | INST. ELÉCTRICAS PARA ALUMBRADO PUBLICO, DE ESCENARIOS Y EQUIPOS PARA TELEGESTIÓN | 7.01 | POSTES METÁLICOS DE TIPO CONTEMPORÁNEO PARA ILUMINAR PARQUES Y VÍAS | 7.01.17 | SUMINISTRO E INSTALACIÓN DE POSTE SECCIONADO TRONCOCÓNICO FACETADO TIPO CONTEMPORÁNEO PARA ILUMINACIÓN DE PARQUES Y VÍAS (36 FACETAS GENERANDO BAJO Y ALTO RELIEVE) BRAZO SENCILLO (BASE DE 2.00 M DE 270 MM A 150 MM DE DIÁMETRO + SECCIÓN MEDIA INFERIOR DE 0.10 M X 4" DE DIÁMETRO + SECCION MEDIA SUPERIOR DE 0.60 M X 160 MM DE DIÁMETRO + BRAZO (S) DE 2 " DE DIÁMETRO) DE 6.2 METROS CERTIFICADO Y ACABADO EN PINTURA EN POLVO POLIESTER. | UND | EQUIPO | HERRAMIENTA Y EQUIPO MENOR (%M.O.) | % | 0 | 0.05
7 | INST. ELÉCTRICAS PARA ALUMBRADO PUBLICO, DE ESCENARIOS Y EQUIPOS PARA TELEGESTIÓN | 7.01 | POSTES METÁLICOS DE TIPO CONTEMPORÁNEO PARA ILUMINAR PARQUES Y VÍAS | 7.01.17 | SUMINISTRO E INSTALACIÓN DE POSTE SECCIONADO TRONCOCÓNICO FACETADO TIPO CONTEMPORÁNEO PARA ILUMINACIÓN DE PARQUES Y VÍAS (36 FACETAS GENERANDO BAJO Y ALTO RELIEVE) BRAZO SENCILLO (BASE DE 2.00 M DE 270 MM A 150 MM DE DIÁMETRO + SECCIÓN MEDIA INFERIOR DE 0.10 M X 4" DE DIÁMETRO + SECCION MEDIA SUPERIOR DE 0.60 M X 160 MM DE DIÁMETRO + BRAZO (S) DE 2 " DE DIÁMETRO) DE 6.2 METROS CERTIFICADO Y ACABADO EN PINTURA EN POLVO POLIESTER. | UND | EQUIPO | GRÚA DE BRAZO ARTICULADO | HORA | 250000 | 0.1
7 | INST. ELÉCTRICAS PARA ALUMBRADO PUBLICO, DE ESCENARIOS Y EQUIPOS PARA TELEGESTIÓN | 7.01 | POSTES METÁLICOS DE TIPO CONTEMPORÁNEO PARA ILUMINAR PARQUES Y VÍAS | 7.01.17 | SUMINISTRO E INSTALACIÓN DE POSTE SECCIONADO TRONCOCÓNICO FACETADO TIPO CONTEMPORÁNEO PARA ILUMINACIÓN DE PARQUES Y VÍAS (36 FACETAS GENERANDO BAJO Y ALTO RELIEVE) BRAZO SENCILLO (BASE DE 2.00 M DE 270 MM A 150 MM DE DIÁMETRO + SECCIÓN MEDIA INFERIOR DE 0.10 M X 4" DE DIÁMETRO + SECCION MEDIA SUPERIOR DE 0.60 M X 160 MM DE DIÁMETRO + BRAZO (S) DE 2 " DE DIÁMETRO) DE 6.2 METROS CERTIFICADO Y ACABADO EN PINTURA EN POLVO POLIESTER. | UND | MANO DE OBRA | CUADRILLA DE INSTALACIÓNES ELÉCTRICAS ESPECIALIZADAS (FF1) | HC | 60694.1122 | 1.8
7 | INST. ELÉCTRICAS PARA ALUMBRADO PUBLICO, DE ESCENARIOS Y EQUIPOS PARA TELEGESTIÓN | 7.01 | POSTES METÁLICOS DE TIPO CONTEMPORÁNEO PARA ILUMINAR PARQUES Y VÍAS | 7.01.18 | SUMINISTRO E INSTALACIÓN DE POSTE SECCIONADO TRONCOCÓNICO FACETADO TIPO CONTEMPORÁNEO PARA ILUMINACIÓN DE PARQUES Y VÍAS (36 FACETAS GENERANDO BAJO Y ALTO RELIEVE) BRAZO DOBLE (BASE DE 2.00 M DE 270 MM A 150 MM DE DIÁMETRO + SECCIÓN MEDIA INFERIOR DE 0.10 M X 4" DE DIÁMETRO + SECCION MEDIA SUPERIOR DE 0.60 M X 160 MM DE DIÁMETRO + BRAZO (S) DE 2 " DE DIÁMETRO) DE 6.2 METROS CERTIFICADO Y ACABADO EN PINTURA EN POLVO POLIESTER. | UND | MATERIAL | POSTE SECCIONADO TRONCOCÓNICO FACETADO (36 FACETAS) BRAZO DOBLE (BASE DE 2.00 M DE 270 MM A 150 MM + SEC MEDIA INF DE 0.10 M X 4" + SEC MED SUP DE 0.60 M X 160 MM + BRAZO DE 2") DE 6.2 METROS CERTIFICADO Y ACABADO EN PINTURA EN POLVO POLIESTER. | UND | 3606556.8 | 1
7 | INST. ELÉCTRICAS PARA ALUMBRADO PUBLICO, DE ESCENARIOS Y EQUIPOS PARA TELEGESTIÓN | 7.01 | POSTES METÁLICOS DE TIPO CONTEMPORÁNEO PARA ILUMINAR PARQUES Y VÍAS | 7.01.18 | SUMINISTRO E INSTALACIÓN DE POSTE SECCIONADO TRONCOCÓNICO FACETADO TIPO CONTEMPORÁNEO PARA ILUMINACIÓN DE PARQUES Y VÍAS (36 FACETAS GENERANDO BAJO Y ALTO RELIEVE) BRAZO DOBLE (BASE DE 2.00 M DE 270 MM A 150 MM DE DIÁMETRO + SECCIÓN MEDIA INFERIOR DE 0.10 M X 4" DE DIÁMETRO + SECCION MEDIA SUPERIOR DE 0.60 M X 160 MM DE DIÁMETRO + BRAZO (S) DE 2 " DE DIÁMETRO) DE 6.2 METROS CERTIFICADO Y ACABADO EN PINTURA EN POLVO POLIESTER. | UND | EQUIPO | HERRAMIENTA Y EQUIPO MENOR (%M.O.) | % | 109249.4 | 0.05
7 | INST. ELÉCTRICAS PARA ALUMBRADO PUBLICO, DE ESCENARIOS Y EQUIPOS PARA TELEGESTIÓN | 7.01 | POSTES METÁLICOS DE TIPO CONTEMPORÁNEO PARA ILUMINAR PARQUES Y VÍAS | 7.01.18 | SUMINISTRO E INSTALACIÓN DE POSTE SECCIONADO TRONCOCÓNICO FACETADO TIPO CONTEMPORÁNEO PARA ILUMINACIÓN DE PARQUES Y VÍAS (36 FACETAS GENERANDO BAJO Y ALTO RELIEVE) BRAZO DOBLE (BASE DE 2.00 M DE 270 MM A 150 MM DE DIÁMETRO + SECCIÓN MEDIA INFERIOR DE 0.10 M X 4" DE DIÁMETRO + SECCION MEDIA SUPERIOR DE 0.60 M X 160 MM DE DIÁMETRO + BRAZO (S) DE 2 " DE DIÁMETRO) DE 6.2 METROS CERTIFICADO Y ACABADO EN PINTURA EN POLVO POLIESTER. | UND | EQUIPO | GRÚA DE BRAZO ARTICULADO | HORA | 250000 | 0.1
7 | INST. ELÉCTRICAS PARA ALUMBRADO PUBLICO, DE ESCENARIOS Y EQUIPOS PARA TELEGESTIÓN | 7.01 | POSTES METÁLICOS DE TIPO CONTEMPORÁNEO PARA ILUMINAR PARQUES Y VÍAS | 7.01.18 | SUMINISTRO E INSTALACIÓN DE POSTE SECCIONADO TRONCOCÓNICO FACETADO TIPO CONTEMPORÁNEO PARA ILUMINACIÓN DE PARQUES Y VÍAS (36 FACETAS GENERANDO BAJO Y ALTO RELIEVE) BRAZO DOBLE (BASE DE 2.00 M DE 270 MM A 150 MM DE DIÁMETRO + SECCIÓN MEDIA INFERIOR DE 0.10 M X 4" DE DIÁMETRO + SECCION MEDIA SUPERIOR DE 0.60 M X 160 MM DE DIÁMETRO + BRAZO (S) DE 2 " DE DIÁMETRO) DE 6.2 METROS CERTIFICADO Y ACABADO EN PINTURA EN POLVO POLIESTER. | UND | MANO DE OBRA | CUADRILLA DE INSTALACIÓNES ELÉCTRICAS ESPECIALIZADAS (FF1) | HC | 60694.1122 | 1.8
7 | INST. ELÉCTRICAS PARA ALUMBRADO PUBLICO, DE ESCENARIOS Y EQUIPOS PARA TELEGESTIÓN | 7.01 | POSTES METÁLICOS DE TIPO CONTEMPORÁNEO PARA ILUMINAR PARQUES Y VÍAS | 7.01.19 | SUMINISTRO E INSTALACIÓN DE POSTE SECCIONADO TRONCOCÓNICO FACETADO TIPO CONTEMPORÁNEO PARA ILUMINACIÓN DE PARQUES Y VÍAS (36 FACETAS GENERANDO BAJO Y ALTO RELIEVE) BRAZO DOBLE PROPÓSITO (BASE DE 2.00 M DE 270 MM A 150 MM DE DIÁMETRO + SECCIÓN MEDIA INFERIOR DE 0.10 M X 4" DE DIÁMETRO + SECCION MEDIA SUPERIOR DE 0.60 M X 160 MM DE DIÁMETRO + BRAZO (S) DE 2 " DE DIÁMETRO) DE 6.2 METROS CERTIFICADO Y ACABADO EN PINTURA EN POLVO POLIESTER. | UND | MATERIAL | POSTE SECCIONADO TRONCOCÓNICO FACETADO (36 FACETAS) BRAZO DOBLE PROPÓSIO (BASE DE 2.00 M DE 270 MM A 150 MM + SEC MED INF DE 0.10 M X 4" + SEC MED SUP DE 0.60 M X 160 MM + BRAZOS DE 2") DE 6.2 METROS CERTIFICADO Y ACABADO EN PINTURA POLVO POLIESTER. | UND | 3386390.93 | 1
7 | INST. ELÉCTRICAS PARA ALUMBRADO PUBLICO, DE ESCENARIOS Y EQUIPOS PARA TELEGESTIÓN | 7.01 | POSTES METÁLICOS DE TIPO CONTEMPORÁNEO PARA ILUMINAR PARQUES Y VÍAS | 7.01.19 | SUMINISTRO E INSTALACIÓN DE POSTE SECCIONADO TRONCOCÓNICO FACETADO TIPO CONTEMPORÁNEO PARA ILUMINACIÓN DE PARQUES Y VÍAS (36 FACETAS GENERANDO BAJO Y ALTO RELIEVE) BRAZO DOBLE PROPÓSITO (BASE DE 2.00 M DE 270 MM A 150 MM DE DIÁMETRO + SECCIÓN MEDIA INFERIOR DE 0.10 M X 4" DE DIÁMETRO + SECCION MEDIA SUPERIOR DE 0.60 M X 160 MM DE DIÁMETRO + BRAZO (S) DE 2 " DE DIÁMETRO) DE 6.2 METROS CERTIFICADO Y ACABADO EN PINTURA EN POLVO POLIESTER. | UND | EQUIPO | HERRAMIENTA Y EQUIPO MENOR (%M.O.) | % | 109249.4 | 0.05
7 | INST. ELÉCTRICAS PARA ALUMBRADO PUBLICO, DE ESCENARIOS Y EQUIPOS PARA TELEGESTIÓN | 7.01 | POSTES METÁLICOS DE TIPO CONTEMPORÁNEO PARA ILUMINAR PARQUES Y VÍAS | 7.01.19 | SUMINISTRO E INSTALACIÓN DE POSTE SECCIONADO TRONCOCÓNICO FACETADO TIPO CONTEMPORÁNEO PARA ILUMINACIÓN DE PARQUES Y VÍAS (36 FACETAS GENERANDO BAJO Y ALTO RELIEVE) BRAZO DOBLE PROPÓSITO (BASE DE 2.00 M DE 270 MM A 150 MM DE DIÁMETRO + SECCIÓN MEDIA INFERIOR DE 0.10 M X 4" DE DIÁMETRO + SECCION MEDIA SUPERIOR DE 0.60 M X 160 MM DE DIÁMETRO + BRAZO (S) DE 2 " DE DIÁMETRO) DE 6.2 METROS CERTIFICADO Y ACABADO EN PINTURA EN POLVO POLIESTER. | UND | EQUIPO | GRÚA DE BRAZO ARTICULADO | HORA | 250000 | 0.1
7 | INST. ELÉCTRICAS PARA ALUMBRADO PUBLICO, DE ESCENARIOS Y EQUIPOS PARA TELEGESTIÓN | 7.01 | POSTES METÁLICOS DE TIPO CONTEMPORÁNEO PARA ILUMINAR PARQUES Y VÍAS | 7.01.19 | SUMINISTRO E INSTALACIÓN DE POSTE SECCIONADO TRONCOCÓNICO FACETADO TIPO CONTEMPORÁNEO PARA ILUMINACIÓN DE PARQUES Y VÍAS (36 FACETAS GENERANDO BAJO Y ALTO RELIEVE) BRAZO DOBLE PROPÓSITO (BASE DE 2.00 M DE 270 MM A 150 MM DE DIÁMETRO + SECCIÓN MEDIA INFERIOR DE 0.10 M X 4" DE DIÁMETRO + SECCION MEDIA SUPERIOR DE 0.60 M X 160 MM DE DIÁMETRO + BRAZO (S) DE 2 " DE DIÁMETRO) DE 6.2 METROS CERTIFICADO Y ACABADO EN PINTURA EN POLVO POLIESTER. | UND | MANO DE OBRA | CUADRILLA DE INSTALACIÓNES ELÉCTRICAS ESPECIALIZADAS (FF1) | HC | 60694.1122 | 1.8
7 | INST. ELÉCTRICAS PARA ALUMBRADO PUBLICO, DE ESCENARIOS Y EQUIPOS PARA TELEGESTIÓN | 7.01 | POSTES METÁLICOS DE TIPO CONTEMPORÁNEO PARA ILUMINAR PARQUES Y VÍAS | 7.01.20 | SUMINISTRO E INSTALACIÓN DE POSTE SECCIONADO TRONCOCÓNICO FACETADO TIPO CONTEMPORÁNEO PARA ILUMINACIÓN DE PARQUES Y VÍAS (36 FACETAS GENERANDO BAJO Y ALTO RELIEVE) BRAZO SENCILLO (BASE DE 2.00 M DE 270 MM A 150 MM DE DIÁMETRO + SECCIÓN MEDIA INFERIOR DE 0.10 M X 4" DE DIÁMETRO + SECCION MEDIA SUPERIOR DE 0.60 M X 160 MM DE DIÁMETRO + BRAZO (S) DE 2 " DE DIÁMETRO) DE 8.2 METROS CERTIFICADO Y ACABADO EN PINTURA EN POLVO POLIESTER. | UND | MATERIAL | POSTE SECCIONADO TRONCOCÓNICO FACETADO (36 FACETAS) BRAZO SENCILLO (BASE DE 2.00 M DE 270 MM A 150 MM + SEC MED INF DE 0.10 M X 4" + SEC MED SUP DE 0.60 M X 160 MM + BRAZO DE 2 ") DE 8.2 METROS CERTIFICADO Y ACABADO EN PINTURA EN POLVO POLIESTER. | UND | 3335109.87 | 1
7 | INST. ELÉCTRICAS PARA ALUMBRADO PUBLICO, DE ESCENARIOS Y EQUIPOS PARA TELEGESTIÓN | 7.01 | POSTES METÁLICOS DE TIPO CONTEMPORÁNEO PARA ILUMINAR PARQUES Y VÍAS | 7.01.20 | SUMINISTRO E INSTALACIÓN DE POSTE SECCIONADO TRONCOCÓNICO FACETADO TIPO CONTEMPORÁNEO PARA ILUMINACIÓN DE PARQUES Y VÍAS (36 FACETAS GENERANDO BAJO Y ALTO RELIEVE) BRAZO SENCILLO (BASE DE 2.00 M DE 270 MM A 150 MM DE DIÁMETRO + SECCIÓN MEDIA INFERIOR DE 0.10 M X 4" DE DIÁMETRO + SECCION MEDIA SUPERIOR DE 0.60 M X 160 MM DE DIÁMETRO + BRAZO (S) DE 2 " DE DIÁMETRO) DE 8.2 METROS CERTIFICADO Y ACABADO EN PINTURA EN POLVO POLIESTER. | UND | EQUIPO | HERRAMIENTA Y EQUIPO MENOR (%M.O.) | % | 0 | 0.05
7 | INST. ELÉCTRICAS PARA ALUMBRADO PUBLICO, DE ESCENARIOS Y EQUIPOS PARA TELEGESTIÓN | 7.01 | POSTES METÁLICOS DE TIPO CONTEMPORÁNEO PARA ILUMINAR PARQUES Y VÍAS | 7.01.20 | SUMINISTRO E INSTALACIÓN DE POSTE SECCIONADO TRONCOCÓNICO FACETADO TIPO CONTEMPORÁNEO PARA ILUMINACIÓN DE PARQUES Y VÍAS (36 FACETAS GENERANDO BAJO Y ALTO RELIEVE) BRAZO SENCILLO (BASE DE 2.00 M DE 270 MM A 150 MM DE DIÁMETRO + SECCIÓN MEDIA INFERIOR DE 0.10 M X 4" DE DIÁMETRO + SECCION MEDIA SUPERIOR DE 0.60 M X 160 MM DE DIÁMETRO + BRAZO (S) DE 2 " DE DIÁMETRO) DE 8.2 METROS CERTIFICADO Y ACABADO EN PINTURA EN POLVO POLIESTER. | UND | EQUIPO | GRÚA DE BRAZO ARTICULADO | HORA | 250000 | 0.15
7 | INST. ELÉCTRICAS PARA ALUMBRADO PUBLICO, DE ESCENARIOS Y EQUIPOS PARA TELEGESTIÓN | 7.01 | POSTES METÁLICOS DE TIPO CONTEMPORÁNEO PARA ILUMINAR PARQUES Y VÍAS | 7.01.20 | SUMINISTRO E INSTALACIÓN DE POSTE SECCIONADO TRONCOCÓNICO FACETADO TIPO CONTEMPORÁNEO PARA ILUMINACIÓN DE PARQUES Y VÍAS (36 FACETAS GENERANDO BAJO Y ALTO RELIEVE) BRAZO SENCILLO (BASE DE 2.00 M DE 270 MM A 150 MM DE DIÁMETRO + SECCIÓN MEDIA INFERIOR DE 0.10 M X 4" DE DIÁMETRO + SECCION MEDIA SUPERIOR DE 0.60 M X 160 MM DE DIÁMETRO + BRAZO (S) DE 2 " DE DIÁMETRO) DE 8.2 METROS CERTIFICADO Y ACABADO EN PINTURA EN POLVO POLIESTER. | UND | MANO DE OBRA | CUADRILLA DE INSTALACIÓNES ELÉCTRICAS ESPECIALIZADAS (FF1) | HC | 60694.1122 | 1.8
7 | INST. ELÉCTRICAS PARA ALUMBRADO PUBLICO, DE ESCENARIOS Y EQUIPOS PARA TELEGESTIÓN | 7.01 | POSTES METÁLICOS DE TIPO CONTEMPORÁNEO PARA ILUMINAR PARQUES Y VÍAS | 7.01.21 | SUMINISTRO E INSTALACIÓN DE POSTE SECCIONADO TRONCOCÓNICO FACETADO TIPO CONTEMPORÁNEO PARA ILUMINACIÓN DE PARQUES Y VÍAS (36 FACETAS GENERANDO BAJO Y ALTO RELIEVE) BRAZO DOBLE (BASE DE 2.00 M DE 270 MM A 150 MM DE DIÁMETRO + SECCIÓN MEDIA INFERIOR DE 0.10 M X 4" DE DIÁMETRO + SECCION MEDIA SUPERIOR DE 0.60 M X 160 MM DE DIÁMETRO + BRAZO (S) DE 2 " DE DIÁMETRO) DE 8.2 METROS CERTIFICADO Y ACABADO EN PINTURA EN POLVO POLIESTER. | UND | MATERIAL | POSTE SECCIONADO TRONCOCÓNICO FACETADO (36 FACETAS) BRAZO DOBLE (BASE DE 2.00 M DE 270 MM A 150 MM + SEC MED INF DE 0.10 M X 4" + SEC MED SUP DE 0.60 M X 160 MM + BRAZOS DE 2 ") DE 8.2 METROS CERTIFICADO Y ACABADO EN PINTURA EN POLVO POLIESTER. | UND | 4065928.53 | 1
7 | INST. ELÉCTRICAS PARA ALUMBRADO PUBLICO, DE ESCENARIOS Y EQUIPOS PARA TELEGESTIÓN | 7.01 | POSTES METÁLICOS DE TIPO CONTEMPORÁNEO PARA ILUMINAR PARQUES Y VÍAS | 7.01.21 | SUMINISTRO E INSTALACIÓN DE POSTE SECCIONADO TRONCOCÓNICO FACETADO TIPO CONTEMPORÁNEO PARA ILUMINACIÓN DE PARQUES Y VÍAS (36 FACETAS GENERANDO BAJO Y ALTO RELIEVE) BRAZO DOBLE (BASE DE 2.00 M DE 270 MM A 150 MM DE DIÁMETRO + SECCIÓN MEDIA INFERIOR DE 0.10 M X 4" DE DIÁMETRO + SECCION MEDIA SUPERIOR DE 0.60 M X 160 MM DE DIÁMETRO + BRAZO (S) DE 2 " DE DIÁMETRO) DE 8.2 METROS CERTIFICADO Y ACABADO EN PINTURA EN POLVO POLIESTER. | UND | EQUIPO | HERRAMIENTA Y EQUIPO MENOR (%M.O.) | % | 0 | 0.05
7 | INST. ELÉCTRICAS PARA ALUMBRADO PUBLICO, DE ESCENARIOS Y EQUIPOS PARA TELEGESTIÓN | 7.01 | POSTES METÁLICOS DE TIPO CONTEMPORÁNEO PARA ILUMINAR PARQUES Y VÍAS | 7.01.21 | SUMINISTRO E INSTALACIÓN DE POSTE SECCIONADO TRONCOCÓNICO FACETADO TIPO CONTEMPORÁNEO PARA ILUMINACIÓN DE PARQUES Y VÍAS (36 FACETAS GENERANDO BAJO Y ALTO RELIEVE) BRAZO DOBLE (BASE DE 2.00 M DE 270 MM A 150 MM DE DIÁMETRO + SECCIÓN MEDIA INFERIOR DE 0.10 M X 4" DE DIÁMETRO + SECCION MEDIA SUPERIOR DE 0.60 M X 160 MM DE DIÁMETRO + BRAZO (S) DE 2 " DE DIÁMETRO) DE 8.2 METROS CERTIFICADO Y ACABADO EN PINTURA EN POLVO POLIESTER. | UND | EQUIPO | GRÚA DE BRAZO ARTICULADO | HORA | 250000 | 0.15
7 | INST. ELÉCTRICAS PARA ALUMBRADO PUBLICO, DE ESCENARIOS Y EQUIPOS PARA TELEGESTIÓN | 7.01 | POSTES METÁLICOS DE TIPO CONTEMPORÁNEO PARA ILUMINAR PARQUES Y VÍAS | 7.01.21 | SUMINISTRO E INSTALACIÓN DE POSTE SECCIONADO TRONCOCÓNICO FACETADO TIPO CONTEMPORÁNEO PARA ILUMINACIÓN DE PARQUES Y VÍAS (36 FACETAS GENERANDO BAJO Y ALTO RELIEVE) BRAZO DOBLE (BASE DE 2.00 M DE 270 MM A 150 MM DE DIÁMETRO + SECCIÓN MEDIA INFERIOR DE 0.10 M X 4" DE DIÁMETRO + SECCION MEDIA SUPERIOR DE 0.60 M X 160 MM DE DIÁMETRO + BRAZO (S) DE 2 " DE DIÁMETRO) DE 8.2 METROS CERTIFICADO Y ACABADO EN PINTURA EN POLVO POLIESTER. | UND | MANO DE OBRA | CUADRILLA DE INSTALACIÓNES ELÉCTRICAS ESPECIALIZADAS (FF1) | HC | 60694.1122 | 1.8
7 | INST. ELÉCTRICAS PARA ALUMBRADO PUBLICO, DE ESCENARIOS Y EQUIPOS PARA TELEGESTIÓN | 7.01 | POSTES METÁLICOS DE TIPO CONTEMPORÁNEO PARA ILUMINAR PARQUES Y VÍAS | 7.01.22 | SUMINISTRO E INSTALACIÓN DE POSTE SECCIONADO TRONCOCÓNICO FACETADO TIPO CONTEMPORÁNEO PARA ILUMINACIÓN DE PARQUES Y VÍAS (36 FACETAS GENERANDO BAJO Y ALTO RELIEVE) BRAZO DOBLE PROPÓSITO (BASE DE 2.00 M DE 270 MM A 150 MM DE DIÁMETRO + SECCIÓN MEDIA INFERIOR DE 0.10 M X 4" DE DIÁMETRO + SECCION MEDIA SUPERIOR DE 0.60 M X 160 MM DE DIÁMETRO + BRAZO (S) DE 2 " DE DIÁMETRO) DE 8.2 METROS CERTIFICADO Y ACABADO EN PINTURA EN POLVO POLIESTER. | UND | MATERIAL | POSTE SECCIONADO TRONCOCÓNICO FACETADO (36 FACETAS) BRAZO DOBLE PROPÓSITO (BASE DE 2.00 M DE 270 MM A 150 MM + SEC MED INF DE 0.10 M X 4" + SEC MED SUP DE 0.60 M X 160 MM + BRAZOS DE 2") DE 8.2 METROS CERTIFICADO Y ACABADO EN PINTURA POLVO POLIESTER. | UND | 3829070.93 | 1
7 | INST. ELÉCTRICAS PARA ALUMBRADO PUBLICO, DE ESCENARIOS Y EQUIPOS PARA TELEGESTIÓN | 7.01 | POSTES METÁLICOS DE TIPO CONTEMPORÁNEO PARA ILUMINAR PARQUES Y VÍAS | 7.01.22 | SUMINISTRO E INSTALACIÓN DE POSTE SECCIONADO TRONCOCÓNICO FACETADO TIPO CONTEMPORÁNEO PARA ILUMINACIÓN DE PARQUES Y VÍAS (36 FACETAS GENERANDO BAJO Y ALTO RELIEVE) BRAZO DOBLE PROPÓSITO (BASE DE 2.00 M DE 270 MM A 150 MM DE DIÁMETRO + SECCIÓN MEDIA INFERIOR DE 0.10 M X 4" DE DIÁMETRO + SECCION MEDIA SUPERIOR DE 0.60 M X 160 MM DE DIÁMETRO + BRAZO (S) DE 2 " DE DIÁMETRO) DE 8.2 METROS CERTIFICADO Y ACABADO EN PINTURA EN POLVO POLIESTER. | UND | EQUIPO | HERRAMIENTA Y EQUIPO MENOR (%M.O.) | % | 0 | 0.05
7 | INST. ELÉCTRICAS PARA ALUMBRADO PUBLICO, DE ESCENARIOS Y EQUIPOS PARA TELEGESTIÓN | 7.01 | POSTES METÁLICOS DE TIPO CONTEMPORÁNEO PARA ILUMINAR PARQUES Y VÍAS | 7.01.22 | SUMINISTRO E INSTALACIÓN DE POSTE SECCIONADO TRONCOCÓNICO FACETADO TIPO CONTEMPORÁNEO PARA ILUMINACIÓN DE PARQUES Y VÍAS (36 FACETAS GENERANDO BAJO Y ALTO RELIEVE) BRAZO DOBLE PROPÓSITO (BASE DE 2.00 M DE 270 MM A 150 MM DE DIÁMETRO + SECCIÓN MEDIA INFERIOR DE 0.10 M X 4" DE DIÁMETRO + SECCION MEDIA SUPERIOR DE 0.60 M X 160 MM DE DIÁMETRO + BRAZO (S) DE 2 " DE DIÁMETRO) DE 8.2 METROS CERTIFICADO Y ACABADO EN PINTURA EN POLVO POLIESTER. | UND | EQUIPO | GRÚA DE BRAZO ARTICULADO | HORA | 250000 | 0.15
7 | INST. ELÉCTRICAS PARA ALUMBRADO PUBLICO, DE ESCENARIOS Y EQUIPOS PARA TELEGESTIÓN | 7.01 | POSTES METÁLICOS DE TIPO CONTEMPORÁNEO PARA ILUMINAR PARQUES Y VÍAS | 7.01.22 | SUMINISTRO E INSTALACIÓN DE POSTE SECCIONADO TRONCOCÓNICO FACETADO TIPO CONTEMPORÁNEO PARA ILUMINACIÓN DE PARQUES Y VÍAS (36 FACETAS GENERANDO BAJO Y ALTO RELIEVE) BRAZO DOBLE PROPÓSITO (BASE DE 2.00 M DE 270 MM A 150 MM DE DIÁMETRO + SECCIÓN MEDIA INFERIOR DE 0.10 M X 4" DE DIÁMETRO + SECCION MEDIA SUPERIOR DE 0.60 M X 160 MM DE DIÁMETRO + BRAZO (S) DE 2 " DE DIÁMETRO) DE 8.2 METROS CERTIFICADO Y ACABADO EN PINTURA EN POLVO POLIESTER. | UND | MANO DE OBRA | CUADRILLA DE INSTALACIÓNES ELÉCTRICAS ESPECIALIZADAS (FF1) | HC | 60694.1122 | 1.8
7 | INST. ELÉCTRICAS PARA ALUMBRADO PUBLICO, DE ESCENARIOS Y EQUIPOS PARA TELEGESTIÓN | 7.02 | POSTES DE TIPO CLÁSICO O COLONIAL PARA ILUMINAR PARQUES | 7.02.01 | SUMINISTRO E INSTALACIÓN DE POSTE COLONIAL EN FUNDICIÓN DE HIERRO, SIN BRAZO, PARA ILUMINACIÓN DE PARQUES Y SENDEROS (BASE DE 1.20 M EN FUNDICION DE HIERRO EN BAJO Y ALTO RELIEVE TRONCOCÓNICA 200 A 70 MM DE DIÁMETRO + PUNTA CILINDRICA DE 2.80 M) DE 4.0 METROS CERTIFICADO Y ACABADO EN PINTURA USO EXTERIOR COLOR NEGRO. | UND | MATERIAL | POSTE COLONIAL (BASE DE 1.20 M EN FUNDICION DE HIERRO EN BAJO Y ALTO RELIEVE TRONCOCÓNICA 200 A 70 MM DE DIÁMETRO + PUNTA CILINDRICA DE 2.80 M) DE 4.0 METROS CERTIFICADO Y ACABADO EN PINTURA USO EXTERIOR COLOR NEGRO. | UND | 3555846.93 | 1
7 | INST. ELÉCTRICAS PARA ALUMBRADO PUBLICO, DE ESCENARIOS Y EQUIPOS PARA TELEGESTIÓN | 7.02 | POSTES DE TIPO CLÁSICO O COLONIAL PARA ILUMINAR PARQUES | 7.02.01 | SUMINISTRO E INSTALACIÓN DE POSTE COLONIAL EN FUNDICIÓN DE HIERRO, SIN BRAZO, PARA ILUMINACIÓN DE PARQUES Y SENDEROS (BASE DE 1.20 M EN FUNDICION DE HIERRO EN BAJO Y ALTO RELIEVE TRONCOCÓNICA 200 A 70 MM DE DIÁMETRO + PUNTA CILINDRICA DE 2.80 M) DE 4.0 METROS CERTIFICADO Y ACABADO EN PINTURA USO EXTERIOR COLOR NEGRO. | UND | EQUIPO | HERRAMIENTA Y EQUIPO MENOR (%M.O.) | % | 91041.17 | 0.05
7 | INST. ELÉCTRICAS PARA ALUMBRADO PUBLICO, DE ESCENARIOS Y EQUIPOS PARA TELEGESTIÓN | 7.02 | POSTES DE TIPO CLÁSICO O COLONIAL PARA ILUMINAR PARQUES | 7.02.01 | SUMINISTRO E INSTALACIÓN DE POSTE COLONIAL EN FUNDICIÓN DE HIERRO, SIN BRAZO, PARA ILUMINACIÓN DE PARQUES Y SENDEROS (BASE DE 1.20 M EN FUNDICION DE HIERRO EN BAJO Y ALTO RELIEVE TRONCOCÓNICA 200 A 70 MM DE DIÁMETRO + PUNTA CILINDRICA DE 2.80 M) DE 4.0 METROS CERTIFICADO Y ACABADO EN PINTURA USO EXTERIOR COLOR NEGRO. | UND | MANO DE OBRA | CUADRILLA DE INSTALACIÓNES ELÉCTRICAS ESPECIALIZADAS (FF1) | HC | 60694.1122 | 1.5
7 | INST. ELÉCTRICAS PARA ALUMBRADO PUBLICO, DE ESCENARIOS Y EQUIPOS PARA TELEGESTIÓN | 7.02 | POSTES DE TIPO CLÁSICO O COLONIAL PARA ILUMINAR PARQUES | 7.02.02 | SUMINISTRO E INSTALACIÓN DE POSTE COLONIAL EN FUNDICIÓN DE HIERRO, SIN BRAZO, PARA ILUMINACIÓN DE PARQUES Y SENDEROS (BASE DE 1.20 M EN FUNDICION DE HIERRO EN BAJO Y ALTO RELIEVE TRONCOCÓNICA 200 A 70 MM DE DIÁMETRO + PUNTA CILINDRICA DE 3.30 M) DE 4.5 METROS CERTIFICADO Y ACABADO EN PINTURA USO EXTERIOR COLOR NEGRO. | UND | MATERIAL | POSTE COLONIAL (BASE DE 1.20 M EN FUNDICION DE HIERRO EN BAJO Y ALTO RELIEVE TRONCOCÓNICA 200 A 70 MM DE DIÁMETRO + PUNTA CILINDRICA DE 3.30 M) DE 4.5 METROS CERTIFICADO Y ACABADO EN PINTURA USO EXTERIOR COLOR NEGRO. | UND | 3799400.27 | 1
7 | INST. ELÉCTRICAS PARA ALUMBRADO PUBLICO, DE ESCENARIOS Y EQUIPOS PARA TELEGESTIÓN | 7.02 | POSTES DE TIPO CLÁSICO O COLONIAL PARA ILUMINAR PARQUES | 7.02.02 | SUMINISTRO E INSTALACIÓN DE POSTE COLONIAL EN FUNDICIÓN DE HIERRO, SIN BRAZO, PARA ILUMINACIÓN DE PARQUES Y SENDEROS (BASE DE 1.20 M EN FUNDICION DE HIERRO EN BAJO Y ALTO RELIEVE TRONCOCÓNICA 200 A 70 MM DE DIÁMETRO + PUNTA CILINDRICA DE 3.30 M) DE 4.5 METROS CERTIFICADO Y ACABADO EN PINTURA USO EXTERIOR COLOR NEGRO. | UND | EQUIPO | HERRAMIENTA Y EQUIPO MENOR (%M.O.) | % | 91041.17 | 0.05
7 | INST. ELÉCTRICAS PARA ALUMBRADO PUBLICO, DE ESCENARIOS Y EQUIPOS PARA TELEGESTIÓN | 7.02 | POSTES DE TIPO CLÁSICO O COLONIAL PARA ILUMINAR PARQUES | 7.02.02 | SUMINISTRO E INSTALACIÓN DE POSTE COLONIAL EN FUNDICIÓN DE HIERRO, SIN BRAZO, PARA ILUMINACIÓN DE PARQUES Y SENDEROS (BASE DE 1.20 M EN FUNDICION DE HIERRO EN BAJO Y ALTO RELIEVE TRONCOCÓNICA 200 A 70 MM DE DIÁMETRO + PUNTA CILINDRICA DE 3.30 M) DE 4.5 METROS CERTIFICADO Y ACABADO EN PINTURA USO EXTERIOR COLOR NEGRO. | UND | MANO DE OBRA | CUADRILLA DE INSTALACIÓNES ELÉCTRICAS ESPECIALIZADAS (FF1) | HC | 60694.1122 | 1.5
7 | INST. ELÉCTRICAS PARA ALUMBRADO PUBLICO, DE ESCENARIOS Y EQUIPOS PARA TELEGESTIÓN | 7.03 | BRAZOS METÁLICOS PARA POSTES DE ALUMBRADO PUBLICO | 7.02.03 | SUMINISTRO E INSTALACIÓN DE POSTE COLONIAL EN FUNDICIÓN DE HIERRO, CON BRAZO SENCILLO EN FUNDICIÓN DE ALUMINIO INYECTADO, PARA ILUMINACIÓN DE PARQUES Y SENDEROS (BASE DE 1.20 M EN FUNDICION DE HIERRO EN BAJO Y ALTO RELIEVE TRONCOCÓNICA 200 A 70 MM DE DIÁMETRO + PUNTA CILINDRICA DE 3.30 M) DE 4.5 METROS CERTIFICADO Y ACABADO EN PINTURA USO EXTERIOR COLOR NEGRO. | UND | MATERIAL | POSTE COLONIAL BRAZO SENCILLO (BASE DE 1.20 M EN FUNDICION DE HIERRO EN BAJO Y ALTO RELIEVE TRONCOCÓNICA 200 A 70 MM DE DIÁMETRO + PUNTA CILINDRICA DE 3.30 M) DE 4.5 METROS CERTIFICADO Y ACABADO EN PINTURA USO EXTERIOR COLOR NEGRO. | UND | 4773581.87 | 1
7 | INST. ELÉCTRICAS PARA ALUMBRADO PUBLICO, DE ESCENARIOS Y EQUIPOS PARA TELEGESTIÓN | 7.03 | BRAZOS METÁLICOS PARA POSTES DE ALUMBRADO PUBLICO | 7.02.03 | SUMINISTRO E INSTALACIÓN DE POSTE COLONIAL EN FUNDICIÓN DE HIERRO, CON BRAZO SENCILLO EN FUNDICIÓN DE ALUMINIO INYECTADO, PARA ILUMINACIÓN DE PARQUES Y SENDEROS (BASE DE 1.20 M EN FUNDICION DE HIERRO EN BAJO Y ALTO RELIEVE TRONCOCÓNICA 200 A 70 MM DE DIÁMETRO + PUNTA CILINDRICA DE 3.30 M) DE 4.5 METROS CERTIFICADO Y ACABADO EN PINTURA USO EXTERIOR COLOR NEGRO. | UND | EQUIPO | HERRAMIENTA Y EQUIPO MENOR (%M.O.) | % | 91041.17 | 0.05
7 | INST. ELÉCTRICAS PARA ALUMBRADO PUBLICO, DE ESCENARIOS Y EQUIPOS PARA TELEGESTIÓN | 7.03 | BRAZOS METÁLICOS PARA POSTES DE ALUMBRADO PUBLICO | 7.02.03 | SUMINISTRO E INSTALACIÓN DE POSTE COLONIAL EN FUNDICIÓN DE HIERRO, CON BRAZO SENCILLO EN FUNDICIÓN DE ALUMINIO INYECTADO, PARA ILUMINACIÓN DE PARQUES Y SENDEROS (BASE DE 1.20 M EN FUNDICION DE HIERRO EN BAJO Y ALTO RELIEVE TRONCOCÓNICA 200 A 70 MM DE DIÁMETRO + PUNTA CILINDRICA DE 3.30 M) DE 4.5 METROS CERTIFICADO Y ACABADO EN PINTURA USO EXTERIOR COLOR NEGRO. | UND | MANO DE OBRA | CUADRILLA DE INSTALACIÓNES ELÉCTRICAS ESPECIALIZADAS (FF1) | HC | 60694.1122 | 1.5
7 | INST. ELÉCTRICAS PARA ALUMBRADO PUBLICO, DE ESCENARIOS Y EQUIPOS PARA TELEGESTIÓN | 7.02 | POSTES DE TIPO CLÁSICO O COLONIAL PARA ILUMINAR PARQUES | 7.02.04 | SUMINISTRO E INSTALACIÓN DE POSTE COLONIAL EN FUNDICIÓN DE HIERRO, CON BRAZO DOBLE EN FUNDICIÓN DE ALUMINIO INYECTADO, PARA ILUMINACIÓN DE PARQUES Y SENDEROS (BASE DE 1.20 M EN FUNDICION DE HIERRO EN BAJO Y ALTO RELIEVE TRONCOCÓNICA 200 A 70 MM DE DIÁMETRO + PUNTA CILINDRICA DE 3.30 M) DE 4.5 METROS CERTIFICADO Y ACABADO EN PINTURA USO EXTERIOR COLOR NEGRO. | UND | MATERIAL | POSTE COLONIAL BRAZO DOBLE (BASE DE 1.20 M EN FUNDICION DE HIERRO EN BAJO Y ALTO RELIEVE TRONCOCÓNICA 200 A 70 MM DE DIÁMETRO + PUNTA CILINDRICA DE 3.30 M) DE 4.5 METROS CERTIFICADO Y ACABADO EN PINTURA USO EXTERIOR COLOR NEGRO. | UND | 5747763.47 | 1
7 | INST. ELÉCTRICAS PARA ALUMBRADO PUBLICO, DE ESCENARIOS Y EQUIPOS PARA TELEGESTIÓN | 7.02 | POSTES DE TIPO CLÁSICO O COLONIAL PARA ILUMINAR PARQUES | 7.02.04 | SUMINISTRO E INSTALACIÓN DE POSTE COLONIAL EN FUNDICIÓN DE HIERRO, CON BRAZO DOBLE EN FUNDICIÓN DE ALUMINIO INYECTADO, PARA ILUMINACIÓN DE PARQUES Y SENDEROS (BASE DE 1.20 M EN FUNDICION DE HIERRO EN BAJO Y ALTO RELIEVE TRONCOCÓNICA 200 A 70 MM DE DIÁMETRO + PUNTA CILINDRICA DE 3.30 M) DE 4.5 METROS CERTIFICADO Y ACABADO EN PINTURA USO EXTERIOR COLOR NEGRO. | UND | EQUIPO | HERRAMIENTA Y EQUIPO MENOR (%M.O.) | % | 91041.17 | 0.05
7 | INST. ELÉCTRICAS PARA ALUMBRADO PUBLICO, DE ESCENARIOS Y EQUIPOS PARA TELEGESTIÓN | 7.02 | POSTES DE TIPO CLÁSICO O COLONIAL PARA ILUMINAR PARQUES | 7.02.04 | SUMINISTRO E INSTALACIÓN DE POSTE COLONIAL EN FUNDICIÓN DE HIERRO, CON BRAZO DOBLE EN FUNDICIÓN DE ALUMINIO INYECTADO, PARA ILUMINACIÓN DE PARQUES Y SENDEROS (BASE DE 1.20 M EN FUNDICION DE HIERRO EN BAJO Y ALTO RELIEVE TRONCOCÓNICA 200 A 70 MM DE DIÁMETRO + PUNTA CILINDRICA DE 3.30 M) DE 4.5 METROS CERTIFICADO Y ACABADO EN PINTURA USO EXTERIOR COLOR NEGRO. | UND | MANO DE OBRA | CUADRILLA DE INSTALACIÓNES ELÉCTRICAS ESPECIALIZADAS (FF1) | HC | 60694.1122 | 1.5
7 | INST. ELÉCTRICAS PARA ALUMBRADO PUBLICO, DE ESCENARIOS Y EQUIPOS PARA TELEGESTIÓN | 7.02 | POSTES DE TIPO CLÁSICO O COLONIAL PARA ILUMINAR PARQUES | 7.02.05 | SUMINISTRO E INSTALACIÓN DE POSTE COLONIAL EN FUNDICIÓN DE HIERRO, SIN BRAZO, PARA ILUMINACIÓN DE PARQUES Y SENDEROS (BASE DE 1.10 M EN FUNDICION DE HIERRO EN BAJO Y ALTO RELIEVE TRONCOCÓNICA 265 A 90 MM DE DIÁMETRO + PUNTA CILINDRICA DE 2.90 M) DE 4.0 METROS CERTIFICADO Y ACABADO EN PINTURA USO EXTERIOR COLOR NEGRO. | UND | MATERIAL | POSTE COLONIAL (BASE DE 1.10 M EN FUNDICION DE HIERRO EN BAJO Y ALTO RELIEVE TRONCOCÓNICA 265 A 90 MM DE DIÁMETRO + PUNTA CILINDRICA DE 2.90 M) DE 4.0 METROS CERTIFICADO Y ACABADO EN PINTURA USO EXTERIOR COLOR NEGRO. | UND | 3714037.6 | 1
7 | INST. ELÉCTRICAS PARA ALUMBRADO PUBLICO, DE ESCENARIOS Y EQUIPOS PARA TELEGESTIÓN | 7.02 | POSTES DE TIPO CLÁSICO O COLONIAL PARA ILUMINAR PARQUES | 7.02.05 | SUMINISTRO E INSTALACIÓN DE POSTE COLONIAL EN FUNDICIÓN DE HIERRO, SIN BRAZO, PARA ILUMINACIÓN DE PARQUES Y SENDEROS (BASE DE 1.10 M EN FUNDICION DE HIERRO EN BAJO Y ALTO RELIEVE TRONCOCÓNICA 265 A 90 MM DE DIÁMETRO + PUNTA CILINDRICA DE 2.90 M) DE 4.0 METROS CERTIFICADO Y ACABADO EN PINTURA USO EXTERIOR COLOR NEGRO. | UND | EQUIPO | HERRAMIENTA Y EQUIPO MENOR (%M.O.) | % | 91041.17 | 0.05
7 | INST. ELÉCTRICAS PARA ALUMBRADO PUBLICO, DE ESCENARIOS Y EQUIPOS PARA TELEGESTIÓN | 7.02 | POSTES DE TIPO CLÁSICO O COLONIAL PARA ILUMINAR PARQUES | 7.02.05 | SUMINISTRO E INSTALACIÓN DE POSTE COLONIAL EN FUNDICIÓN DE HIERRO, SIN BRAZO, PARA ILUMINACIÓN DE PARQUES Y SENDEROS (BASE DE 1.10 M EN FUNDICION DE HIERRO EN BAJO Y ALTO RELIEVE TRONCOCÓNICA 265 A 90 MM DE DIÁMETRO + PUNTA CILINDRICA DE 2.90 M) DE 4.0 METROS CERTIFICADO Y ACABADO EN PINTURA USO EXTERIOR COLOR NEGRO. | UND | MANO DE OBRA | CUADRILLA DE INSTALACIÓNES ELÉCTRICAS ESPECIALIZADAS (FF1) | HC | 60694.1122 | 1.5
7 | INST. ELÉCTRICAS PARA ALUMBRADO PUBLICO, DE ESCENARIOS Y EQUIPOS PARA TELEGESTIÓN | 7.02 | POSTES DE TIPO CLÁSICO O COLONIAL PARA ILUMINAR PARQUES | 7.02.06 | SUMINISTRO E INSTALACIÓN DE POSTE COLONIAL EN FUNDICIÓN DE HIERRO, SIN BRAZO, PARA ILUMINACIÓN DE PARQUES Y SENDEROS (BASE DE 1.10 M EN FUNDICION DE HIERRO EN BAJO Y ALTO RELIEVE TRONCOCÓNICA 265 A 90 MM DE DIÁMETRO + PUNTA CILINDRICA DE 3.40 M) DE 4.5 METROS CERTIFICADO Y ACABADO EN PINTURA USO EXTERIOR COLOR NEGRO. | UND | MATERIAL | POSTE COLONIAL (BASE DE 1.10 M EN FUNDICION DE HIERRO EN BAJO Y ALTO RELIEVE TRONCOCÓNICA 265 A 90 MM DE DIÁMETRO + PUNTA CILINDRICA DE 3.40 M) DE 4.5 METROS CERTIFICADO Y ACABADO EN PINTURA USO EXTERIOR COLOR NEGRO. | UND | 3946166.93 | 1
7 | INST. ELÉCTRICAS PARA ALUMBRADO PUBLICO, DE ESCENARIOS Y EQUIPOS PARA TELEGESTIÓN | 7.02 | POSTES DE TIPO CLÁSICO O COLONIAL PARA ILUMINAR PARQUES | 7.02.06 | SUMINISTRO E INSTALACIÓN DE POSTE COLONIAL EN FUNDICIÓN DE HIERRO, SIN BRAZO, PARA ILUMINACIÓN DE PARQUES Y SENDEROS (BASE DE 1.10 M EN FUNDICION DE HIERRO EN BAJO Y ALTO RELIEVE TRONCOCÓNICA 265 A 90 MM DE DIÁMETRO + PUNTA CILINDRICA DE 3.40 M) DE 4.5 METROS CERTIFICADO Y ACABADO EN PINTURA USO EXTERIOR COLOR NEGRO. | UND | EQUIPO | HERRAMIENTA Y EQUIPO MENOR (%M.O.) | % | 91041.17 | 0.05
7 | INST. ELÉCTRICAS PARA ALUMBRADO PUBLICO, DE ESCENARIOS Y EQUIPOS PARA TELEGESTIÓN | 7.02 | POSTES DE TIPO CLÁSICO O COLONIAL PARA ILUMINAR PARQUES | 7.02.06 | SUMINISTRO E INSTALACIÓN DE POSTE COLONIAL EN FUNDICIÓN DE HIERRO, SIN BRAZO, PARA ILUMINACIÓN DE PARQUES Y SENDEROS (BASE DE 1.10 M EN FUNDICION DE HIERRO EN BAJO Y ALTO RELIEVE TRONCOCÓNICA 265 A 90 MM DE DIÁMETRO + PUNTA CILINDRICA DE 3.40 M) DE 4.5 METROS CERTIFICADO Y ACABADO EN PINTURA USO EXTERIOR COLOR NEGRO. | UND | MANO DE OBRA | CUADRILLA DE INSTALACIÓNES ELÉCTRICAS ESPECIALIZADAS (FF1) | HC | 60694.1122 | 1.5
7 | INST. ELÉCTRICAS PARA ALUMBRADO PUBLICO, DE ESCENARIOS Y EQUIPOS PARA TELEGESTIÓN | 7.02 | POSTES DE TIPO CLÁSICO O COLONIAL PARA ILUMINAR PARQUES | 7.02.07 | SUMINISTRO E INSTALACIÓN DE POSTE COLONIAL EN FUNDICIÓN DE HIERRO, CON BRAZO SENCILLO EN ALUMINIO INYECTADO, PARA ILUMINACIÓN DE PARQUES Y SENDEROS (BASE DE 1.10 M EN FUNDICION DE HIERRO EN BAJO Y ALTO RELIEVE TRONCOCÓNICA 265 A 90 MM DE DIÁMETRO + PUNTA CILINDRICA DE 3.40 M) DE 4.5 METROS CERTIFICADO Y ACABADO EN PINTURA USO EXTERIOR COLOR NEGRO. | UND | MATERIAL | POSTE COLONIAL BRAZO SENCILLO (BASE DE 1.10 M EN FUNDICION DE HIERRO EN BAJO Y ALTO RELIEVE TRONCOCÓNICA 265 A 90 MM DE DIÁMETRO + PUNTA CILINDRICA DE 3.40 M) DE 4.5 METROS CERTIFICADO Y ACABADO EN PINTURA USO EXTERIOR COLOR NEGRO. | UND | 4874652.53 | 1
7 | INST. ELÉCTRICAS PARA ALUMBRADO PUBLICO, DE ESCENARIOS Y EQUIPOS PARA TELEGESTIÓN | 7.02 | POSTES DE TIPO CLÁSICO O COLONIAL PARA ILUMINAR PARQUES | 7.02.07 | SUMINISTRO E INSTALACIÓN DE POSTE COLONIAL EN FUNDICIÓN DE HIERRO, CON BRAZO SENCILLO EN ALUMINIO INYECTADO, PARA ILUMINACIÓN DE PARQUES Y SENDEROS (BASE DE 1.10 M EN FUNDICION DE HIERRO EN BAJO Y ALTO RELIEVE TRONCOCÓNICA 265 A 90 MM DE DIÁMETRO + PUNTA CILINDRICA DE 3.40 M) DE 4.5 METROS CERTIFICADO Y ACABADO EN PINTURA USO EXTERIOR COLOR NEGRO. | UND | EQUIPO | HERRAMIENTA Y EQUIPO MENOR (%M.O.) | % | 91041.17 | 0.05
7 | INST. ELÉCTRICAS PARA ALUMBRADO PUBLICO, DE ESCENARIOS Y EQUIPOS PARA TELEGESTIÓN | 7.02 | POSTES DE TIPO CLÁSICO O COLONIAL PARA ILUMINAR PARQUES | 7.02.07 | SUMINISTRO E INSTALACIÓN DE POSTE COLONIAL EN FUNDICIÓN DE HIERRO, CON BRAZO SENCILLO EN ALUMINIO INYECTADO, PARA ILUMINACIÓN DE PARQUES Y SENDEROS (BASE DE 1.10 M EN FUNDICION DE HIERRO EN BAJO Y ALTO RELIEVE TRONCOCÓNICA 265 A 90 MM DE DIÁMETRO + PUNTA CILINDRICA DE 3.40 M) DE 4.5 METROS CERTIFICADO Y ACABADO EN PINTURA USO EXTERIOR COLOR NEGRO. | UND | MANO DE OBRA | CUADRILLA DE INSTALACIÓNES ELÉCTRICAS ESPECIALIZADAS (FF1) | HC | 60694.1122 | 1.5
7 | INST. ELÉCTRICAS PARA ALUMBRADO PUBLICO, DE ESCENARIOS Y EQUIPOS PARA TELEGESTIÓN | 7.02 | POSTES DE TIPO CLÁSICO O COLONIAL PARA ILUMINAR PARQUES | 7.02.08 | SUMINISTRO E INSTALACIÓN DE POSTE COLONIAL EN FUNDICIÓN DE HIERRO, CON BRAZO DOBLE EN ALUMINIO INYECTACTO, PARA ILUMINACIÓN DE PARQUES Y SENDEROS (BASE DE 1.10 M EN FUNDICION DE HIERRO EN BAJO Y ALTO RELIEVE TRONCOCÓNICA 265 A 90 MM DE DIÁMETRO + PUNTA CILINDRICA DE 3.40 M) DE 4.5 METROS CERTIFICADO Y ACABADO EN PINTURA USO EXTERIOR COLOR NEGRO. | UND | MATERIAL | POSTE COLONIAL BRAZO DOBLE (BASE DE 1.10 M EN FUNDICION DE HIERRO EN BAJO Y ALTO RELIEVE TRONCOCÓNICA 265 A 90 MM DE DIÁMETRO + PUNTA CILINDRICA DE 3.40 M) DE 4.5 METROS CERTIFICADO Y ACABADO EN PINTURA USO EXTERIOR COLOR NEGRO. | UND | 5803169.87 | 1
7 | INST. ELÉCTRICAS PARA ALUMBRADO PUBLICO, DE ESCENARIOS Y EQUIPOS PARA TELEGESTIÓN | 7.02 | POSTES DE TIPO CLÁSICO O COLONIAL PARA ILUMINAR PARQUES | 7.02.08 | SUMINISTRO E INSTALACIÓN DE POSTE COLONIAL EN FUNDICIÓN DE HIERRO, CON BRAZO DOBLE EN ALUMINIO INYECTACTO, PARA ILUMINACIÓN DE PARQUES Y SENDEROS (BASE DE 1.10 M EN FUNDICION DE HIERRO EN BAJO Y ALTO RELIEVE TRONCOCÓNICA 265 A 90 MM DE DIÁMETRO + PUNTA CILINDRICA DE 3.40 M) DE 4.5 METROS CERTIFICADO Y ACABADO EN PINTURA USO EXTERIOR COLOR NEGRO. | UND | EQUIPO | HERRAMIENTA Y EQUIPO MENOR (%M.O.) | % | 0 | 0.05
7 | INST. ELÉCTRICAS PARA ALUMBRADO PUBLICO, DE ESCENARIOS Y EQUIPOS PARA TELEGESTIÓN | 7.02 | POSTES DE TIPO CLÁSICO O COLONIAL PARA ILUMINAR PARQUES | 7.02.08 | SUMINISTRO E INSTALACIÓN DE POSTE COLONIAL EN FUNDICIÓN DE HIERRO, CON BRAZO DOBLE EN ALUMINIO INYECTACTO, PARA ILUMINACIÓN DE PARQUES Y SENDEROS (BASE DE 1.10 M EN FUNDICION DE HIERRO EN BAJO Y ALTO RELIEVE TRONCOCÓNICA 265 A 90 MM DE DIÁMETRO + PUNTA CILINDRICA DE 3.40 M) DE 4.5 METROS CERTIFICADO Y ACABADO EN PINTURA USO EXTERIOR COLOR NEGRO. | UND | MANO DE OBRA | CUADRILLA DE INSTALACIÓNES ELÉCTRICAS ESPECIALIZADAS (FF1) | HC | 60694.1122 | 1.5
7 | INST. ELÉCTRICAS PARA ALUMBRADO PUBLICO, DE ESCENARIOS Y EQUIPOS PARA TELEGESTIÓN | 7.02 | POSTES DE TIPO CLÁSICO O COLONIAL PARA ILUMINAR PARQUES | 7.02.09 | SUMINISTRO E INSTALACIÓN DE POSTE COLONIAL EN FUNDICIÓN DE HIERRO, SIN BRAZO, PARA ILUMINACIÓN DE PARQUES Y SENDEROS (BASE CUADRADA DE 1.00 M DE ALTO X 0.25 M DE LADO EN BAJO Y ALTO RELIEVE + SECCION MEDIA TRONCOCÓNICA 320 A 75 MM DE DIÁMETRO DE 2.60 M) DE 3.6 METROS CERTIFICADO Y ACABADO EN PINTURA USO EXTERIOR COLOR NEGRO. | UND | MATERIAL | POSTE COLONIAL EN FUNDICIÓN DE HIERRO (BASE CUADRADA DE 1.00 M DE ALTO X 0.25 M DE LADO EN BAJO Y ALTO RELIEVE + SECCION MEDIA TRONCOCÓNICA 320 A 75 MM DE DIÁMETRO DE 2.60 M) DE 3.6 METROS CERTIFICADO Y ACABADO EN PINTURA USO EXTERIOR COLOR NEGRO. | UND | 8190056 | 1
7 | INST. ELÉCTRICAS PARA ALUMBRADO PUBLICO, DE ESCENARIOS Y EQUIPOS PARA TELEGESTIÓN | 7.02 | POSTES DE TIPO CLÁSICO O COLONIAL PARA ILUMINAR PARQUES | 7.02.09 | SUMINISTRO E INSTALACIÓN DE POSTE COLONIAL EN FUNDICIÓN DE HIERRO, SIN BRAZO, PARA ILUMINACIÓN DE PARQUES Y SENDEROS (BASE CUADRADA DE 1.00 M DE ALTO X 0.25 M DE LADO EN BAJO Y ALTO RELIEVE + SECCION MEDIA TRONCOCÓNICA 320 A 75 MM DE DIÁMETRO DE 2.60 M) DE 3.6 METROS CERTIFICADO Y ACABADO EN PINTURA USO EXTERIOR COLOR NEGRO. | UND | EQUIPO | HERRAMIENTA Y EQUIPO MENOR (%M.O.) | % | 0 | 0.05
7 | INST. ELÉCTRICAS PARA ALUMBRADO PUBLICO, DE ESCENARIOS Y EQUIPOS PARA TELEGESTIÓN | 7.02 | POSTES DE TIPO CLÁSICO O COLONIAL PARA ILUMINAR PARQUES | 7.02.09 | SUMINISTRO E INSTALACIÓN DE POSTE COLONIAL EN FUNDICIÓN DE HIERRO, SIN BRAZO, PARA ILUMINACIÓN DE PARQUES Y SENDEROS (BASE CUADRADA DE 1.00 M DE ALTO X 0.25 M DE LADO EN BAJO Y ALTO RELIEVE + SECCION MEDIA TRONCOCÓNICA 320 A 75 MM DE DIÁMETRO DE 2.60 M) DE 3.6 METROS CERTIFICADO Y ACABADO EN PINTURA USO EXTERIOR COLOR NEGRO. | UND | MANO DE OBRA | CUADRILLA DE INSTALACIÓNES ELÉCTRICAS ESPECIALIZADAS (FF1) | HC | 60694.1122 | 1.5
7 | INST. ELÉCTRICAS PARA ALUMBRADO PUBLICO, DE ESCENARIOS Y EQUIPOS PARA TELEGESTIÓN | 7.02 | POSTES DE TIPO CLÁSICO O COLONIAL PARA ILUMINAR PARQUES | 7.02.10 | SUMINISTRO E INSTALACIÓN DE POSTE COLONIAL EN FUNDICIÓN DE HIERRO, SIN BRAZO, PARA ILUMINACIÓN DE PARQUES Y SENDEROS (BASE CUADRADA DE 1.20 M DE ALTO X 0.30 M DE LADO EN BAJO Y ALTO RELIEVE + SECCION MEDIA TRONCOCÓNICA 400 A 100 MM DE DIÁMETRO DE 3.30 M) DE 4.5 METROS CERTIFICADO Y ACABADO EN PINTURA USO EXTERIOR COLOR NEGRO | UND | MATERIAL | POSTE COLONIAL EN FUNDICIÓN DE HIERRO (BASE CUADRADA DE 1.20 M DE ALTO X 0.30 M DE LADO EN BAJO Y ALTO RELIEVE + SECCION MEDIA TRONCOCÓNICA 400 A 100 MM DE DIÁMETRO DE 3.30 M) DE 4.5 METROS CERTIFICADO Y ACABADO EN PINTURA USO EXTERIOR COLOR NEGRO | UND | 10032842.4 | 1
7 | INST. ELÉCTRICAS PARA ALUMBRADO PUBLICO, DE ESCENARIOS Y EQUIPOS PARA TELEGESTIÓN | 7.02 | POSTES DE TIPO CLÁSICO O COLONIAL PARA ILUMINAR PARQUES | 7.02.10 | SUMINISTRO E INSTALACIÓN DE POSTE COLONIAL EN FUNDICIÓN DE HIERRO, SIN BRAZO, PARA ILUMINACIÓN DE PARQUES Y SENDEROS (BASE CUADRADA DE 1.20 M DE ALTO X 0.30 M DE LADO EN BAJO Y ALTO RELIEVE + SECCION MEDIA TRONCOCÓNICA 400 A 100 MM DE DIÁMETRO DE 3.30 M) DE 4.5 METROS CERTIFICADO Y ACABADO EN PINTURA USO EXTERIOR COLOR NEGRO | UND | EQUIPO | HERRAMIENTA Y EQUIPO MENOR (%M.O.) | % | 0 | 0.05
7 | INST. ELÉCTRICAS PARA ALUMBRADO PUBLICO, DE ESCENARIOS Y EQUIPOS PARA TELEGESTIÓN | 7.02 | POSTES DE TIPO CLÁSICO O COLONIAL PARA ILUMINAR PARQUES | 7.02.10 | SUMINISTRO E INSTALACIÓN DE POSTE COLONIAL EN FUNDICIÓN DE HIERRO, SIN BRAZO, PARA ILUMINACIÓN DE PARQUES Y SENDEROS (BASE CUADRADA DE 1.20 M DE ALTO X 0.30 M DE LADO EN BAJO Y ALTO RELIEVE + SECCION MEDIA TRONCOCÓNICA 400 A 100 MM DE DIÁMETRO DE 3.30 M) DE 4.5 METROS CERTIFICADO Y ACABADO EN PINTURA USO EXTERIOR COLOR NEGRO | UND | MANO DE OBRA | CUADRILLA DE INSTALACIÓNES ELÉCTRICAS ESPECIALIZADAS (FF1) | HC | 60694.1122 | 1.5
7 | INST. ELÉCTRICAS PARA ALUMBRADO PUBLICO, DE ESCENARIOS Y EQUIPOS PARA TELEGESTIÓN | 7.02 | POSTES DE TIPO CLÁSICO O COLONIAL PARA ILUMINAR PARQUES | 7.02.11 | SUMINISTRO E INSTALACIÓN DE POSTE COLONIAL EN FUNDICIÓN DE HIERRO, CON BRAZO SENCILLO EN FUNDICIÓN DE ALUMINIO, PARA ILUMINACIÓN DE PARQUES Y SENDEROS (BASE CUADRADA DE 1.20 M DE ALTO X 0.30 M DE LADO EN BAJO Y ALTO RELIEVE + SECCION MEDIA TRONCOCÓNICA 400 A 100 MM DE DIÁMETRO DE 3.30 M) DE 4.5 METROS CERTIFICADO Y ACABADO EN PINTURA USO EXTERIOR COLOR NEGRO | UND | MATERIAL | POSTE COLONIAL EN FUND DE HIERRO CON BRAZO SENCILLO FUND ALUM (BASE CUADRADA DE 1.20 M DE ALTO X 0.30 M DE LADO + SECCION MEDIA TRONCOCÓNICA 400 A 100 MM DE DIÁMETRO DE 3.30 M) DE 4.5 METROS CERTIFICADO Y ACABADO EN PINTURA USO EXTERIOR COLOR NEGRO | UND | 10851752.8 | 1
7 | INST. ELÉCTRICAS PARA ALUMBRADO PUBLICO, DE ESCENARIOS Y EQUIPOS PARA TELEGESTIÓN | 7.02 | POSTES DE TIPO CLÁSICO O COLONIAL PARA ILUMINAR PARQUES | 7.02.11 | SUMINISTRO E INSTALACIÓN DE POSTE COLONIAL EN FUNDICIÓN DE HIERRO, CON BRAZO SENCILLO EN FUNDICIÓN DE ALUMINIO, PARA ILUMINACIÓN DE PARQUES Y SENDEROS (BASE CUADRADA DE 1.20 M DE ALTO X 0.30 M DE LADO EN BAJO Y ALTO RELIEVE + SECCION MEDIA TRONCOCÓNICA 400 A 100 MM DE DIÁMETRO DE 3.30 M) DE 4.5 METROS CERTIFICADO Y ACABADO EN PINTURA USO EXTERIOR COLOR NEGRO | UND | EQUIPO | HERRAMIENTA Y EQUIPO MENOR (%M.O.) | % | 91041.17 | 0.05
7 | INST. ELÉCTRICAS PARA ALUMBRADO PUBLICO, DE ESCENARIOS Y EQUIPOS PARA TELEGESTIÓN | 7.02 | POSTES DE TIPO CLÁSICO O COLONIAL PARA ILUMINAR PARQUES | 7.02.11 | SUMINISTRO E INSTALACIÓN DE POSTE COLONIAL EN FUNDICIÓN DE HIERRO, CON BRAZO SENCILLO EN FUNDICIÓN DE ALUMINIO, PARA ILUMINACIÓN DE PARQUES Y SENDEROS (BASE CUADRADA DE 1.20 M DE ALTO X 0.30 M DE LADO EN BAJO Y ALTO RELIEVE + SECCION MEDIA TRONCOCÓNICA 400 A 100 MM DE DIÁMETRO DE 3.30 M) DE 4.5 METROS CERTIFICADO Y ACABADO EN PINTURA USO EXTERIOR COLOR NEGRO | UND | MANO DE OBRA | CUADRILLA DE INSTALACIÓNES ELÉCTRICAS ESPECIALIZADAS (FF1) | HC | 60694.1122 | 1.5
7 | INST. ELÉCTRICAS PARA ALUMBRADO PUBLICO, DE ESCENARIOS Y EQUIPOS PARA TELEGESTIÓN | 7.02 | POSTES DE TIPO CLÁSICO O COLONIAL PARA ILUMINAR PARQUES | 7.02.12 | SUMINISTRO E INSTALACIÓN DE POSTE COLONIAL EN FUNDICIÓN DE HIERRO, CON DOBLE BRAZO EN FUNDICIÓN DE ALUMINIO, PARA ILUMINACIÓN DE PARQUES Y SENDEROS (BASE CUADRADA DE 1.20 M DE ALTO X 0.30 M DE LADO EN BAJO Y ALTO RELIEVE + SECCION MEDIA TRONCOCÓNICA 400 A 100 MM DE DIÁMETRO DE 3.30 M) DE 4.5 METROS CERTIFICADO Y ACABADO EN PINTURA USO EXTERIOR COLOR NEGRO | UND | MATERIAL | POSTE COLONIAL EN FUND DE HIERRO CON BRAZO DOBLE FUND DE ALUM (BASE CUADRADA DE 1.20 M DE ALTO X 0.30 M DE LADO + SECCION MEDIA TRONCOCÓNICA 400 A 100 MM DE DIÁMETRO DE 3.30 M) DE 4.5 METROS CERTIFICADO Y ACABADO EN PINTURA USO EXTERIOR COLOR NEGRO | UND | 11670758.4 | 1
7 | INST. ELÉCTRICAS PARA ALUMBRADO PUBLICO, DE ESCENARIOS Y EQUIPOS PARA TELEGESTIÓN | 7.02 | POSTES DE TIPO CLÁSICO O COLONIAL PARA ILUMINAR PARQUES | 7.02.12 | SUMINISTRO E INSTALACIÓN DE POSTE COLONIAL EN FUNDICIÓN DE HIERRO, CON DOBLE BRAZO EN FUNDICIÓN DE ALUMINIO, PARA ILUMINACIÓN DE PARQUES Y SENDEROS (BASE CUADRADA DE 1.20 M DE ALTO X 0.30 M DE LADO EN BAJO Y ALTO RELIEVE + SECCION MEDIA TRONCOCÓNICA 400 A 100 MM DE DIÁMETRO DE 3.30 M) DE 4.5 METROS CERTIFICADO Y ACABADO EN PINTURA USO EXTERIOR COLOR NEGRO | UND | EQUIPO | HERRAMIENTA Y EQUIPO MENOR (%M.O.) | % | 91041.17 | 0.05
7 | INST. ELÉCTRICAS PARA ALUMBRADO PUBLICO, DE ESCENARIOS Y EQUIPOS PARA TELEGESTIÓN | 7.02 | POSTES DE TIPO CLÁSICO O COLONIAL PARA ILUMINAR PARQUES | 7.02.12 | SUMINISTRO E INSTALACIÓN DE POSTE COLONIAL EN FUNDICIÓN DE HIERRO, CON DOBLE BRAZO EN FUNDICIÓN DE ALUMINIO, PARA ILUMINACIÓN DE PARQUES Y SENDEROS (BASE CUADRADA DE 1.20 M DE ALTO X 0.30 M DE LADO EN BAJO Y ALTO RELIEVE + SECCION MEDIA TRONCOCÓNICA 400 A 100 MM DE DIÁMETRO DE 3.30 M) DE 4.5 METROS CERTIFICADO Y ACABADO EN PINTURA USO EXTERIOR COLOR NEGRO | UND | MANO DE OBRA | CUADRILLA DE INSTALACIÓNES ELÉCTRICAS ESPECIALIZADAS (FF1) | HC | 60694.1122 | 1.5
7 | INST. ELÉCTRICAS PARA ALUMBRADO PUBLICO, DE ESCENARIOS Y EQUIPOS PARA TELEGESTIÓN | 7.03 | BRAZOS METÁLICOS PARA POSTES DE ALUMBRADO PUBLICO | 7.03.01 | SUMINISTRO E INSTALACIÓN DE BRAZO METÁLICO DE 1 1/2" X 1.2 M GALVANIZADO EN CALIENTE, PARA POSTE DE ALUMBRADO PÚBLICO . INCLUYE ELEMENTOS DE ANCLAJE. | UND | MATERIAL | BRAZO PARA A.P. EN TUBO DE FE GALV. DE 1 1/2" X 1.2M. | UND | 111046.62 | 1
7 | INST. ELÉCTRICAS PARA ALUMBRADO PUBLICO, DE ESCENARIOS Y EQUIPOS PARA TELEGESTIÓN | 7.03 | BRAZOS METÁLICOS PARA POSTES DE ALUMBRADO PUBLICO | 7.03.01 | SUMINISTRO E INSTALACIÓN DE BRAZO METÁLICO DE 1 1/2" X 1.2 M GALVANIZADO EN CALIENTE, PARA POSTE DE ALUMBRADO PÚBLICO . INCLUYE ELEMENTOS DE ANCLAJE. | UND | MATERIAL | PERCHA GALVANIZADA PARA ANCLAJE | UND | 12650 | 1
7 | INST. ELÉCTRICAS PARA ALUMBRADO PUBLICO, DE ESCENARIOS Y EQUIPOS PARA TELEGESTIÓN | 7.03 | BRAZOS METÁLICOS PARA POSTES DE ALUMBRADO PUBLICO | 7.03.01 | SUMINISTRO E INSTALACIÓN DE BRAZO METÁLICO DE 1 1/2" X 1.2 M GALVANIZADO EN CALIENTE, PARA POSTE DE ALUMBRADO PÚBLICO . INCLUYE ELEMENTOS DE ANCLAJE. | UND | MATERIAL | COLLARIN DE 160 MM POR 2 SALIDAS EN PLATINA GALV. DE 1/4" | UND | 21358.8058 | 2
7 | INST. ELÉCTRICAS PARA ALUMBRADO PUBLICO, DE ESCENARIOS Y EQUIPOS PARA TELEGESTIÓN | 7.03 | BRAZOS METÁLICOS PARA POSTES DE ALUMBRADO PUBLICO | 7.03.01 | SUMINISTRO E INSTALACIÓN DE BRAZO METÁLICO DE 1 1/2" X 1.2 M GALVANIZADO EN CALIENTE, PARA POSTE DE ALUMBRADO PÚBLICO . INCLUYE ELEMENTOS DE ANCLAJE. | UND | EQUIPO | HERRAMIENTA Y EQUIPO MENOR (%M.O.) | % | 48555.29 | 0.05
7 | INST. ELÉCTRICAS PARA ALUMBRADO PUBLICO, DE ESCENARIOS Y EQUIPOS PARA TELEGESTIÓN | 7.03 | BRAZOS METÁLICOS PARA POSTES DE ALUMBRADO PUBLICO | 7.03.01 | SUMINISTRO E INSTALACIÓN DE BRAZO METÁLICO DE 1 1/2" X 1.2 M GALVANIZADO EN CALIENTE, PARA POSTE DE ALUMBRADO PÚBLICO . INCLUYE ELEMENTOS DE ANCLAJE. | UND | EQUIPO | GRÚA DE CANASTA | HORA | 250000 | 0.1
7 | INST. ELÉCTRICAS PARA ALUMBRADO PUBLICO, DE ESCENARIOS Y EQUIPOS PARA TELEGESTIÓN | 7.03 | BRAZOS METÁLICOS PARA POSTES DE ALUMBRADO PUBLICO | 7.03.01 | SUMINISTRO E INSTALACIÓN DE BRAZO METÁLICO DE 1 1/2" X 1.2 M GALVANIZADO EN CALIENTE, PARA POSTE DE ALUMBRADO PÚBLICO . INCLUYE ELEMENTOS DE ANCLAJE. | UND | MANO DE OBRA | CUADRILLA DE INSTALACIÓNES ELÉCTRICAS ESPECIALIZADAS (FF1) | HC | 60694.1122 | 0.8
7 | INST. ELÉCTRICAS PARA ALUMBRADO PUBLICO, DE ESCENARIOS Y EQUIPOS PARA TELEGESTIÓN | 7.03 | BRAZOS METÁLICOS PARA POSTES DE ALUMBRADO PUBLICO | 7.03.02 | SUMINISTRO E INSTALACIÓN DE BRAZO METÁLICO DE 1 1/2" X 1.5 M GALVANIZADO EN CALIENTE, PARA POSTE DE ALUMBRADO PÚBLICO . INCLUYE ELEMENTOS DE ANCLAJE. | UND | MATERIAL | BRAZO PARA A.P. EN TUBO DE FE GALV. DE 1 1/2" X 1.5M. | UND | 127212.91 | 1
7 | INST. ELÉCTRICAS PARA ALUMBRADO PUBLICO, DE ESCENARIOS Y EQUIPOS PARA TELEGESTIÓN | 7.03 | BRAZOS METÁLICOS PARA POSTES DE ALUMBRADO PUBLICO | 7.03.02 | SUMINISTRO E INSTALACIÓN DE BRAZO METÁLICO DE 1 1/2" X 1.5 M GALVANIZADO EN CALIENTE, PARA POSTE DE ALUMBRADO PÚBLICO . INCLUYE ELEMENTOS DE ANCLAJE. | UND | MATERIAL | PERCHA GALVANIZADA PARA ANCLAJE | UND | 12650 | 1
7 | INST. ELÉCTRICAS PARA ALUMBRADO PUBLICO, DE ESCENARIOS Y EQUIPOS PARA TELEGESTIÓN | 7.03 | BRAZOS METÁLICOS PARA POSTES DE ALUMBRADO PUBLICO | 7.03.02 | SUMINISTRO E INSTALACIÓN DE BRAZO METÁLICO DE 1 1/2" X 1.5 M GALVANIZADO EN CALIENTE, PARA POSTE DE ALUMBRADO PÚBLICO . INCLUYE ELEMENTOS DE ANCLAJE. | UND | MATERIAL | COLLARIN DE 160 MM POR 2 SALIDAS EN PLATINA GALV. DE 1/4" | UND | 21358.8058 | 2
7 | INST. ELÉCTRICAS PARA ALUMBRADO PUBLICO, DE ESCENARIOS Y EQUIPOS PARA TELEGESTIÓN | 7.03 | BRAZOS METÁLICOS PARA POSTES DE ALUMBRADO PUBLICO | 7.03.02 | SUMINISTRO E INSTALACIÓN DE BRAZO METÁLICO DE 1 1/2" X 1.5 M GALVANIZADO EN CALIENTE, PARA POSTE DE ALUMBRADO PÚBLICO . INCLUYE ELEMENTOS DE ANCLAJE. | UND | EQUIPO | HERRAMIENTA Y EQUIPO MENOR (%M.O.) | % | 48555.29 | 0.05
7 | INST. ELÉCTRICAS PARA ALUMBRADO PUBLICO, DE ESCENARIOS Y EQUIPOS PARA TELEGESTIÓN | 7.03 | BRAZOS METÁLICOS PARA POSTES DE ALUMBRADO PUBLICO | 7.03.02 | SUMINISTRO E INSTALACIÓN DE BRAZO METÁLICO DE 1 1/2" X 1.5 M GALVANIZADO EN CALIENTE, PARA POSTE DE ALUMBRADO PÚBLICO . INCLUYE ELEMENTOS DE ANCLAJE. | UND | EQUIPO | GRÚA DE CANASTA | HORA | 250000 | 0.1
7 | INST. ELÉCTRICAS PARA ALUMBRADO PUBLICO, DE ESCENARIOS Y EQUIPOS PARA TELEGESTIÓN | 7.03 | BRAZOS METÁLICOS PARA POSTES DE ALUMBRADO PUBLICO | 7.03.02 | SUMINISTRO E INSTALACIÓN DE BRAZO METÁLICO DE 1 1/2" X 1.5 M GALVANIZADO EN CALIENTE, PARA POSTE DE ALUMBRADO PÚBLICO . INCLUYE ELEMENTOS DE ANCLAJE. | UND | MANO DE OBRA | CUADRILLA DE INSTALACIÓNES ELÉCTRICAS ESPECIALIZADAS (FF1) | HC | 60694.1122 | 0.8
7 | INST. ELÉCTRICAS PARA ALUMBRADO PUBLICO, DE ESCENARIOS Y EQUIPOS PARA TELEGESTIÓN | 7.03 | BRAZOS METÁLICOS PARA POSTES DE ALUMBRADO PUBLICO | 7.03.03 | SUMINISTRO E INSTALACIÓN DE BRAZO METÁLICO DE 1 1/2" X 2 M GALVANIZADO EN CALIENTE, PARA POSTE DE ALUMBRADO PÚBLICO . INCLUYE ELEMENTOS DE ANCLAJE. | UND | MATERIAL | BRAZO PARA A.P. EN TUBO DE FE GALV. DE 1 1/2" X 2M. | UND | 152130.87 | 1
7 | INST. ELÉCTRICAS PARA ALUMBRADO PUBLICO, DE ESCENARIOS Y EQUIPOS PARA TELEGESTIÓN | 7.03 | BRAZOS METÁLICOS PARA POSTES DE ALUMBRADO PUBLICO | 7.03.03 | SUMINISTRO E INSTALACIÓN DE BRAZO METÁLICO DE 1 1/2" X 2 M GALVANIZADO EN CALIENTE, PARA POSTE DE ALUMBRADO PÚBLICO . INCLUYE ELEMENTOS DE ANCLAJE. | UND | MATERIAL | PERCHA GALVANIZADA PARA ANCLAJE | UND | 12650 | 1
7 | INST. ELÉCTRICAS PARA ALUMBRADO PUBLICO, DE ESCENARIOS Y EQUIPOS PARA TELEGESTIÓN | 7.03 | BRAZOS METÁLICOS PARA POSTES DE ALUMBRADO PUBLICO | 7.03.03 | SUMINISTRO E INSTALACIÓN DE BRAZO METÁLICO DE 1 1/2" X 2 M GALVANIZADO EN CALIENTE, PARA POSTE DE ALUMBRADO PÚBLICO . INCLUYE ELEMENTOS DE ANCLAJE. | UND | MATERIAL | COLLARIN DE 160 MM POR 2 SALIDAS EN PLATINA GALV. DE 1/4" | UND | 21358.8058 | 2
7 | INST. ELÉCTRICAS PARA ALUMBRADO PUBLICO, DE ESCENARIOS Y EQUIPOS PARA TELEGESTIÓN | 7.03 | BRAZOS METÁLICOS PARA POSTES DE ALUMBRADO PUBLICO | 7.03.03 | SUMINISTRO E INSTALACIÓN DE BRAZO METÁLICO DE 1 1/2" X 2 M GALVANIZADO EN CALIENTE, PARA POSTE DE ALUMBRADO PÚBLICO . INCLUYE ELEMENTOS DE ANCLAJE. | UND | EQUIPO | HERRAMIENTA Y EQUIPO MENOR (%M.O.) | % | 48555.29 | 0.05
7 | INST. ELÉCTRICAS PARA ALUMBRADO PUBLICO, DE ESCENARIOS Y EQUIPOS PARA TELEGESTIÓN | 7.03 | BRAZOS METÁLICOS PARA POSTES DE ALUMBRADO PUBLICO | 7.03.03 | SUMINISTRO E INSTALACIÓN DE BRAZO METÁLICO DE 1 1/2" X 2 M GALVANIZADO EN CALIENTE, PARA POSTE DE ALUMBRADO PÚBLICO . INCLUYE ELEMENTOS DE ANCLAJE. | UND | EQUIPO | GRÚA DE CANASTA | HORA | 250000 | 0.1
7 | INST. ELÉCTRICAS PARA ALUMBRADO PUBLICO, DE ESCENARIOS Y EQUIPOS PARA TELEGESTIÓN | 7.03 | BRAZOS METÁLICOS PARA POSTES DE ALUMBRADO PUBLICO | 7.03.03 | SUMINISTRO E INSTALACIÓN DE BRAZO METÁLICO DE 1 1/2" X 2 M GALVANIZADO EN CALIENTE, PARA POSTE DE ALUMBRADO PÚBLICO . INCLUYE ELEMENTOS DE ANCLAJE. | UND | MANO DE OBRA | CUADRILLA DE INSTALACIÓNES ELÉCTRICAS ESPECIALIZADAS (FF1) | HC | 60694.1122 | 0.8
7 | INST. ELÉCTRICAS PARA ALUMBRADO PUBLICO, DE ESCENARIOS Y EQUIPOS PARA TELEGESTIÓN | 7.03 | BRAZOS METÁLICOS PARA POSTES DE ALUMBRADO PUBLICO | 7.03.04 | SUMINISTRO E INSTALACIÓN DE BRAZO METÁLICO DE 1 1/2" X 2.5 M GALVANIZADO EN CALIENTE, PARA POSTE DE ALUMBRADO PÚBLICO . INCLUYE ELEMENTOS DE ANCLAJE. | UND | MATERIAL | BRAZO PARA A.P. EN TUBO DE FE GALV. DE 1 1/2" X 2.5M. | UND | 202250 | 1
7 | INST. ELÉCTRICAS PARA ALUMBRADO PUBLICO, DE ESCENARIOS Y EQUIPOS PARA TELEGESTIÓN | 7.03 | BRAZOS METÁLICOS PARA POSTES DE ALUMBRADO PUBLICO | 7.03.04 | SUMINISTRO E INSTALACIÓN DE BRAZO METÁLICO DE 1 1/2" X 2.5 M GALVANIZADO EN CALIENTE, PARA POSTE DE ALUMBRADO PÚBLICO . INCLUYE ELEMENTOS DE ANCLAJE. | UND | MATERIAL | PERCHA GALVANIZADA PARA ANCLAJE | UND | 12650 | 1
7 | INST. ELÉCTRICAS PARA ALUMBRADO PUBLICO, DE ESCENARIOS Y EQUIPOS PARA TELEGESTIÓN | 7.03 | BRAZOS METÁLICOS PARA POSTES DE ALUMBRADO PUBLICO | 7.03.04 | SUMINISTRO E INSTALACIÓN DE BRAZO METÁLICO DE 1 1/2" X 2.5 M GALVANIZADO EN CALIENTE, PARA POSTE DE ALUMBRADO PÚBLICO . INCLUYE ELEMENTOS DE ANCLAJE. | UND | MATERIAL | COLLARIN DE 160 MM POR 2 SALIDAS EN PLATINA GALV. DE 1/4" | UND | 21358.8058 | 2
7 | INST. ELÉCTRICAS PARA ALUMBRADO PUBLICO, DE ESCENARIOS Y EQUIPOS PARA TELEGESTIÓN | 7.03 | BRAZOS METÁLICOS PARA POSTES DE ALUMBRADO PUBLICO | 7.03.04 | SUMINISTRO E INSTALACIÓN DE BRAZO METÁLICO DE 1 1/2" X 2.5 M GALVANIZADO EN CALIENTE, PARA POSTE DE ALUMBRADO PÚBLICO . INCLUYE ELEMENTOS DE ANCLAJE. | UND | EQUIPO | HERRAMIENTA Y EQUIPO MENOR (%M.O.) | % | 60694.11 | 0.05
7 | INST. ELÉCTRICAS PARA ALUMBRADO PUBLICO, DE ESCENARIOS Y EQUIPOS PARA TELEGESTIÓN | 7.03 | BRAZOS METÁLICOS PARA POSTES DE ALUMBRADO PUBLICO | 7.03.04 | SUMINISTRO E INSTALACIÓN DE BRAZO METÁLICO DE 1 1/2" X 2.5 M GALVANIZADO EN CALIENTE, PARA POSTE DE ALUMBRADO PÚBLICO . INCLUYE ELEMENTOS DE ANCLAJE. | UND | EQUIPO | GRÚA DE CANASTA | HORA | 250000 | 0.1
7 | INST. ELÉCTRICAS PARA ALUMBRADO PUBLICO, DE ESCENARIOS Y EQUIPOS PARA TELEGESTIÓN | 7.03 | BRAZOS METÁLICOS PARA POSTES DE ALUMBRADO PUBLICO | 7.03.04 | SUMINISTRO E INSTALACIÓN DE BRAZO METÁLICO DE 1 1/2" X 2.5 M GALVANIZADO EN CALIENTE, PARA POSTE DE ALUMBRADO PÚBLICO . INCLUYE ELEMENTOS DE ANCLAJE. | UND | MANO DE OBRA | CUADRILLA DE INSTALACIÓNES ELÉCTRICAS ESPECIALIZADAS (FF1) | HC | 60694.1122 | 1
7 | INST. ELÉCTRICAS PARA ALUMBRADO PUBLICO, DE ESCENARIOS Y EQUIPOS PARA TELEGESTIÓN | 7.03 | BRAZOS METÁLICOS PARA POSTES DE ALUMBRADO PUBLICO | 7.03.05 | SUMINISTRO E INSTALACIÓN DE BRAZO METÁLICO DE 1 1/2" X 3 M GALVANIZADO EN CALIENTE, PARA POSTE DE ALUMBRADO PÚBLICO . INCLUYE ELEMENTOS DE ANCLAJE. | UND | MATERIAL | BRAZO PARA A.P. EN TUBO DE FE GALV. DE 1 1/2" X 3M. | UND | 263375 | 1
7 | INST. ELÉCTRICAS PARA ALUMBRADO PUBLICO, DE ESCENARIOS Y EQUIPOS PARA TELEGESTIÓN | 7.03 | BRAZOS METÁLICOS PARA POSTES DE ALUMBRADO PUBLICO | 7.03.05 | SUMINISTRO E INSTALACIÓN DE BRAZO METÁLICO DE 1 1/2" X 3 M GALVANIZADO EN CALIENTE, PARA POSTE DE ALUMBRADO PÚBLICO . INCLUYE ELEMENTOS DE ANCLAJE. | UND | MATERIAL | PERCHA GALVANIZADA PARA ANCLAJE | UND | 12650 | 1
7 | INST. ELÉCTRICAS PARA ALUMBRADO PUBLICO, DE ESCENARIOS Y EQUIPOS PARA TELEGESTIÓN | 7.03 | BRAZOS METÁLICOS PARA POSTES DE ALUMBRADO PUBLICO | 7.03.05 | SUMINISTRO E INSTALACIÓN DE BRAZO METÁLICO DE 1 1/2" X 3 M GALVANIZADO EN CALIENTE, PARA POSTE DE ALUMBRADO PÚBLICO . INCLUYE ELEMENTOS DE ANCLAJE. | UND | MATERIAL | COLLARIN DE 160 MM POR 2 SALIDAS EN PLATINA GALV. DE 1/4" | UND | 21358.8058 | 2
7 | INST. ELÉCTRICAS PARA ALUMBRADO PUBLICO, DE ESCENARIOS Y EQUIPOS PARA TELEGESTIÓN | 7.03 | BRAZOS METÁLICOS PARA POSTES DE ALUMBRADO PUBLICO | 7.03.05 | SUMINISTRO E INSTALACIÓN DE BRAZO METÁLICO DE 1 1/2" X 3 M GALVANIZADO EN CALIENTE, PARA POSTE DE ALUMBRADO PÚBLICO . INCLUYE ELEMENTOS DE ANCLAJE. | UND | EQUIPO | HERRAMIENTA Y EQUIPO MENOR (%M.O.) | % | 60694.11 | 0.05
7 | INST. ELÉCTRICAS PARA ALUMBRADO PUBLICO, DE ESCENARIOS Y EQUIPOS PARA TELEGESTIÓN | 7.03 | BRAZOS METÁLICOS PARA POSTES DE ALUMBRADO PUBLICO | 7.03.05 | SUMINISTRO E INSTALACIÓN DE BRAZO METÁLICO DE 1 1/2" X 3 M GALVANIZADO EN CALIENTE, PARA POSTE DE ALUMBRADO PÚBLICO . INCLUYE ELEMENTOS DE ANCLAJE. | UND | EQUIPO | GRÚA DE CANASTA | HORA | 250000 | 0.1
7 | INST. ELÉCTRICAS PARA ALUMBRADO PUBLICO, DE ESCENARIOS Y EQUIPOS PARA TELEGESTIÓN | 7.03 | BRAZOS METÁLICOS PARA POSTES DE ALUMBRADO PUBLICO | 7.03.05 | SUMINISTRO E INSTALACIÓN DE BRAZO METÁLICO DE 1 1/2" X 3 M GALVANIZADO EN CALIENTE, PARA POSTE DE ALUMBRADO PÚBLICO . INCLUYE ELEMENTOS DE ANCLAJE. | UND | MANO DE OBRA | CUADRILLA DE INSTALACIÓNES ELÉCTRICAS ESPECIALIZADAS (FF1) | HC | 60694.1122 | 1
7 | INST. ELÉCTRICAS PARA ALUMBRADO PUBLICO, DE ESCENARIOS Y EQUIPOS PARA TELEGESTIÓN | 7.03 | BRAZOS METÁLICOS PARA POSTES DE ALUMBRADO PUBLICO | 7.03.06 | SUMINISTRO E INSTALACIÓN DE BRAZO METÁLICO DE 1 1/2" X 4 M GALVANIZADO EN CALIENTE, PARA POSTE DE ALUMBRADO PÚBLICO . INCLUYE ELEMENTOS DE ANCLAJE. | UND | MATERIAL | BRAZO PARA A.P. EN TUBO DE FE GALV. DE 1 1/2" X 4M. | UND | 345675 | 1
7 | INST. ELÉCTRICAS PARA ALUMBRADO PUBLICO, DE ESCENARIOS Y EQUIPOS PARA TELEGESTIÓN | 7.03 | BRAZOS METÁLICOS PARA POSTES DE ALUMBRADO PUBLICO | 7.03.06 | SUMINISTRO E INSTALACIÓN DE BRAZO METÁLICO DE 1 1/2" X 4 M GALVANIZADO EN CALIENTE, PARA POSTE DE ALUMBRADO PÚBLICO . INCLUYE ELEMENTOS DE ANCLAJE. | UND | MATERIAL | PERCHA GALVANIZADA PARA ANCLAJE | UND | 12650 | 1
7 | INST. ELÉCTRICAS PARA ALUMBRADO PUBLICO, DE ESCENARIOS Y EQUIPOS PARA TELEGESTIÓN | 7.03 | BRAZOS METÁLICOS PARA POSTES DE ALUMBRADO PUBLICO | 7.03.06 | SUMINISTRO E INSTALACIÓN DE BRAZO METÁLICO DE 1 1/2" X 4 M GALVANIZADO EN CALIENTE, PARA POSTE DE ALUMBRADO PÚBLICO . INCLUYE ELEMENTOS DE ANCLAJE. | UND | MATERIAL | COLLARIN DE 160 MM POR 2 SALIDAS EN PLATINA GALV. DE 1/4" | UND | 21358.8058 | 2
7 | INST. ELÉCTRICAS PARA ALUMBRADO PUBLICO, DE ESCENARIOS Y EQUIPOS PARA TELEGESTIÓN | 7.03 | BRAZOS METÁLICOS PARA POSTES DE ALUMBRADO PUBLICO | 7.03.06 | SUMINISTRO E INSTALACIÓN DE BRAZO METÁLICO DE 1 1/2" X 4 M GALVANIZADO EN CALIENTE, PARA POSTE DE ALUMBRADO PÚBLICO . INCLUYE ELEMENTOS DE ANCLAJE. | UND | EQUIPO | HERRAMIENTA Y EQUIPO MENOR (%M.O.) | % | 60694.11 | 0.05
7 | INST. ELÉCTRICAS PARA ALUMBRADO PUBLICO, DE ESCENARIOS Y EQUIPOS PARA TELEGESTIÓN | 7.03 | BRAZOS METÁLICOS PARA POSTES DE ALUMBRADO PUBLICO | 7.03.06 | SUMINISTRO E INSTALACIÓN DE BRAZO METÁLICO DE 1 1/2" X 4 M GALVANIZADO EN CALIENTE, PARA POSTE DE ALUMBRADO PÚBLICO . INCLUYE ELEMENTOS DE ANCLAJE. | UND | EQUIPO | GRÚA DE CANASTA | HORA | 250000 | 0.12
7 | INST. ELÉCTRICAS PARA ALUMBRADO PUBLICO, DE ESCENARIOS Y EQUIPOS PARA TELEGESTIÓN | 7.03 | BRAZOS METÁLICOS PARA POSTES DE ALUMBRADO PUBLICO | 7.03.06 | SUMINISTRO E INSTALACIÓN DE BRAZO METÁLICO DE 1 1/2" X 4 M GALVANIZADO EN CALIENTE, PARA POSTE DE ALUMBRADO PÚBLICO . INCLUYE ELEMENTOS DE ANCLAJE. | UND | MANO DE OBRA | CUADRILLA DE INSTALACIÓNES ELÉCTRICAS ESPECIALIZADAS (FF1) | HC | 60694.1122 | 1
7 | INST. ELÉCTRICAS PARA ALUMBRADO PUBLICO, DE ESCENARIOS Y EQUIPOS PARA TELEGESTIÓN | 7.03 | BRAZOS METÁLICOS PARA POSTES DE ALUMBRADO PUBLICO | 7.03.07 | SUMINISTRO E INSTALACIÓN DE BRAZO MURAL TIPO COLONIAL EN FUNDICION DE ALUMINIO DE LONGITUD (MM) 529, ALTURA (MM) 425 PARA POSTE COLONIAL EN ILUMINACIÓN DE PARQUES Y SENDEROS | UND | MATERIAL | BRAZO MURAL COLONIAL EN FUNDICION DE ALUMINIO DE LONGITUD (MM) 529, ALTURA (MM) 425 | UND | 1367581.72 | 1
7 | INST. ELÉCTRICAS PARA ALUMBRADO PUBLICO, DE ESCENARIOS Y EQUIPOS PARA TELEGESTIÓN | 7.03 | BRAZOS METÁLICOS PARA POSTES DE ALUMBRADO PUBLICO | 7.03.07 | SUMINISTRO E INSTALACIÓN DE BRAZO MURAL TIPO COLONIAL EN FUNDICION DE ALUMINIO DE LONGITUD (MM) 529, ALTURA (MM) 425 PARA POSTE COLONIAL EN ILUMINACIÓN DE PARQUES Y SENDEROS | UND | EQUIPO | HERRAMIENTA Y EQUIPO MENOR (%M.O.) | % | 48555.29 | 0.05
7 | INST. ELÉCTRICAS PARA ALUMBRADO PUBLICO, DE ESCENARIOS Y EQUIPOS PARA TELEGESTIÓN | 7.03 | BRAZOS METÁLICOS PARA POSTES DE ALUMBRADO PUBLICO | 7.03.07 | SUMINISTRO E INSTALACIÓN DE BRAZO MURAL TIPO COLONIAL EN FUNDICION DE ALUMINIO DE LONGITUD (MM) 529, ALTURA (MM) 425 PARA POSTE COLONIAL EN ILUMINACIÓN DE PARQUES Y SENDEROS | UND | EQUIPO | ANDAMIO TUBULAR NORMALIZADO, TIPO MULTIDIRECCIONAL, DE ACERO GALVANIZADO EN CALIENTE, SEGÚN ISO 9001 | DIA | 27700 | 0.4
7 | INST. ELÉCTRICAS PARA ALUMBRADO PUBLICO, DE ESCENARIOS Y EQUIPOS PARA TELEGESTIÓN | 7.03 | BRAZOS METÁLICOS PARA POSTES DE ALUMBRADO PUBLICO | 7.03.07 | SUMINISTRO E INSTALACIÓN DE BRAZO MURAL TIPO COLONIAL EN FUNDICION DE ALUMINIO DE LONGITUD (MM) 529, ALTURA (MM) 425 PARA POSTE COLONIAL EN ILUMINACIÓN DE PARQUES Y SENDEROS | UND | MANO DE OBRA | CUADRILLA DE INSTALACIÓNES ELÉCTRICAS ESPECIALIZADAS (FF1) | HC | 60694.1122 | 0.8
7 | INST. ELÉCTRICAS PARA ALUMBRADO PUBLICO, DE ESCENARIOS Y EQUIPOS PARA TELEGESTIÓN | 7.03 | BRAZOS METÁLICOS PARA POSTES DE ALUMBRADO PUBLICO | 7.03.08 | SUMINISTRO E INSTALACIÓN DE BRAZO MURAL TIPO COLONIAL EN FUNDICION DE ALUMINIO DE LONGITUD (MM) 666, ALTURA (MM) 340 PARA POSTE COLONIAL EN ILUMINACIÓN DE PARQUES Y SENDEROS | UND | MATERIAL | BRAZO MURAL COLONIAL EN FUNDICION DE ALUMINIO DE LONGITUD (MM) 666, ALTURA (MM) 340 | UND | 1402046.1 | 1
7 | INST. ELÉCTRICAS PARA ALUMBRADO PUBLICO, DE ESCENARIOS Y EQUIPOS PARA TELEGESTIÓN | 7.03 | BRAZOS METÁLICOS PARA POSTES DE ALUMBRADO PUBLICO | 7.03.08 | SUMINISTRO E INSTALACIÓN DE BRAZO MURAL TIPO COLONIAL EN FUNDICION DE ALUMINIO DE LONGITUD (MM) 666, ALTURA (MM) 340 PARA POSTE COLONIAL EN ILUMINACIÓN DE PARQUES Y SENDEROS | UND | EQUIPO | HERRAMIENTA Y EQUIPO MENOR (%M.O.) | % | 0 | 0.05
7 | INST. ELÉCTRICAS PARA ALUMBRADO PUBLICO, DE ESCENARIOS Y EQUIPOS PARA TELEGESTIÓN | 7.03 | BRAZOS METÁLICOS PARA POSTES DE ALUMBRADO PUBLICO | 7.03.08 | SUMINISTRO E INSTALACIÓN DE BRAZO MURAL TIPO COLONIAL EN FUNDICION DE ALUMINIO DE LONGITUD (MM) 666, ALTURA (MM) 340 PARA POSTE COLONIAL EN ILUMINACIÓN DE PARQUES Y SENDEROS | UND | EQUIPO | ANDAMIO TUBULAR NORMALIZADO, TIPO MULTIDIRECCIONAL, DE ACERO GALVANIZADO EN CALIENTE, SEGÚN ISO 9001 | DIA | 27700 | 0.4
7 | INST. ELÉCTRICAS PARA ALUMBRADO PUBLICO, DE ESCENARIOS Y EQUIPOS PARA TELEGESTIÓN | 7.03 | BRAZOS METÁLICOS PARA POSTES DE ALUMBRADO PUBLICO | 7.03.08 | SUMINISTRO E INSTALACIÓN DE BRAZO MURAL TIPO COLONIAL EN FUNDICION DE ALUMINIO DE LONGITUD (MM) 666, ALTURA (MM) 340 PARA POSTE COLONIAL EN ILUMINACIÓN DE PARQUES Y SENDEROS | UND | MANO DE OBRA | CUADRILLA DE INSTALACIÓNES ELÉCTRICAS ESPECIALIZADAS (FF1) | HC | 60694.1122 | 0.8
7 | INST. ELÉCTRICAS PARA ALUMBRADO PUBLICO, DE ESCENARIOS Y EQUIPOS PARA TELEGESTIÓN | 7.03 | BRAZOS METÁLICOS PARA POSTES DE ALUMBRADO PUBLICO | 7.03.09 | SUMINISTRO E INSTALACIÓN DE BRAZO MURAL TIPO COLONIAL EN FUNDICION DE ALUMINIO DE LONGITUD (MM) 840, ALTURA (MM) 428 PARA POSTE COLONIAL EN ILUMINACIÓN DE PARQUES Y SENDEROS | UND | MATERIAL | BRAZO MURAL COLONIAL EN FUNDICION DE ALUMINIO DE LONGITUD (MM) 840, ALTURA (MM) 428 | UND | 1500897.42 | 1
7 | INST. ELÉCTRICAS PARA ALUMBRADO PUBLICO, DE ESCENARIOS Y EQUIPOS PARA TELEGESTIÓN | 7.03 | BRAZOS METÁLICOS PARA POSTES DE ALUMBRADO PUBLICO | 7.03.09 | SUMINISTRO E INSTALACIÓN DE BRAZO MURAL TIPO COLONIAL EN FUNDICION DE ALUMINIO DE LONGITUD (MM) 840, ALTURA (MM) 428 PARA POSTE COLONIAL EN ILUMINACIÓN DE PARQUES Y SENDEROS | UND | EQUIPO | HERRAMIENTA Y EQUIPO MENOR (%M.O.) | % | 0 | 0.05
7 | INST. ELÉCTRICAS PARA ALUMBRADO PUBLICO, DE ESCENARIOS Y EQUIPOS PARA TELEGESTIÓN | 7.03 | BRAZOS METÁLICOS PARA POSTES DE ALUMBRADO PUBLICO | 7.03.09 | SUMINISTRO E INSTALACIÓN DE BRAZO MURAL TIPO COLONIAL EN FUNDICION DE ALUMINIO DE LONGITUD (MM) 840, ALTURA (MM) 428 PARA POSTE COLONIAL EN ILUMINACIÓN DE PARQUES Y SENDEROS | UND | EQUIPO | ANDAMIO TUBULAR NORMALIZADO, TIPO MULTIDIRECCIONAL, DE ACERO GALVANIZADO EN CALIENTE, SEGÚN ISO 9001 | DIA | 27700 | 0.4
7 | INST. ELÉCTRICAS PARA ALUMBRADO PUBLICO, DE ESCENARIOS Y EQUIPOS PARA TELEGESTIÓN | 7.03 | BRAZOS METÁLICOS PARA POSTES DE ALUMBRADO PUBLICO | 7.03.09 | SUMINISTRO E INSTALACIÓN DE BRAZO MURAL TIPO COLONIAL EN FUNDICION DE ALUMINIO DE LONGITUD (MM) 840, ALTURA (MM) 428 PARA POSTE COLONIAL EN ILUMINACIÓN DE PARQUES Y SENDEROS | UND | MANO DE OBRA | CUADRILLA DE INSTALACIÓNES ELÉCTRICAS ESPECIALIZADAS (FF1) | HC | 60694.1122 | 0.8
7 | INST. ELÉCTRICAS PARA ALUMBRADO PUBLICO, DE ESCENARIOS Y EQUIPOS PARA TELEGESTIÓN | 7.03 | BRAZOS METÁLICOS PARA POSTES DE ALUMBRADO PUBLICO | 7.03.10 | SUMINISTRO E INSTALACIÓN DE BRAZO MURAL TIPO COLONIAL EN FUNDICION DE ALUMINIO DE LONGITUD (MM) 580, ALTURA (MM) 410 PARA POSTE COLONIAL EN ILUMINACIÓN DE PARQUES Y SENDEROS | UND | MATERIAL | BRAZO MURAL COLONIAL EN FUNDICION DE ALUMINIO DE LONGITUD (MM) 580, ALTURA (MM) 410 | UND | 1393442.4 | 1
7 | INST. ELÉCTRICAS PARA ALUMBRADO PUBLICO, DE ESCENARIOS Y EQUIPOS PARA TELEGESTIÓN | 7.03 | BRAZOS METÁLICOS PARA POSTES DE ALUMBRADO PUBLICO | 7.03.10 | SUMINISTRO E INSTALACIÓN DE BRAZO MURAL TIPO COLONIAL EN FUNDICION DE ALUMINIO DE LONGITUD (MM) 580, ALTURA (MM) 410 PARA POSTE COLONIAL EN ILUMINACIÓN DE PARQUES Y SENDEROS | UND | EQUIPO | HERRAMIENTA Y EQUIPO MENOR (%M.O.) | % | 0 | 0.05
7 | INST. ELÉCTRICAS PARA ALUMBRADO PUBLICO, DE ESCENARIOS Y EQUIPOS PARA TELEGESTIÓN | 7.03 | BRAZOS METÁLICOS PARA POSTES DE ALUMBRADO PUBLICO | 7.03.10 | SUMINISTRO E INSTALACIÓN DE BRAZO MURAL TIPO COLONIAL EN FUNDICION DE ALUMINIO DE LONGITUD (MM) 580, ALTURA (MM) 410 PARA POSTE COLONIAL EN ILUMINACIÓN DE PARQUES Y SENDEROS | UND | EQUIPO | ANDAMIO TUBULAR NORMALIZADO, TIPO MULTIDIRECCIONAL, DE ACERO GALVANIZADO EN CALIENTE, SEGÚN ISO 9001 | DIA | 27700 | 0.4
7 | INST. ELÉCTRICAS PARA ALUMBRADO PUBLICO, DE ESCENARIOS Y EQUIPOS PARA TELEGESTIÓN | 7.03 | BRAZOS METÁLICOS PARA POSTES DE ALUMBRADO PUBLICO | 7.03.10 | SUMINISTRO E INSTALACIÓN DE BRAZO MURAL TIPO COLONIAL EN FUNDICION DE ALUMINIO DE LONGITUD (MM) 580, ALTURA (MM) 410 PARA POSTE COLONIAL EN ILUMINACIÓN DE PARQUES Y SENDEROS | UND | MANO DE OBRA | CUADRILLA DE INSTALACIÓNES ELÉCTRICAS ESPECIALIZADAS (FF1) | HC | 60694.1122 | 0.8
7 | INST. ELÉCTRICAS PARA ALUMBRADO PUBLICO, DE ESCENARIOS Y EQUIPOS PARA TELEGESTIÓN | 7.03 | BRAZOS METÁLICOS PARA POSTES DE ALUMBRADO PUBLICO | 7.03.11 | SUMINISTRO E INSTALACIÓN DE BRAZO MURAL TIPO COLONIAL EN FUNDICION DE ALUMINIO DE LONGITUD (MM) 1175, ALTURA (MM) 1077 PARA POSTE COLONIAL EN ILUMINACIÓN DE PARQUES Y SENDEROS | UND | MATERIAL | BRAZO MURAL COLONIAL EN FUNDICION DE ALUMINIO DE LONGITUD (MM) 1175, ALTURA (MM) 1077 | UND | 1813788.08 | 1
7 | INST. ELÉCTRICAS PARA ALUMBRADO PUBLICO, DE ESCENARIOS Y EQUIPOS PARA TELEGESTIÓN | 7.03 | BRAZOS METÁLICOS PARA POSTES DE ALUMBRADO PUBLICO | 7.03.11 | SUMINISTRO E INSTALACIÓN DE BRAZO MURAL TIPO COLONIAL EN FUNDICION DE ALUMINIO DE LONGITUD (MM) 1175, ALTURA (MM) 1077 PARA POSTE COLONIAL EN ILUMINACIÓN DE PARQUES Y SENDEROS | UND | EQUIPO | HERRAMIENTA Y EQUIPO MENOR (%M.O.) | % | 48555.29 | 0.05
7 | INST. ELÉCTRICAS PARA ALUMBRADO PUBLICO, DE ESCENARIOS Y EQUIPOS PARA TELEGESTIÓN | 7.03 | BRAZOS METÁLICOS PARA POSTES DE ALUMBRADO PUBLICO | 7.03.11 | SUMINISTRO E INSTALACIÓN DE BRAZO MURAL TIPO COLONIAL EN FUNDICION DE ALUMINIO DE LONGITUD (MM) 1175, ALTURA (MM) 1077 PARA POSTE COLONIAL EN ILUMINACIÓN DE PARQUES Y SENDEROS | UND | EQUIPO | ANDAMIO TUBULAR NORMALIZADO, TIPO MULTIDIRECCIONAL, DE ACERO GALVANIZADO EN CALIENTE, SEGÚN ISO 9001 | DIA | 27700 | 0.4
7 | INST. ELÉCTRICAS PARA ALUMBRADO PUBLICO, DE ESCENARIOS Y EQUIPOS PARA TELEGESTIÓN | 7.03 | BRAZOS METÁLICOS PARA POSTES DE ALUMBRADO PUBLICO | 7.03.11 | SUMINISTRO E INSTALACIÓN DE BRAZO MURAL TIPO COLONIAL EN FUNDICION DE ALUMINIO DE LONGITUD (MM) 1175, ALTURA (MM) 1077 PARA POSTE COLONIAL EN ILUMINACIÓN DE PARQUES Y SENDEROS | UND | MANO DE OBRA | CUADRILLA DE INSTALACIÓNES ELÉCTRICAS ESPECIALIZADAS (FF1) | HC | 60694.1122 | 0.8
7 | INST. ELÉCTRICAS PARA ALUMBRADO PUBLICO, DE ESCENARIOS Y EQUIPOS PARA TELEGESTIÓN | 7.04 | POSTES PARA ILUMINAR ESCENARIOS | 7.04.01 | SUMINISTRO E INSTALACIÓN DE POSTE CILINDRICO CURVO SECCIONADO, PARA ILUMINACIÓN DE ESCENARIOS (BASE DE 6.00 M X 4" DIÁMETRO + PUNTA 3.00 M X 2-1/2" DIÁMETRO) DE 9.0 METROS DISPUESTO PARA UNO (1) O DOS (2) PROYECTORES EN DISPOSICIÓN VERTICAL. CERTIFICADO Y ACABADO EN PINTURA EN POLVO POLIESTER. | UND | MATERIAL | POSTE CILINDRICO CURVO SECCIONADO (BASE DE 6.00 M X 4" DIÁMETRO + PUNTA 3.00 M X 2-1/2" DIÁMETRO) DE 9.0 METROS DISPUESTO PARA DOS (2) PROYECTORES CERTIFICADO Y ACABADO EN PINTURA EN POLVO POLIESTER. | UND | 3386930.4 | 1
7 | INST. ELÉCTRICAS PARA ALUMBRADO PUBLICO, DE ESCENARIOS Y EQUIPOS PARA TELEGESTIÓN | 7.04 | POSTES PARA ILUMINAR ESCENARIOS | 7.04.01 | SUMINISTRO E INSTALACIÓN DE POSTE CILINDRICO CURVO SECCIONADO, PARA ILUMINACIÓN DE ESCENARIOS (BASE DE 6.00 M X 4" DIÁMETRO + PUNTA 3.00 M X 2-1/2" DIÁMETRO) DE 9.0 METROS DISPUESTO PARA UNO (1) O DOS (2) PROYECTORES EN DISPOSICIÓN VERTICAL. CERTIFICADO Y ACABADO EN PINTURA EN POLVO POLIESTER. | UND | EQUIPO | HERRAMIENTA Y EQUIPO MENOR (%M.O.) | % | 121388.22 | 0.05
7 | INST. ELÉCTRICAS PARA ALUMBRADO PUBLICO, DE ESCENARIOS Y EQUIPOS PARA TELEGESTIÓN | 7.04 | POSTES PARA ILUMINAR ESCENARIOS | 7.04.01 | SUMINISTRO E INSTALACIÓN DE POSTE CILINDRICO CURVO SECCIONADO, PARA ILUMINACIÓN DE ESCENARIOS (BASE DE 6.00 M X 4" DIÁMETRO + PUNTA 3.00 M X 2-1/2" DIÁMETRO) DE 9.0 METROS DISPUESTO PARA UNO (1) O DOS (2) PROYECTORES EN DISPOSICIÓN VERTICAL. CERTIFICADO Y ACABADO EN PINTURA EN POLVO POLIESTER. | UND | EQUIPO | GRÚA DE BRAZO ARTICULADO | HORA | 250000 | 0.2
7 | INST. ELÉCTRICAS PARA ALUMBRADO PUBLICO, DE ESCENARIOS Y EQUIPOS PARA TELEGESTIÓN | 7.04 | POSTES PARA ILUMINAR ESCENARIOS | 7.04.01 | SUMINISTRO E INSTALACIÓN DE POSTE CILINDRICO CURVO SECCIONADO, PARA ILUMINACIÓN DE ESCENARIOS (BASE DE 6.00 M X 4" DIÁMETRO + PUNTA 3.00 M X 2-1/2" DIÁMETRO) DE 9.0 METROS DISPUESTO PARA UNO (1) O DOS (2) PROYECTORES EN DISPOSICIÓN VERTICAL. CERTIFICADO Y ACABADO EN PINTURA EN POLVO POLIESTER. | UND | MANO DE OBRA | CUADRILLA DE INSTALACIÓNES ELÉCTRICAS ESPECIALIZADAS (FF1) | HC | 60694.1122 | 2
7 | INST. ELÉCTRICAS PARA ALUMBRADO PUBLICO, DE ESCENARIOS Y EQUIPOS PARA TELEGESTIÓN | 7.04 | POSTES PARA ILUMINAR ESCENARIOS | 7.04.01 | SUMINISTRO E INSTALACIÓN DE POSTE CILINDRICO CURVO SECCIONADO, PARA ILUMINACIÓN DE ESCENARIOS (BASE DE 6.00 M X 4" DIÁMETRO + PUNTA 3.00 M X 2-1/2" DIÁMETRO) DE 9.0 METROS DISPUESTO PARA UNO (1) O DOS (2) PROYECTORES EN DISPOSICIÓN VERTICAL. CERTIFICADO Y ACABADO EN PINTURA EN POLVO POLIESTER. | UND | MATERIAL | POSTE CILINDRICO CURVO SECCIONADO (BASE DE 6.00 M X 4" DIÁMETRO + PUNTA 6.00 M X 3" DIÁMETRO) DE 12.0 METROS DISPUESTO PARA TRES (3) PROYECTORES CERTIFICADO Y ACABADO EN PINTURA EN POLVO POLIESTER. | UND | 4843522.13 | 1
7 | INST. ELÉCTRICAS PARA ALUMBRADO PUBLICO, DE ESCENARIOS Y EQUIPOS PARA TELEGESTIÓN | 7.04 | POSTES PARA ILUMINAR ESCENARIOS | 7.04.01 | SUMINISTRO E INSTALACIÓN DE POSTE CILINDRICO CURVO SECCIONADO, PARA ILUMINACIÓN DE ESCENARIOS (BASE DE 6.00 M X 4" DIÁMETRO + PUNTA 3.00 M X 2-1/2" DIÁMETRO) DE 9.0 METROS DISPUESTO PARA UNO (1) O DOS (2) PROYECTORES EN DISPOSICIÓN VERTICAL. CERTIFICADO Y ACABADO EN PINTURA EN POLVO POLIESTER. | UND | EQUIPO | HERRAMIENTA Y EQUIPO MENOR (%M.O.) | % | 121388.22 | 0.05
7 | INST. ELÉCTRICAS PARA ALUMBRADO PUBLICO, DE ESCENARIOS Y EQUIPOS PARA TELEGESTIÓN | 7.04 | POSTES PARA ILUMINAR ESCENARIOS | 7.04.01 | SUMINISTRO E INSTALACIÓN DE POSTE CILINDRICO CURVO SECCIONADO, PARA ILUMINACIÓN DE ESCENARIOS (BASE DE 6.00 M X 4" DIÁMETRO + PUNTA 3.00 M X 2-1/2" DIÁMETRO) DE 9.0 METROS DISPUESTO PARA UNO (1) O DOS (2) PROYECTORES EN DISPOSICIÓN VERTICAL. CERTIFICADO Y ACABADO EN PINTURA EN POLVO POLIESTER. | UND | EQUIPO | GRÚA DE BRAZO ARTICULADO | HORA | 250000 | 0.3
7 | INST. ELÉCTRICAS PARA ALUMBRADO PUBLICO, DE ESCENARIOS Y EQUIPOS PARA TELEGESTIÓN | 7.04 | POSTES PARA ILUMINAR ESCENARIOS | 7.04.01 | SUMINISTRO E INSTALACIÓN DE POSTE CILINDRICO CURVO SECCIONADO, PARA ILUMINACIÓN DE ESCENARIOS (BASE DE 6.00 M X 4" DIÁMETRO + PUNTA 3.00 M X 2-1/2" DIÁMETRO) DE 9.0 METROS DISPUESTO PARA UNO (1) O DOS (2) PROYECTORES EN DISPOSICIÓN VERTICAL. CERTIFICADO Y ACABADO EN PINTURA EN POLVO POLIESTER. | UND | MANO DE OBRA | CUADRILLA DE INSTALACIÓNES ELÉCTRICAS ESPECIALIZADAS (FF1) | HC | 60694.1122 | 2
7 | INST. ELÉCTRICAS PARA ALUMBRADO PUBLICO, DE ESCENARIOS Y EQUIPOS PARA TELEGESTIÓN | 7.04 | POSTES PARA ILUMINAR ESCENARIOS | 7.04.01 | SUMINISTRO E INSTALACIÓN DE POSTE CILINDRICO CURVO SECCIONADO, PARA ILUMINACIÓN DE ESCENARIOS (BASE DE 6.00 M X 4" DIÁMETRO + PUNTA 3.00 M X 2-1/2" DIÁMETRO) DE 9.0 METROS DISPUESTO PARA UNO (1) O DOS (2) PROYECTORES EN DISPOSICIÓN VERTICAL. CERTIFICADO Y ACABADO EN PINTURA EN POLVO POLIESTER. | UND | MATERIAL | POSTE CILINDRICO CURVO SECCIONADO (BASE DE 6.00 M X 6" DIÁMETRO + SECCIÓN MEDIA DE 4.00 M X 4" DIÁMETRO + PUNTA 4.00 M X 3" DIÁMETRO) DE 14.0 METROS DISPUESTO PARA CUATRO (4) PROYECTORES CERTIFICADO Y ACABADO EN PINTURA EN POLVO POLIESTER. | UND | 5540386.13 | 1
7 | INST. ELÉCTRICAS PARA ALUMBRADO PUBLICO, DE ESCENARIOS Y EQUIPOS PARA TELEGESTIÓN | 7.04 | POSTES PARA ILUMINAR ESCENARIOS | 7.04.01 | SUMINISTRO E INSTALACIÓN DE POSTE CILINDRICO CURVO SECCIONADO, PARA ILUMINACIÓN DE ESCENARIOS (BASE DE 6.00 M X 4" DIÁMETRO + PUNTA 3.00 M X 2-1/2" DIÁMETRO) DE 9.0 METROS DISPUESTO PARA UNO (1) O DOS (2) PROYECTORES EN DISPOSICIÓN VERTICAL. CERTIFICADO Y ACABADO EN PINTURA EN POLVO POLIESTER. | UND | EQUIPO | HERRAMIENTA Y EQUIPO MENOR (%M.O.) | % | 151735.28 | 0.05
7 | INST. ELÉCTRICAS PARA ALUMBRADO PUBLICO, DE ESCENARIOS Y EQUIPOS PARA TELEGESTIÓN | 7.04 | POSTES PARA ILUMINAR ESCENARIOS | 7.04.01 | SUMINISTRO E INSTALACIÓN DE POSTE CILINDRICO CURVO SECCIONADO, PARA ILUMINACIÓN DE ESCENARIOS (BASE DE 6.00 M X 4" DIÁMETRO + PUNTA 3.00 M X 2-1/2" DIÁMETRO) DE 9.0 METROS DISPUESTO PARA UNO (1) O DOS (2) PROYECTORES EN DISPOSICIÓN VERTICAL. CERTIFICADO Y ACABADO EN PINTURA EN POLVO POLIESTER. | UND | EQUIPO | GRÚA DE BRAZO ARTICULADO | HORA | 250000 | 0.3
7 | INST. ELÉCTRICAS PARA ALUMBRADO PUBLICO, DE ESCENARIOS Y EQUIPOS PARA TELEGESTIÓN | 7.04 | POSTES PARA ILUMINAR ESCENARIOS | 7.04.01 | SUMINISTRO E INSTALACIÓN DE POSTE CILINDRICO CURVO SECCIONADO, PARA ILUMINACIÓN DE ESCENARIOS (BASE DE 6.00 M X 4" DIÁMETRO + PUNTA 3.00 M X 2-1/2" DIÁMETRO) DE 9.0 METROS DISPUESTO PARA UNO (1) O DOS (2) PROYECTORES EN DISPOSICIÓN VERTICAL. CERTIFICADO Y ACABADO EN PINTURA EN POLVO POLIESTER. | UND | MANO DE OBRA | CUADRILLA DE INSTALACIÓNES ELÉCTRICAS ESPECIALIZADAS (FF1) | HC | 60694.1122 | 2.5
7 | INST. ELÉCTRICAS PARA ALUMBRADO PUBLICO, DE ESCENARIOS Y EQUIPOS PARA TELEGESTIÓN | 7.04 | POSTES PARA ILUMINAR ESCENARIOS | 7.04.04 | SUMINISTRO E INSTALACIÓN DE POSTE CILINDRICO CURVO SECCIONADO, PARA ILUMINACIÓN DE ESCENARIOS (BASE DE 6.00 M X 6" DIÁMETRO + SECCIÓN MEDIA DE 6.00 M X 4" DIÁMETRO + PUNTA 4.00 M X 3" DIÁMETRO) DE 16.0 METROS DISPUESTO PARA CINCO (5) PROYECTORES EN DISPOSICIÓN VERTICAL. CERTIFICADO Y ACABADO EN PINTURA EN POLVO POLIESTER. | UND | MATERIAL | POSTE CILINDRICO CURVO SECCIONADO (BASE DE 6.00 M X 6" DIÁMETRO + SECCIÓN MEDIA DE 6.00 M X 4" DIÁMETRO + PUNTA 4.00 M X 3" DIÁMETRO) DE 16.0 METROS DISPUESTO PARA CINCO (5) PROYECTORES CERTIFICADO Y ACABADO EN PINTURA EN POLVO POLIESTER. | UND | 8258885.6 | 1
7 | INST. ELÉCTRICAS PARA ALUMBRADO PUBLICO, DE ESCENARIOS Y EQUIPOS PARA TELEGESTIÓN | 7.04 | POSTES PARA ILUMINAR ESCENARIOS | 7.04.04 | SUMINISTRO E INSTALACIÓN DE POSTE CILINDRICO CURVO SECCIONADO, PARA ILUMINACIÓN DE ESCENARIOS (BASE DE 6.00 M X 6" DIÁMETRO + SECCIÓN MEDIA DE 6.00 M X 4" DIÁMETRO + PUNTA 4.00 M X 3" DIÁMETRO) DE 16.0 METROS DISPUESTO PARA CINCO (5) PROYECTORES EN DISPOSICIÓN VERTICAL. CERTIFICADO Y ACABADO EN PINTURA EN POLVO POLIESTER. | UND | EQUIPO | HERRAMIENTA Y EQUIPO MENOR (%M.O.) | % | 151735.28 | 0.05
7 | INST. ELÉCTRICAS PARA ALUMBRADO PUBLICO, DE ESCENARIOS Y EQUIPOS PARA TELEGESTIÓN | 7.04 | POSTES PARA ILUMINAR ESCENARIOS | 7.04.04 | SUMINISTRO E INSTALACIÓN DE POSTE CILINDRICO CURVO SECCIONADO, PARA ILUMINACIÓN DE ESCENARIOS (BASE DE 6.00 M X 6" DIÁMETRO + SECCIÓN MEDIA DE 6.00 M X 4" DIÁMETRO + PUNTA 4.00 M X 3" DIÁMETRO) DE 16.0 METROS DISPUESTO PARA CINCO (5) PROYECTORES EN DISPOSICIÓN VERTICAL. CERTIFICADO Y ACABADO EN PINTURA EN POLVO POLIESTER. | UND | EQUIPO | GRÚA DE BRAZO ARTICULADO | HORA | 250000 | 0.3
7 | INST. ELÉCTRICAS PARA ALUMBRADO PUBLICO, DE ESCENARIOS Y EQUIPOS PARA TELEGESTIÓN | 7.04 | POSTES PARA ILUMINAR ESCENARIOS | 7.04.04 | SUMINISTRO E INSTALACIÓN DE POSTE CILINDRICO CURVO SECCIONADO, PARA ILUMINACIÓN DE ESCENARIOS (BASE DE 6.00 M X 6" DIÁMETRO + SECCIÓN MEDIA DE 6.00 M X 4" DIÁMETRO + PUNTA 4.00 M X 3" DIÁMETRO) DE 16.0 METROS DISPUESTO PARA CINCO (5) PROYECTORES EN DISPOSICIÓN VERTICAL. CERTIFICADO Y ACABADO EN PINTURA EN POLVO POLIESTER. | UND | MANO DE OBRA | CUADRILLA DE INSTALACIÓNES ELÉCTRICAS ESPECIALIZADAS (FF1) | HC | 60694.1122 | 2.5
7 | INST. ELÉCTRICAS PARA ALUMBRADO PUBLICO, DE ESCENARIOS Y EQUIPOS PARA TELEGESTIÓN | 7.04 | POSTES PARA ILUMINAR ESCENARIOS | 7.04.01 | SUMINISTRO E INSTALACIÓN DE POSTE CILINDRICO CURVO SECCIONADO, PARA ILUMINACIÓN DE ESCENARIOS (BASE DE 6.00 M X 4" DIÁMETRO + PUNTA 3.00 M X 2-1/2" DIÁMETRO) DE 9.0 METROS DISPUESTO PARA UNO (1) O DOS (2) PROYECTORES EN DISPOSICIÓN VERTICAL. CERTIFICADO Y ACABADO EN PINTURA EN POLVO POLIESTER. | UND | MATERIAL | POSTE CILINDRICO SECCIONADO (BASE DE 6.00 M X 5" DIÁMETRO + PUNTA 2.00 M X 5" DIÁMETRO) DE 8.0 METROS, INCLUYE PELDAÑOS DE ASCENSO Y CANASTA DE MANTENIMIENTO CERTIFICADO Y ACABADO EN PINTURA EN POLVO POLIESTER. | UND | 5467240.8 | 1
7 | INST. ELÉCTRICAS PARA ALUMBRADO PUBLICO, DE ESCENARIOS Y EQUIPOS PARA TELEGESTIÓN | 7.04 | POSTES PARA ILUMINAR ESCENARIOS | 7.04.01 | SUMINISTRO E INSTALACIÓN DE POSTE CILINDRICO CURVO SECCIONADO, PARA ILUMINACIÓN DE ESCENARIOS (BASE DE 6.00 M X 4" DIÁMETRO + PUNTA 3.00 M X 2-1/2" DIÁMETRO) DE 9.0 METROS DISPUESTO PARA UNO (1) O DOS (2) PROYECTORES EN DISPOSICIÓN VERTICAL. CERTIFICADO Y ACABADO EN PINTURA EN POLVO POLIESTER. | UND | EQUIPO | HERRAMIENTA Y EQUIPO MENOR (%M.O.) | % | 121388.22 | 0.05
7 | INST. ELÉCTRICAS PARA ALUMBRADO PUBLICO, DE ESCENARIOS Y EQUIPOS PARA TELEGESTIÓN | 7.04 | POSTES PARA ILUMINAR ESCENARIOS | 7.04.01 | SUMINISTRO E INSTALACIÓN DE POSTE CILINDRICO CURVO SECCIONADO, PARA ILUMINACIÓN DE ESCENARIOS (BASE DE 6.00 M X 4" DIÁMETRO + PUNTA 3.00 M X 2-1/2" DIÁMETRO) DE 9.0 METROS DISPUESTO PARA UNO (1) O DOS (2) PROYECTORES EN DISPOSICIÓN VERTICAL. CERTIFICADO Y ACABADO EN PINTURA EN POLVO POLIESTER. | UND | EQUIPO | GRÚA DE BRAZO ARTICULADO | HORA | 250000 | 0.2
7 | INST. ELÉCTRICAS PARA ALUMBRADO PUBLICO, DE ESCENARIOS Y EQUIPOS PARA TELEGESTIÓN | 7.04 | POSTES PARA ILUMINAR ESCENARIOS | 7.04.01 | SUMINISTRO E INSTALACIÓN DE POSTE CILINDRICO CURVO SECCIONADO, PARA ILUMINACIÓN DE ESCENARIOS (BASE DE 6.00 M X 4" DIÁMETRO + PUNTA 3.00 M X 2-1/2" DIÁMETRO) DE 9.0 METROS DISPUESTO PARA UNO (1) O DOS (2) PROYECTORES EN DISPOSICIÓN VERTICAL. CERTIFICADO Y ACABADO EN PINTURA EN POLVO POLIESTER. | UND | MANO DE OBRA | CUADRILLA DE INSTALACIÓNES ELÉCTRICAS ESPECIALIZADAS (FF1) | HC | 60694.1122 | 2
7 | INST. ELÉCTRICAS PARA ALUMBRADO PUBLICO, DE ESCENARIOS Y EQUIPOS PARA TELEGESTIÓN | 7.04 | POSTES PARA ILUMINAR ESCENARIOS | 7.04.01 | SUMINISTRO E INSTALACIÓN DE POSTE CILINDRICO CURVO SECCIONADO, PARA ILUMINACIÓN DE ESCENARIOS (BASE DE 6.00 M X 4" DIÁMETRO + PUNTA 3.00 M X 2-1/2" DIÁMETRO) DE 9.0 METROS DISPUESTO PARA UNO (1) O DOS (2) PROYECTORES EN DISPOSICIÓN VERTICAL. CERTIFICADO Y ACABADO EN PINTURA EN POLVO POLIESTER. | UND | MATERIAL | POSTE CILINDRICO SECCIONADO (BASE DE 6.00 M X 6" DIÁMETRO + PUNTA 4.00 M X 5" DIÁMETRO) DE 10.0 METROS, INCLUYE PELDAÑOS DE ASCENSO Y CANASTA DE MANTENIMIENTO CERTIFICADO Y ACABADO EN PINTURA EN POLVO POLIESTER. | UND | 7694159.2 | 1
7 | INST. ELÉCTRICAS PARA ALUMBRADO PUBLICO, DE ESCENARIOS Y EQUIPOS PARA TELEGESTIÓN | 7.04 | POSTES PARA ILUMINAR ESCENARIOS | 7.04.01 | SUMINISTRO E INSTALACIÓN DE POSTE CILINDRICO CURVO SECCIONADO, PARA ILUMINACIÓN DE ESCENARIOS (BASE DE 6.00 M X 4" DIÁMETRO + PUNTA 3.00 M X 2-1/2" DIÁMETRO) DE 9.0 METROS DISPUESTO PARA UNO (1) O DOS (2) PROYECTORES EN DISPOSICIÓN VERTICAL. CERTIFICADO Y ACABADO EN PINTURA EN POLVO POLIESTER. | UND | EQUIPO | HERRAMIENTA Y EQUIPO MENOR (%M.O.) | % | 121388.22 | 0.05
7 | INST. ELÉCTRICAS PARA ALUMBRADO PUBLICO, DE ESCENARIOS Y EQUIPOS PARA TELEGESTIÓN | 7.04 | POSTES PARA ILUMINAR ESCENARIOS | 7.04.01 | SUMINISTRO E INSTALACIÓN DE POSTE CILINDRICO CURVO SECCIONADO, PARA ILUMINACIÓN DE ESCENARIOS (BASE DE 6.00 M X 4" DIÁMETRO + PUNTA 3.00 M X 2-1/2" DIÁMETRO) DE 9.0 METROS DISPUESTO PARA UNO (1) O DOS (2) PROYECTORES EN DISPOSICIÓN VERTICAL. CERTIFICADO Y ACABADO EN PINTURA EN POLVO POLIESTER. | UND | EQUIPO | GRÚA DE BRAZO ARTICULADO | HORA | 250000 | 0.2
7 | INST. ELÉCTRICAS PARA ALUMBRADO PUBLICO, DE ESCENARIOS Y EQUIPOS PARA TELEGESTIÓN | 7.04 | POSTES PARA ILUMINAR ESCENARIOS | 7.04.01 | SUMINISTRO E INSTALACIÓN DE POSTE CILINDRICO CURVO SECCIONADO, PARA ILUMINACIÓN DE ESCENARIOS (BASE DE 6.00 M X 4" DIÁMETRO + PUNTA 3.00 M X 2-1/2" DIÁMETRO) DE 9.0 METROS DISPUESTO PARA UNO (1) O DOS (2) PROYECTORES EN DISPOSICIÓN VERTICAL. CERTIFICADO Y ACABADO EN PINTURA EN POLVO POLIESTER. | UND | MANO DE OBRA | CUADRILLA DE INSTALACIÓNES ELÉCTRICAS ESPECIALIZADAS (FF1) | HC | 60694.1122 | 2
7 | INST. ELÉCTRICAS PARA ALUMBRADO PUBLICO, DE ESCENARIOS Y EQUIPOS PARA TELEGESTIÓN | 7.04 | POSTES PARA ILUMINAR ESCENARIOS | 7.04.01 | SUMINISTRO E INSTALACIÓN DE POSTE CILINDRICO CURVO SECCIONADO, PARA ILUMINACIÓN DE ESCENARIOS (BASE DE 6.00 M X 4" DIÁMETRO + PUNTA 3.00 M X 2-1/2" DIÁMETRO) DE 9.0 METROS DISPUESTO PARA UNO (1) O DOS (2) PROYECTORES EN DISPOSICIÓN VERTICAL. CERTIFICADO Y ACABADO EN PINTURA EN POLVO POLIESTER. | UND | MATERIAL | POSTE CILINDRICO SECCIONADO (BASE DE 6.00 M X 6" DIÁMETRO + PUNTA 6.00 M X 5" DIÁMETRO) DE 12.0 METROS, INCLUYE PELDAÑOS DE ASCENSO Y CANASTA DE MANTENIMIENTO CERTIFICADO Y ACABADO EN PINTURA EN POLVO POLIESTER. | UND | 8864262.4 | 1
7 | INST. ELÉCTRICAS PARA ALUMBRADO PUBLICO, DE ESCENARIOS Y EQUIPOS PARA TELEGESTIÓN | 7.04 | POSTES PARA ILUMINAR ESCENARIOS | 7.04.01 | SUMINISTRO E INSTALACIÓN DE POSTE CILINDRICO CURVO SECCIONADO, PARA ILUMINACIÓN DE ESCENARIOS (BASE DE 6.00 M X 4" DIÁMETRO + PUNTA 3.00 M X 2-1/2" DIÁMETRO) DE 9.0 METROS DISPUESTO PARA UNO (1) O DOS (2) PROYECTORES EN DISPOSICIÓN VERTICAL. CERTIFICADO Y ACABADO EN PINTURA EN POLVO POLIESTER. | UND | EQUIPO | HERRAMIENTA Y EQUIPO MENOR (%M.O.) | % | 121388.22 | 0.05
7 | INST. ELÉCTRICAS PARA ALUMBRADO PUBLICO, DE ESCENARIOS Y EQUIPOS PARA TELEGESTIÓN | 7.04 | POSTES PARA ILUMINAR ESCENARIOS | 7.04.01 | SUMINISTRO E INSTALACIÓN DE POSTE CILINDRICO CURVO SECCIONADO, PARA ILUMINACIÓN DE ESCENARIOS (BASE DE 6.00 M X 4" DIÁMETRO + PUNTA 3.00 M X 2-1/2" DIÁMETRO) DE 9.0 METROS DISPUESTO PARA UNO (1) O DOS (2) PROYECTORES EN DISPOSICIÓN VERTICAL. CERTIFICADO Y ACABADO EN PINTURA EN POLVO POLIESTER. | UND | EQUIPO | GRÚA DE BRAZO ARTICULADO | HORA | 250000 | 0.3
7 | INST. ELÉCTRICAS PARA ALUMBRADO PUBLICO, DE ESCENARIOS Y EQUIPOS PARA TELEGESTIÓN | 7.04 | POSTES PARA ILUMINAR ESCENARIOS | 7.04.01 | SUMINISTRO E INSTALACIÓN DE POSTE CILINDRICO CURVO SECCIONADO, PARA ILUMINACIÓN DE ESCENARIOS (BASE DE 6.00 M X 4" DIÁMETRO + PUNTA 3.00 M X 2-1/2" DIÁMETRO) DE 9.0 METROS DISPUESTO PARA UNO (1) O DOS (2) PROYECTORES EN DISPOSICIÓN VERTICAL. CERTIFICADO Y ACABADO EN PINTURA EN POLVO POLIESTER. | UND | MANO DE OBRA | CUADRILLA DE INSTALACIÓNES ELÉCTRICAS ESPECIALIZADAS (FF1) | HC | 60694.1122 | 2
7 | INST. ELÉCTRICAS PARA ALUMBRADO PUBLICO, DE ESCENARIOS Y EQUIPOS PARA TELEGESTIÓN | 7.04 | POSTES PARA ILUMINAR ESCENARIOS | 7.04.08 | SUMINISTRO E INSTALACIÓN DE POSTE CILINDRICO RECTO SECCIONADO, PARA ILUMINACIÓN DE ESCENARIOS (BASE DE 6.00 M X 6" DIÁMETRO + SECCIÓN MEDIA DE 6.00 M X 5" DIÁMETRO + PUNTA 2.00 M X 5" DIÁMETRO) DE 14.0 METROS, INCLUYE PELDAÑOS DE ASCENSO Y CANASTA DE MANTENIMIENTO PARA FIJAR POR LO MENOS SEIS (6) PROYECTORES. CERTIFICADO Y ACABADO EN PINTURA EN POLVO POLIESTER. | UND | MATERIAL | POSTE CILINDRICO SECCIONADO (BASE DE 6.00 M X 6" DIÁMETRO + SECCIÓN MEDIA DE 6.00 M X 5" DIÁMETRO + PUNTA 2.00 M X 5" DIÁMETRO) DE 14.0 METROS, INCLUYE PELDAÑOS DE ASCENSO Y CANASTA DE MANTENIMIENTO PARA 6 LUMINARIAS, CERTIF Y ACAB EN PINT. POLIESTER | UND | 11409434.4 | 1
7 | INST. ELÉCTRICAS PARA ALUMBRADO PUBLICO, DE ESCENARIOS Y EQUIPOS PARA TELEGESTIÓN | 7.04 | POSTES PARA ILUMINAR ESCENARIOS | 7.04.08 | SUMINISTRO E INSTALACIÓN DE POSTE CILINDRICO RECTO SECCIONADO, PARA ILUMINACIÓN DE ESCENARIOS (BASE DE 6.00 M X 6" DIÁMETRO + SECCIÓN MEDIA DE 6.00 M X 5" DIÁMETRO + PUNTA 2.00 M X 5" DIÁMETRO) DE 14.0 METROS, INCLUYE PELDAÑOS DE ASCENSO Y CANASTA DE MANTENIMIENTO PARA FIJAR POR LO MENOS SEIS (6) PROYECTORES. CERTIFICADO Y ACABADO EN PINTURA EN POLVO POLIESTER. | UND | EQUIPO | HERRAMIENTA Y EQUIPO MENOR (%M.O.) | % | 0 | 0.05
7 | INST. ELÉCTRICAS PARA ALUMBRADO PUBLICO, DE ESCENARIOS Y EQUIPOS PARA TELEGESTIÓN | 7.04 | POSTES PARA ILUMINAR ESCENARIOS | 7.04.08 | SUMINISTRO E INSTALACIÓN DE POSTE CILINDRICO RECTO SECCIONADO, PARA ILUMINACIÓN DE ESCENARIOS (BASE DE 6.00 M X 6" DIÁMETRO + SECCIÓN MEDIA DE 6.00 M X 5" DIÁMETRO + PUNTA 2.00 M X 5" DIÁMETRO) DE 14.0 METROS, INCLUYE PELDAÑOS DE ASCENSO Y CANASTA DE MANTENIMIENTO PARA FIJAR POR LO MENOS SEIS (6) PROYECTORES. CERTIFICADO Y ACABADO EN PINTURA EN POLVO POLIESTER. | UND | EQUIPO | GRÚA DE BRAZO ARTICULADO | HORA | 250000 | 0.3
7 | INST. ELÉCTRICAS PARA ALUMBRADO PUBLICO, DE ESCENARIOS Y EQUIPOS PARA TELEGESTIÓN | 7.04 | POSTES PARA ILUMINAR ESCENARIOS | 7.04.08 | SUMINISTRO E INSTALACIÓN DE POSTE CILINDRICO RECTO SECCIONADO, PARA ILUMINACIÓN DE ESCENARIOS (BASE DE 6.00 M X 6" DIÁMETRO + SECCIÓN MEDIA DE 6.00 M X 5" DIÁMETRO + PUNTA 2.00 M X 5" DIÁMETRO) DE 14.0 METROS, INCLUYE PELDAÑOS DE ASCENSO Y CANASTA DE MANTENIMIENTO PARA FIJAR POR LO MENOS SEIS (6) PROYECTORES. CERTIFICADO Y ACABADO EN PINTURA EN POLVO POLIESTER. | UND | MANO DE OBRA | CUADRILLA DE INSTALACIÓNES ELÉCTRICAS ESPECIALIZADAS (FF1) | HC | 60694.1122 | 2.5
7 | INST. ELÉCTRICAS PARA ALUMBRADO PUBLICO, DE ESCENARIOS Y EQUIPOS PARA TELEGESTIÓN | 7.04 | POSTES PARA ILUMINAR ESCENARIOS | 7.04.09 | SUMINISTRO E INSTALACIÓN DE POSTE TRONCOCÓNICO PARA ILUMINACIÓN DE ESCENARIOS ( 170 A 127 MM DE DIÁMETRO) DE 8.0 METROS CON SOPORTE CIRCULAR O SEMICIRCULAR PARA ALOJAR HASTA CUATRO (4) PROYECTORES. CERTIFICADO Y ACABADO EN PINTURA EN POLVO POLIESTER | UND | MATERIAL | POSTE TRONCOCÓNICO ( 170 A 127 MM DE DIÁMETRO) DE 8.0 METROS PARA HASTA CUATRO PROYECTORES CERTIFICADO Y ACABADO EN PINTURA EN POLVO POLIESTER | UND | 4950336.53 | 1
7 | INST. ELÉCTRICAS PARA ALUMBRADO PUBLICO, DE ESCENARIOS Y EQUIPOS PARA TELEGESTIÓN | 7.04 | POSTES PARA ILUMINAR ESCENARIOS | 7.04.09 | SUMINISTRO E INSTALACIÓN DE POSTE TRONCOCÓNICO PARA ILUMINACIÓN DE ESCENARIOS ( 170 A 127 MM DE DIÁMETRO) DE 8.0 METROS CON SOPORTE CIRCULAR O SEMICIRCULAR PARA ALOJAR HASTA CUATRO (4) PROYECTORES. CERTIFICADO Y ACABADO EN PINTURA EN POLVO POLIESTER | UND | EQUIPO | HERRAMIENTA Y EQUIPO MENOR (%M.O.) | % | 0 | 0.05
7 | INST. ELÉCTRICAS PARA ALUMBRADO PUBLICO, DE ESCENARIOS Y EQUIPOS PARA TELEGESTIÓN | 7.04 | POSTES PARA ILUMINAR ESCENARIOS | 7.04.09 | SUMINISTRO E INSTALACIÓN DE POSTE TRONCOCÓNICO PARA ILUMINACIÓN DE ESCENARIOS ( 170 A 127 MM DE DIÁMETRO) DE 8.0 METROS CON SOPORTE CIRCULAR O SEMICIRCULAR PARA ALOJAR HASTA CUATRO (4) PROYECTORES. CERTIFICADO Y ACABADO EN PINTURA EN POLVO POLIESTER | UND | EQUIPO | GRÚA DE BRAZO ARTICULADO | HORA | 250000 | 0.2
7 | INST. ELÉCTRICAS PARA ALUMBRADO PUBLICO, DE ESCENARIOS Y EQUIPOS PARA TELEGESTIÓN | 7.04 | POSTES PARA ILUMINAR ESCENARIOS | 7.04.09 | SUMINISTRO E INSTALACIÓN DE POSTE TRONCOCÓNICO PARA ILUMINACIÓN DE ESCENARIOS ( 170 A 127 MM DE DIÁMETRO) DE 8.0 METROS CON SOPORTE CIRCULAR O SEMICIRCULAR PARA ALOJAR HASTA CUATRO (4) PROYECTORES. CERTIFICADO Y ACABADO EN PINTURA EN POLVO POLIESTER | UND | MANO DE OBRA | CUADRILLA DE INSTALACIÓNES ELÉCTRICAS ESPECIALIZADAS (FF1) | HC | 60694.1122 | 2
7 | INST. ELÉCTRICAS PARA ALUMBRADO PUBLICO, DE ESCENARIOS Y EQUIPOS PARA TELEGESTIÓN | 7.04 | POSTES PARA ILUMINAR ESCENARIOS | 7.04.10 | SUMINISTRO E INSTALACIÓN DE POSTE TRONCOCÓNICO PARA ILUMINACIÓN DE ESCENARIOS ( 184 A 127 MM DE DIÁMETRO) DE 10.0 METROS CON SOPORTE CIRCULAR O SEMICIRCULAR PARA HASTA CUATRO PROYECTORES. CERTIFICADO Y ACABADO EN PINTURA EN POLVO POLIESTER | UND | MATERIAL | POSTE TRONCOCÓNICO ( 184 A 127 MM DE DIÁMETRO) DE 10.0 METROS PARA HASTA CUATRO PROYECTORES CERTIFICADO Y ACABADO EN PINTURA EN POLVO POLIESTER | UND | 6569593.33 | 1
7 | INST. ELÉCTRICAS PARA ALUMBRADO PUBLICO, DE ESCENARIOS Y EQUIPOS PARA TELEGESTIÓN | 7.04 | POSTES PARA ILUMINAR ESCENARIOS | 7.04.10 | SUMINISTRO E INSTALACIÓN DE POSTE TRONCOCÓNICO PARA ILUMINACIÓN DE ESCENARIOS ( 184 A 127 MM DE DIÁMETRO) DE 10.0 METROS CON SOPORTE CIRCULAR O SEMICIRCULAR PARA HASTA CUATRO PROYECTORES. CERTIFICADO Y ACABADO EN PINTURA EN POLVO POLIESTER | UND | EQUIPO | HERRAMIENTA Y EQUIPO MENOR (%M.O.) | % | 0 | 0.05
7 | INST. ELÉCTRICAS PARA ALUMBRADO PUBLICO, DE ESCENARIOS Y EQUIPOS PARA TELEGESTIÓN | 7.04 | POSTES PARA ILUMINAR ESCENARIOS | 7.04.10 | SUMINISTRO E INSTALACIÓN DE POSTE TRONCOCÓNICO PARA ILUMINACIÓN DE ESCENARIOS ( 184 A 127 MM DE DIÁMETRO) DE 10.0 METROS CON SOPORTE CIRCULAR O SEMICIRCULAR PARA HASTA CUATRO PROYECTORES. CERTIFICADO Y ACABADO EN PINTURA EN POLVO POLIESTER | UND | EQUIPO | GRÚA DE BRAZO ARTICULADO | HORA | 250000 | 0.2
7 | INST. ELÉCTRICAS PARA ALUMBRADO PUBLICO, DE ESCENARIOS Y EQUIPOS PARA TELEGESTIÓN | 7.04 | POSTES PARA ILUMINAR ESCENARIOS | 7.04.10 | SUMINISTRO E INSTALACIÓN DE POSTE TRONCOCÓNICO PARA ILUMINACIÓN DE ESCENARIOS ( 184 A 127 MM DE DIÁMETRO) DE 10.0 METROS CON SOPORTE CIRCULAR O SEMICIRCULAR PARA HASTA CUATRO PROYECTORES. CERTIFICADO Y ACABADO EN PINTURA EN POLVO POLIESTER | UND | MANO DE OBRA | CUADRILLA DE INSTALACIÓNES ELÉCTRICAS ESPECIALIZADAS (FF1) | HC | 60694.1122 | 2
7 | INST. ELÉCTRICAS PARA ALUMBRADO PUBLICO, DE ESCENARIOS Y EQUIPOS PARA TELEGESTIÓN | 7.04 | POSTES PARA ILUMINAR ESCENARIOS | 7.04.11 | SUMINISTRO E INSTALACIÓN DE POSTE TRONCOCÓNICO PARA ILUMINACIÓN DE ESCENARIOS ( 197 A 127 MM DE DIÁMETRO) DE 12.0 METROS CON SOPORTE CIRCULAR O SEMICIRCULAR PARA ALOJAR HASTA CINCO PROYECTORES. CERTIFICADO Y ACABADO EN PINTURA EN POLVO POLIESTER | UND | MATERIAL | POSTE TRONCOCÓNICO ( 197 A 127 MM DE DIÁMETRO) DE 12.0 METROS PARA HASTA CINCO PROYECTORES CERTIFICADO Y ACABADO EN PINTURA EN POLVO POLIESTER | UND | 6916375.2 | 1
7 | INST. ELÉCTRICAS PARA ALUMBRADO PUBLICO, DE ESCENARIOS Y EQUIPOS PARA TELEGESTIÓN | 7.04 | POSTES PARA ILUMINAR ESCENARIOS | 7.04.11 | SUMINISTRO E INSTALACIÓN DE POSTE TRONCOCÓNICO PARA ILUMINACIÓN DE ESCENARIOS ( 197 A 127 MM DE DIÁMETRO) DE 12.0 METROS CON SOPORTE CIRCULAR O SEMICIRCULAR PARA ALOJAR HASTA CINCO PROYECTORES. CERTIFICADO Y ACABADO EN PINTURA EN POLVO POLIESTER | UND | EQUIPO | HERRAMIENTA Y EQUIPO MENOR (%M.O.) | % | 121388.22 | 0.05
7 | INST. ELÉCTRICAS PARA ALUMBRADO PUBLICO, DE ESCENARIOS Y EQUIPOS PARA TELEGESTIÓN | 7.04 | POSTES PARA ILUMINAR ESCENARIOS | 7.04.11 | SUMINISTRO E INSTALACIÓN DE POSTE TRONCOCÓNICO PARA ILUMINACIÓN DE ESCENARIOS ( 197 A 127 MM DE DIÁMETRO) DE 12.0 METROS CON SOPORTE CIRCULAR O SEMICIRCULAR PARA ALOJAR HASTA CINCO PROYECTORES. CERTIFICADO Y ACABADO EN PINTURA EN POLVO POLIESTER | UND | EQUIPO | GRÚA DE BRAZO ARTICULADO | HORA | 250000 | 0.3
7 | INST. ELÉCTRICAS PARA ALUMBRADO PUBLICO, DE ESCENARIOS Y EQUIPOS PARA TELEGESTIÓN | 7.04 | POSTES PARA ILUMINAR ESCENARIOS | 7.04.11 | SUMINISTRO E INSTALACIÓN DE POSTE TRONCOCÓNICO PARA ILUMINACIÓN DE ESCENARIOS ( 197 A 127 MM DE DIÁMETRO) DE 12.0 METROS CON SOPORTE CIRCULAR O SEMICIRCULAR PARA ALOJAR HASTA CINCO PROYECTORES. CERTIFICADO Y ACABADO EN PINTURA EN POLVO POLIESTER | UND | MANO DE OBRA | CUADRILLA DE INSTALACIÓNES ELÉCTRICAS ESPECIALIZADAS (FF1) | HC | 60694.1122 | 2
7 | INST. ELÉCTRICAS PARA ALUMBRADO PUBLICO, DE ESCENARIOS Y EQUIPOS PARA TELEGESTIÓN | 7.04 | POSTES PARA ILUMINAR ESCENARIOS | 7.04.12 | SUMINISTRO E INSTALACIÓN DE POSTE TRONCOCÓNICO PARA ILUMINACIÓN DE ESCENARIOS ( 210 A 127 MM DE DIÁMETRO) DE 14.0 METROS CON BASE CIRCULAR O SEMICIRCULAR PARA ALOJAR HASTA CINCO PROYECTORES. CERTIFICADO Y ACABADO EN PINTURA EN POLVO POLIESTER | UND | MATERIAL | POSTE TRONCOCÓNICO ( 210 A 127 MM DE DIÁMETRO) DE 14.0 METROS PARA HASTA CINCO PROYECTORES CERTIFICADO Y ACABADO EN PINTURA EN POLVO POLIESTER | UND | 9331377.07 | 1
7 | INST. ELÉCTRICAS PARA ALUMBRADO PUBLICO, DE ESCENARIOS Y EQUIPOS PARA TELEGESTIÓN | 7.04 | POSTES PARA ILUMINAR ESCENARIOS | 7.04.12 | SUMINISTRO E INSTALACIÓN DE POSTE TRONCOCÓNICO PARA ILUMINACIÓN DE ESCENARIOS ( 210 A 127 MM DE DIÁMETRO) DE 14.0 METROS CON BASE CIRCULAR O SEMICIRCULAR PARA ALOJAR HASTA CINCO PROYECTORES. CERTIFICADO Y ACABADO EN PINTURA EN POLVO POLIESTER | UND | EQUIPO | HERRAMIENTA Y EQUIPO MENOR (%M.O.) | % | 151735.28 | 0.05
7 | INST. ELÉCTRICAS PARA ALUMBRADO PUBLICO, DE ESCENARIOS Y EQUIPOS PARA TELEGESTIÓN | 7.04 | POSTES PARA ILUMINAR ESCENARIOS | 7.04.12 | SUMINISTRO E INSTALACIÓN DE POSTE TRONCOCÓNICO PARA ILUMINACIÓN DE ESCENARIOS ( 210 A 127 MM DE DIÁMETRO) DE 14.0 METROS CON BASE CIRCULAR O SEMICIRCULAR PARA ALOJAR HASTA CINCO PROYECTORES. CERTIFICADO Y ACABADO EN PINTURA EN POLVO POLIESTER | UND | EQUIPO | GRÚA DE BRAZO ARTICULADO | HORA | 250000 | 0.3
7 | INST. ELÉCTRICAS PARA ALUMBRADO PUBLICO, DE ESCENARIOS Y EQUIPOS PARA TELEGESTIÓN | 7.04 | POSTES PARA ILUMINAR ESCENARIOS | 7.04.12 | SUMINISTRO E INSTALACIÓN DE POSTE TRONCOCÓNICO PARA ILUMINACIÓN DE ESCENARIOS ( 210 A 127 MM DE DIÁMETRO) DE 14.0 METROS CON BASE CIRCULAR O SEMICIRCULAR PARA ALOJAR HASTA CINCO PROYECTORES. CERTIFICADO Y ACABADO EN PINTURA EN POLVO POLIESTER | UND | MANO DE OBRA | CUADRILLA DE INSTALACIÓNES ELÉCTRICAS ESPECIALIZADAS (FF1) | HC | 60694.1122 | 2.5
7 | INST. ELÉCTRICAS PARA ALUMBRADO PUBLICO, DE ESCENARIOS Y EQUIPOS PARA TELEGESTIÓN | 7.05 | CIMENTACIÓN PARA POSTES DE ALUMBRADO PUBLICO | 7.05.01 | CIMENTACION PARA POSTE ENTRE 4.00 Y 5.00 METROS DE ALTO, INCLUYE CANASTILLA DE PERNOS DE ANCLAJE. INCLUYE EXCAVACIÓN MANUAL. | UND | MATERIAL | CANASTILLA DE PERNOS DE ANCLAJE (EN ACERO GALVANIZADO CON PERNOS DE 1/2" DE DIÁMETRO DE 25X25X60 CM) PARA POSTE DE 4.00 A 5.00 M. INCLUYE HERRAJES DE FIJACIÓN. | UND | 160792.8 | 1
7 | INST. ELÉCTRICAS PARA ALUMBRADO PUBLICO, DE ESCENARIOS Y EQUIPOS PARA TELEGESTIÓN | 7.05 | CIMENTACIÓN PARA POSTES DE ALUMBRADO PUBLICO | 7.05.01 | CIMENTACION PARA POSTE ENTRE 4.00 Y 5.00 METROS DE ALTO, INCLUYE CANASTILLA DE PERNOS DE ANCLAJE. INCLUYE EXCAVACIÓN MANUAL. | UND | MATERIAL | CONCRETO SIMPLE DE 24.5 Mpa. (3500 PSI) | M3 | 611396.72 | 0.072
7 | INST. ELÉCTRICAS PARA ALUMBRADO PUBLICO, DE ESCENARIOS Y EQUIPOS PARA TELEGESTIÓN | 7.05 | CIMENTACIÓN PARA POSTES DE ALUMBRADO PUBLICO | 7.05.01 | CIMENTACION PARA POSTE ENTRE 4.00 Y 5.00 METROS DE ALTO, INCLUYE CANASTILLA DE PERNOS DE ANCLAJE. INCLUYE EXCAVACIÓN MANUAL. | UND | MATERIAL | CURVA PVC CONDUIT 90° DE 1" | UND | 2657.88 | 1
7 | INST. ELÉCTRICAS PARA ALUMBRADO PUBLICO, DE ESCENARIOS Y EQUIPOS PARA TELEGESTIÓN | 7.05 | CIMENTACIÓN PARA POSTES DE ALUMBRADO PUBLICO | 7.05.01 | CIMENTACION PARA POSTE ENTRE 4.00 Y 5.00 METROS DE ALTO, INCLUYE CANASTILLA DE PERNOS DE ANCLAJE. INCLUYE EXCAVACIÓN MANUAL. | UND | MATERIAL | TUBERÍA CONDUIT PVC 1" DB | ML | 3922.6 | 0.5
7 | INST. ELÉCTRICAS PARA ALUMBRADO PUBLICO, DE ESCENARIOS Y EQUIPOS PARA TELEGESTIÓN | 7.05 | CIMENTACIÓN PARA POSTES DE ALUMBRADO PUBLICO | 7.05.01 | CIMENTACION PARA POSTE ENTRE 4.00 Y 5.00 METROS DE ALTO, INCLUYE CANASTILLA DE PERNOS DE ANCLAJE. INCLUYE EXCAVACIÓN MANUAL. | UND | EQUIPO | HERRAMIENTA Y EQUIPO MENOR (%M.O.) | % | 112672 | 0.05
7 | INST. ELÉCTRICAS PARA ALUMBRADO PUBLICO, DE ESCENARIOS Y EQUIPOS PARA TELEGESTIÓN | 7.05 | CIMENTACIÓN PARA POSTES DE ALUMBRADO PUBLICO | 7.05.01 | CIMENTACION PARA POSTE ENTRE 4.00 Y 5.00 METROS DE ALTO, INCLUYE CANASTILLA DE PERNOS DE ANCLAJE. INCLUYE EXCAVACIÓN MANUAL. | UND | MANO DE OBRA | OFICIAL DE OBRA (A) | HH | 20507 | 2
7 | INST. ELÉCTRICAS PARA ALUMBRADO PUBLICO, DE ESCENARIOS Y EQUIPOS PARA TELEGESTIÓN | 7.05 | CIMENTACIÓN PARA POSTES DE ALUMBRADO PUBLICO | 7.05.01 | CIMENTACION PARA POSTE ENTRE 4.00 Y 5.00 METROS DE ALTO, INCLUYE CANASTILLA DE PERNOS DE ANCLAJE. INCLUYE EXCAVACIÓN MANUAL. | UND | MANO DE OBRA | AUXILIAR DE OBRA (B) | HH | 11943 | 6
7 | INST. ELÉCTRICAS PARA ALUMBRADO PUBLICO, DE ESCENARIOS Y EQUIPOS PARA TELEGESTIÓN | 7.05 | CIMENTACIÓN PARA POSTES DE ALUMBRADO PUBLICO | 7.05.02 | CIMENTACION PARA POSTE DE 6.00 METROS DE ALTO, INCLUYE CANASTILLA DE PERNOS DE ANCLAJE DE 6.00 M. INCLUYE EXCAVACIÓN MANUAL. | UND | MATERIAL | CANASTILLA DE PERNOS DE ANCLAJE (EN ACERO GALVANIZADO CON PERNOS DE 1/2" DE DIÁMETRO DE 25X25X80 CM) PARA POSTE DE 6.00 M. INCLUYE HERRAJES DE FIJACIÓN. | UND | 207728.38 | 1
7 | INST. ELÉCTRICAS PARA ALUMBRADO PUBLICO, DE ESCENARIOS Y EQUIPOS PARA TELEGESTIÓN | 7.05 | CIMENTACIÓN PARA POSTES DE ALUMBRADO PUBLICO | 7.05.02 | CIMENTACION PARA POSTE DE 6.00 METROS DE ALTO, INCLUYE CANASTILLA DE PERNOS DE ANCLAJE DE 6.00 M. INCLUYE EXCAVACIÓN MANUAL. | UND | MATERIAL | CONCRETO SIMPLE DE 24.5 Mpa. (3500 PSI) | M3 | 611396.72 | 0.072
7 | INST. ELÉCTRICAS PARA ALUMBRADO PUBLICO, DE ESCENARIOS Y EQUIPOS PARA TELEGESTIÓN | 7.05 | CIMENTACIÓN PARA POSTES DE ALUMBRADO PUBLICO | 7.05.02 | CIMENTACION PARA POSTE DE 6.00 METROS DE ALTO, INCLUYE CANASTILLA DE PERNOS DE ANCLAJE DE 6.00 M. INCLUYE EXCAVACIÓN MANUAL. | UND | MATERIAL | CURVA PVC CONDUIT 90° DE 1" | UND | 2657.88 | 1
7 | INST. ELÉCTRICAS PARA ALUMBRADO PUBLICO, DE ESCENARIOS Y EQUIPOS PARA TELEGESTIÓN | 7.05 | CIMENTACIÓN PARA POSTES DE ALUMBRADO PUBLICO | 7.05.02 | CIMENTACION PARA POSTE DE 6.00 METROS DE ALTO, INCLUYE CANASTILLA DE PERNOS DE ANCLAJE DE 6.00 M. INCLUYE EXCAVACIÓN MANUAL. | UND | MATERIAL | TUBERÍA CONDUIT PVC 1" DB | ML | 3922.6 | 0.5
7 | INST. ELÉCTRICAS PARA ALUMBRADO PUBLICO, DE ESCENARIOS Y EQUIPOS PARA TELEGESTIÓN | 7.05 | CIMENTACIÓN PARA POSTES DE ALUMBRADO PUBLICO | 7.05.02 | CIMENTACION PARA POSTE DE 6.00 METROS DE ALTO, INCLUYE CANASTILLA DE PERNOS DE ANCLAJE DE 6.00 M. INCLUYE EXCAVACIÓN MANUAL. | UND | EQUIPO | HERRAMIENTA Y EQUIPO MENOR (%M.O.) | % | 112672 | 0.05
7 | INST. ELÉCTRICAS PARA ALUMBRADO PUBLICO, DE ESCENARIOS Y EQUIPOS PARA TELEGESTIÓN | 7.05 | CIMENTACIÓN PARA POSTES DE ALUMBRADO PUBLICO | 7.05.02 | CIMENTACION PARA POSTE DE 6.00 METROS DE ALTO, INCLUYE CANASTILLA DE PERNOS DE ANCLAJE DE 6.00 M. INCLUYE EXCAVACIÓN MANUAL. | UND | MANO DE OBRA | OFICIAL DE OBRA (A) | HH | 20507 | 2
7 | INST. ELÉCTRICAS PARA ALUMBRADO PUBLICO, DE ESCENARIOS Y EQUIPOS PARA TELEGESTIÓN | 7.05 | CIMENTACIÓN PARA POSTES DE ALUMBRADO PUBLICO | 7.05.02 | CIMENTACION PARA POSTE DE 6.00 METROS DE ALTO, INCLUYE CANASTILLA DE PERNOS DE ANCLAJE DE 6.00 M. INCLUYE EXCAVACIÓN MANUAL. | UND | MANO DE OBRA | AUXILIAR DE OBRA (B) | HH | 11943 | 6
7 | INST. ELÉCTRICAS PARA ALUMBRADO PUBLICO, DE ESCENARIOS Y EQUIPOS PARA TELEGESTIÓN | 7.05 | CIMENTACIÓN PARA POSTES DE ALUMBRADO PUBLICO | 7.05.03 | CIMENTACION PARA POSTE ENTRE 7.00 Y 8.00 METROS DE ALTO, INCLUYE CANASTILLA DE PERNOS DE ANCLAJE. INCLUYE EXCAVACIÓN MANUAL. | UND | MATERIAL | CANASTILLA DE PERNOS DE ANCLAJE (EN ACERO GALVANIZADO CON PERNOS DE 5/8" DE DIÁMETRO DE 30X30X80 CM) PARA POSTE DE 7.00 A 8.00 M. INCLUYE HERRAJES DE FIJACIÓN. | UND | 268273.6 | 1
7 | INST. ELÉCTRICAS PARA ALUMBRADO PUBLICO, DE ESCENARIOS Y EQUIPOS PARA TELEGESTIÓN | 7.05 | CIMENTACIÓN PARA POSTES DE ALUMBRADO PUBLICO | 7.05.03 | CIMENTACION PARA POSTE ENTRE 7.00 Y 8.00 METROS DE ALTO, INCLUYE CANASTILLA DE PERNOS DE ANCLAJE. INCLUYE EXCAVACIÓN MANUAL. | UND | MATERIAL | CONCRETO SIMPLE DE 24.5 Mpa. (3500 PSI) | M3 | 611396.72 | 0.072
7 | INST. ELÉCTRICAS PARA ALUMBRADO PUBLICO, DE ESCENARIOS Y EQUIPOS PARA TELEGESTIÓN | 7.05 | CIMENTACIÓN PARA POSTES DE ALUMBRADO PUBLICO | 7.05.03 | CIMENTACION PARA POSTE ENTRE 7.00 Y 8.00 METROS DE ALTO, INCLUYE CANASTILLA DE PERNOS DE ANCLAJE. INCLUYE EXCAVACIÓN MANUAL. | UND | MATERIAL | CURVA PVC CONDUIT 90° DE 1" | UND | 2657.88 | 1
7 | INST. ELÉCTRICAS PARA ALUMBRADO PUBLICO, DE ESCENARIOS Y EQUIPOS PARA TELEGESTIÓN | 7.05 | CIMENTACIÓN PARA POSTES DE ALUMBRADO PUBLICO | 7.05.03 | CIMENTACION PARA POSTE ENTRE 7.00 Y 8.00 METROS DE ALTO, INCLUYE CANASTILLA DE PERNOS DE ANCLAJE. INCLUYE EXCAVACIÓN MANUAL. | UND | MATERIAL | TUBERÍA CONDUIT PVC 1" DB | ML | 3922.6 | 0.5
7 | INST. ELÉCTRICAS PARA ALUMBRADO PUBLICO, DE ESCENARIOS Y EQUIPOS PARA TELEGESTIÓN | 7.05 | CIMENTACIÓN PARA POSTES DE ALUMBRADO PUBLICO | 7.05.03 | CIMENTACION PARA POSTE ENTRE 7.00 Y 8.00 METROS DE ALTO, INCLUYE CANASTILLA DE PERNOS DE ANCLAJE. INCLUYE EXCAVACIÓN MANUAL. | UND | EQUIPO | HERRAMIENTA Y EQUIPO MENOR (%M.O.) | % | 157065 | 0.05
7 | INST. ELÉCTRICAS PARA ALUMBRADO PUBLICO, DE ESCENARIOS Y EQUIPOS PARA TELEGESTIÓN | 7.05 | CIMENTACIÓN PARA POSTES DE ALUMBRADO PUBLICO | 7.05.03 | CIMENTACION PARA POSTE ENTRE 7.00 Y 8.00 METROS DE ALTO, INCLUYE CANASTILLA DE PERNOS DE ANCLAJE. INCLUYE EXCAVACIÓN MANUAL. | UND | MANO DE OBRA | OFICIAL DE OBRA (A) | HH | 20507 | 3
7 | INST. ELÉCTRICAS PARA ALUMBRADO PUBLICO, DE ESCENARIOS Y EQUIPOS PARA TELEGESTIÓN | 7.05 | CIMENTACIÓN PARA POSTES DE ALUMBRADO PUBLICO | 7.05.03 | CIMENTACION PARA POSTE ENTRE 7.00 Y 8.00 METROS DE ALTO, INCLUYE CANASTILLA DE PERNOS DE ANCLAJE. INCLUYE EXCAVACIÓN MANUAL. | UND | MANO DE OBRA | AUXILIAR DE OBRA (B) | HH | 11943 | 8
7 | INST. ELÉCTRICAS PARA ALUMBRADO PUBLICO, DE ESCENARIOS Y EQUIPOS PARA TELEGESTIÓN | 7.05 | CIMENTACIÓN PARA POSTES DE ALUMBRADO PUBLICO | 7.05.04 | CIMENTACION PARA POSTE ENTRE 9.00 Y 10.00 METROS DE ALTO, INCLUYE CANASTILLA DE PERNOS DE ANCLAJE DE 9.00 A 10.00 M. INCLUYE EXCAVACIÓN MANUAL. | UND | MATERIAL | CANASTILLA DE PERNOS DE ANCLAJE (EN ACERO GALVANIZADO CON PERNOS DE 3/4" DE DIÁMETRO DE 30X30X100 CM) PARA POSTE DE 9.00 A 10.00 M. INCLUYE HERRAJES DE FIJACIÓN. | UND | 517285.07 | 1
7 | INST. ELÉCTRICAS PARA ALUMBRADO PUBLICO, DE ESCENARIOS Y EQUIPOS PARA TELEGESTIÓN | 7.05 | CIMENTACIÓN PARA POSTES DE ALUMBRADO PUBLICO | 7.05.04 | CIMENTACION PARA POSTE ENTRE 9.00 Y 10.00 METROS DE ALTO, INCLUYE CANASTILLA DE PERNOS DE ANCLAJE DE 9.00 A 10.00 M. INCLUYE EXCAVACIÓN MANUAL. | UND | MATERIAL | CONCRETO SIMPLE DE 24.5 Mpa. (3500 PSI) | M3 | 611396.72 | 0.36
7 | INST. ELÉCTRICAS PARA ALUMBRADO PUBLICO, DE ESCENARIOS Y EQUIPOS PARA TELEGESTIÓN | 7.05 | CIMENTACIÓN PARA POSTES DE ALUMBRADO PUBLICO | 7.05.04 | CIMENTACION PARA POSTE ENTRE 9.00 Y 10.00 METROS DE ALTO, INCLUYE CANASTILLA DE PERNOS DE ANCLAJE DE 9.00 A 10.00 M. INCLUYE EXCAVACIÓN MANUAL. | UND | MATERIAL | CURVA PVC CONDUIT 90° DE 1" | UND | 2657.88 | 1
7 | INST. ELÉCTRICAS PARA ALUMBRADO PUBLICO, DE ESCENARIOS Y EQUIPOS PARA TELEGESTIÓN | 7.05 | CIMENTACIÓN PARA POSTES DE ALUMBRADO PUBLICO | 7.05.04 | CIMENTACION PARA POSTE ENTRE 9.00 Y 10.00 METROS DE ALTO, INCLUYE CANASTILLA DE PERNOS DE ANCLAJE DE 9.00 A 10.00 M. INCLUYE EXCAVACIÓN MANUAL. | UND | MATERIAL | TUBERÍA CONDUIT PVC 1" DB | ML | 3922.6 | 0.5
7 | INST. ELÉCTRICAS PARA ALUMBRADO PUBLICO, DE ESCENARIOS Y EQUIPOS PARA TELEGESTIÓN | 7.05 | CIMENTACIÓN PARA POSTES DE ALUMBRADO PUBLICO | 7.05.04 | CIMENTACION PARA POSTE ENTRE 9.00 Y 10.00 METROS DE ALTO, INCLUYE CANASTILLA DE PERNOS DE ANCLAJE DE 9.00 A 10.00 M. INCLUYE EXCAVACIÓN MANUAL. | UND | EQUIPO | HERRAMIENTA Y EQUIPO MENOR (%M.O.) | % | 157065 | 0.05
7 | INST. ELÉCTRICAS PARA ALUMBRADO PUBLICO, DE ESCENARIOS Y EQUIPOS PARA TELEGESTIÓN | 7.05 | CIMENTACIÓN PARA POSTES DE ALUMBRADO PUBLICO | 7.05.04 | CIMENTACION PARA POSTE ENTRE 9.00 Y 10.00 METROS DE ALTO, INCLUYE CANASTILLA DE PERNOS DE ANCLAJE DE 9.00 A 10.00 M. INCLUYE EXCAVACIÓN MANUAL. | UND | MANO DE OBRA | OFICIAL DE OBRA (A) | HH | 20507 | 3
7 | INST. ELÉCTRICAS PARA ALUMBRADO PUBLICO, DE ESCENARIOS Y EQUIPOS PARA TELEGESTIÓN | 7.05 | CIMENTACIÓN PARA POSTES DE ALUMBRADO PUBLICO | 7.05.04 | CIMENTACION PARA POSTE ENTRE 9.00 Y 10.00 METROS DE ALTO, INCLUYE CANASTILLA DE PERNOS DE ANCLAJE DE 9.00 A 10.00 M. INCLUYE EXCAVACIÓN MANUAL. | UND | MANO DE OBRA | AUXILIAR DE OBRA (B) | HH | 11943 | 8
7 | INST. ELÉCTRICAS PARA ALUMBRADO PUBLICO, DE ESCENARIOS Y EQUIPOS PARA TELEGESTIÓN | 7.05 | CIMENTACIÓN PARA POSTES DE ALUMBRADO PUBLICO | 7.05.05 | CIMENTACION PARA POSTE ENTRE 11.00 Y 12.00 METROS DE ALTO, INCLUYE CANASTILLA DE PERNOS DE ANCLAJE. INCLUYE EXCAVACIÓN MANUAL. | UND | MATERIAL | CANASTILLA DE PERNOS DE ANCLAJE (EN ACERO GALVANIZADO CON PERNOS DE 3/4" DE DIÁMETRO DE 30X30X110 CM) PARA POSTE DE 11.00 A 12.00 M. INCLUYE HERRAJES DE FIJACIÓN. | UND | 544670.93 | 1
7 | INST. ELÉCTRICAS PARA ALUMBRADO PUBLICO, DE ESCENARIOS Y EQUIPOS PARA TELEGESTIÓN | 7.05 | CIMENTACIÓN PARA POSTES DE ALUMBRADO PUBLICO | 7.05.05 | CIMENTACION PARA POSTE ENTRE 11.00 Y 12.00 METROS DE ALTO, INCLUYE CANASTILLA DE PERNOS DE ANCLAJE. INCLUYE EXCAVACIÓN MANUAL. | UND | MATERIAL | CONCRETO SIMPLE DE 24.5 Mpa. (3500 PSI) | M3 | 611396.72 | 0.36
7 | INST. ELÉCTRICAS PARA ALUMBRADO PUBLICO, DE ESCENARIOS Y EQUIPOS PARA TELEGESTIÓN | 7.05 | CIMENTACIÓN PARA POSTES DE ALUMBRADO PUBLICO | 7.05.05 | CIMENTACION PARA POSTE ENTRE 11.00 Y 12.00 METROS DE ALTO, INCLUYE CANASTILLA DE PERNOS DE ANCLAJE. INCLUYE EXCAVACIÓN MANUAL. | UND | MATERIAL | CURVA PVC CONDUIT 90° DE 1" | UND | 2657.88 | 1
7 | INST. ELÉCTRICAS PARA ALUMBRADO PUBLICO, DE ESCENARIOS Y EQUIPOS PARA TELEGESTIÓN | 7.05 | CIMENTACIÓN PARA POSTES DE ALUMBRADO PUBLICO | 7.05.05 | CIMENTACION PARA POSTE ENTRE 11.00 Y 12.00 METROS DE ALTO, INCLUYE CANASTILLA DE PERNOS DE ANCLAJE. INCLUYE EXCAVACIÓN MANUAL. | UND | MATERIAL | TUBERÍA CONDUIT PVC 1" DB | ML | 3922.6 | 0.5
7 | INST. ELÉCTRICAS PARA ALUMBRADO PUBLICO, DE ESCENARIOS Y EQUIPOS PARA TELEGESTIÓN | 7.05 | CIMENTACIÓN PARA POSTES DE ALUMBRADO PUBLICO | 7.05.05 | CIMENTACION PARA POSTE ENTRE 11.00 Y 12.00 METROS DE ALTO, INCLUYE CANASTILLA DE PERNOS DE ANCLAJE. INCLUYE EXCAVACIÓN MANUAL. | UND | EQUIPO | HERRAMIENTA Y EQUIPO MENOR (%M.O.) | % | 157065 | 0.05
7 | INST. ELÉCTRICAS PARA ALUMBRADO PUBLICO, DE ESCENARIOS Y EQUIPOS PARA TELEGESTIÓN | 7.05 | CIMENTACIÓN PARA POSTES DE ALUMBRADO PUBLICO | 7.05.05 | CIMENTACION PARA POSTE ENTRE 11.00 Y 12.00 METROS DE ALTO, INCLUYE CANASTILLA DE PERNOS DE ANCLAJE. INCLUYE EXCAVACIÓN MANUAL. | UND | MANO DE OBRA | OFICIAL DE OBRA (A) | HH | 20507 | 3
7 | INST. ELÉCTRICAS PARA ALUMBRADO PUBLICO, DE ESCENARIOS Y EQUIPOS PARA TELEGESTIÓN | 7.05 | CIMENTACIÓN PARA POSTES DE ALUMBRADO PUBLICO | 7.05.05 | CIMENTACION PARA POSTE ENTRE 11.00 Y 12.00 METROS DE ALTO, INCLUYE CANASTILLA DE PERNOS DE ANCLAJE. INCLUYE EXCAVACIÓN MANUAL. | UND | MANO DE OBRA | AUXILIAR DE OBRA (B) | HH | 11943 | 8
7 | INST. ELÉCTRICAS PARA ALUMBRADO PUBLICO, DE ESCENARIOS Y EQUIPOS PARA TELEGESTIÓN | 7.05 | CIMENTACIÓN PARA POSTES DE ALUMBRADO PUBLICO | 7.05.06 | CIMENTACION PARA POSTE ENTRE 13.00 Y 14.00 METROS DE ALTO, INCLUYE CANASTILLA DE PERNOS DE ANCLAJE DE 13.00 A 14.00 M. INCLUYE EXCAVACIÓN MANUAL. | UND | MATERIAL | CANASTILLA DE PERNOS DE ANCLAJE (EN ACERO GALVANIZADO CON PERNOS DE 1" DE DIÁMETRO DE 40X40X120 CM) PARA POSTE DE 13.00 A 14.00 M. INCLUYE HERRAJES DE FIJACIÓN. | UND | 620029.67 | 1
7 | INST. ELÉCTRICAS PARA ALUMBRADO PUBLICO, DE ESCENARIOS Y EQUIPOS PARA TELEGESTIÓN | 7.05 | CIMENTACIÓN PARA POSTES DE ALUMBRADO PUBLICO | 7.05.06 | CIMENTACION PARA POSTE ENTRE 13.00 Y 14.00 METROS DE ALTO, INCLUYE CANASTILLA DE PERNOS DE ANCLAJE DE 13.00 A 14.00 M. INCLUYE EXCAVACIÓN MANUAL. | UND | MATERIAL | CONCRETO SIMPLE DE 24.5 Mpa. (3500 PSI) | M3 | 611396.72 | 0.896
7 | INST. ELÉCTRICAS PARA ALUMBRADO PUBLICO, DE ESCENARIOS Y EQUIPOS PARA TELEGESTIÓN | 7.05 | CIMENTACIÓN PARA POSTES DE ALUMBRADO PUBLICO | 7.05.06 | CIMENTACION PARA POSTE ENTRE 13.00 Y 14.00 METROS DE ALTO, INCLUYE CANASTILLA DE PERNOS DE ANCLAJE DE 13.00 A 14.00 M. INCLUYE EXCAVACIÓN MANUAL. | UND | MATERIAL | CURVA PVC CONDUIT 90° DE 2" | UND | 5564 | 2
7 | INST. ELÉCTRICAS PARA ALUMBRADO PUBLICO, DE ESCENARIOS Y EQUIPOS PARA TELEGESTIÓN | 7.05 | CIMENTACIÓN PARA POSTES DE ALUMBRADO PUBLICO | 7.05.06 | CIMENTACION PARA POSTE ENTRE 13.00 Y 14.00 METROS DE ALTO, INCLUYE CANASTILLA DE PERNOS DE ANCLAJE DE 13.00 A 14.00 M. INCLUYE EXCAVACIÓN MANUAL. | UND | MATERIAL | TUBERÍA CONDUIT PVC 2" DB | ML | 5955.62 | 1
7 | INST. ELÉCTRICAS PARA ALUMBRADO PUBLICO, DE ESCENARIOS Y EQUIPOS PARA TELEGESTIÓN | 7.05 | CIMENTACIÓN PARA POSTES DE ALUMBRADO PUBLICO | 7.05.06 | CIMENTACION PARA POSTE ENTRE 13.00 Y 14.00 METROS DE ALTO, INCLUYE CANASTILLA DE PERNOS DE ANCLAJE DE 13.00 A 14.00 M. INCLUYE EXCAVACIÓN MANUAL. | UND | EQUIPO | HERRAMIENTA Y EQUIPO MENOR (%M.O.) | % | 177572 | 0.05
7 | INST. ELÉCTRICAS PARA ALUMBRADO PUBLICO, DE ESCENARIOS Y EQUIPOS PARA TELEGESTIÓN | 7.05 | CIMENTACIÓN PARA POSTES DE ALUMBRADO PUBLICO | 7.05.06 | CIMENTACION PARA POSTE ENTRE 13.00 Y 14.00 METROS DE ALTO, INCLUYE CANASTILLA DE PERNOS DE ANCLAJE DE 13.00 A 14.00 M. INCLUYE EXCAVACIÓN MANUAL. | UND | MANO DE OBRA | OFICIAL DE OBRA (A) | HH | 20507 | 4
7 | INST. ELÉCTRICAS PARA ALUMBRADO PUBLICO, DE ESCENARIOS Y EQUIPOS PARA TELEGESTIÓN | 7.05 | CIMENTACIÓN PARA POSTES DE ALUMBRADO PUBLICO | 7.05.06 | CIMENTACION PARA POSTE ENTRE 13.00 Y 14.00 METROS DE ALTO, INCLUYE CANASTILLA DE PERNOS DE ANCLAJE DE 13.00 A 14.00 M. INCLUYE EXCAVACIÓN MANUAL. | UND | MANO DE OBRA | AUXILIAR DE OBRA (B) | HH | 11943 | 8
7 | INST. ELÉCTRICAS PARA ALUMBRADO PUBLICO, DE ESCENARIOS Y EQUIPOS PARA TELEGESTIÓN | 7.05 | CIMENTACIÓN PARA POSTES DE ALUMBRADO PUBLICO | 7.05.07 | CIMENTACION PARA POSTE ENTRE 15.00 Y 16.00 METROS DE ALTO, INCLUYE CANASTILLA DE PERNOS DE ANCLAJE. INCLUYE EXCAVACIÓN MANUAL. | UND | MATERIAL | CANASTILLA DE PERNOS DE ANCLAJE (EN ACERO GALVANIZADO CON PERNOS DE 1" DE DIÁMETRO DE 75X35X140 CM) PARA POSTE DE 15.00 A 16.00 M. INCLUYE HERRAJES DE FIJACIÓN. | UND | 730660 | 1
7 | INST. ELÉCTRICAS PARA ALUMBRADO PUBLICO, DE ESCENARIOS Y EQUIPOS PARA TELEGESTIÓN | 7.05 | CIMENTACIÓN PARA POSTES DE ALUMBRADO PUBLICO | 7.05.07 | CIMENTACION PARA POSTE ENTRE 15.00 Y 16.00 METROS DE ALTO, INCLUYE CANASTILLA DE PERNOS DE ANCLAJE. INCLUYE EXCAVACIÓN MANUAL. | UND | MATERIAL | CONCRETO SIMPLE DE 24.5 Mpa. (3500 PSI) | M3 | 611396.72 | 2
7 | INST. ELÉCTRICAS PARA ALUMBRADO PUBLICO, DE ESCENARIOS Y EQUIPOS PARA TELEGESTIÓN | 7.05 | CIMENTACIÓN PARA POSTES DE ALUMBRADO PUBLICO | 7.05.07 | CIMENTACION PARA POSTE ENTRE 15.00 Y 16.00 METROS DE ALTO, INCLUYE CANASTILLA DE PERNOS DE ANCLAJE. INCLUYE EXCAVACIÓN MANUAL. | UND | MATERIAL | CURVA PVC CONDUIT 90° DE 2" | UND | 5564 | 3
7 | INST. ELÉCTRICAS PARA ALUMBRADO PUBLICO, DE ESCENARIOS Y EQUIPOS PARA TELEGESTIÓN | 7.05 | CIMENTACIÓN PARA POSTES DE ALUMBRADO PUBLICO | 7.05.07 | CIMENTACION PARA POSTE ENTRE 15.00 Y 16.00 METROS DE ALTO, INCLUYE CANASTILLA DE PERNOS DE ANCLAJE. INCLUYE EXCAVACIÓN MANUAL. | UND | MATERIAL | TUBERÍA CONDUIT PVC 2" DB | ML | 5955.62 | 3
7 | INST. ELÉCTRICAS PARA ALUMBRADO PUBLICO, DE ESCENARIOS Y EQUIPOS PARA TELEGESTIÓN | 7.05 | CIMENTACIÓN PARA POSTES DE ALUMBRADO PUBLICO | 7.05.07 | CIMENTACION PARA POSTE ENTRE 15.00 Y 16.00 METROS DE ALTO, INCLUYE CANASTILLA DE PERNOS DE ANCLAJE. INCLUYE EXCAVACIÓN MANUAL. | UND | EQUIPO | HERRAMIENTA Y EQUIPO MENOR (%M.O.) | % | 221965 | 0.05
7 | INST. ELÉCTRICAS PARA ALUMBRADO PUBLICO, DE ESCENARIOS Y EQUIPOS PARA TELEGESTIÓN | 7.05 | CIMENTACIÓN PARA POSTES DE ALUMBRADO PUBLICO | 7.05.07 | CIMENTACION PARA POSTE ENTRE 15.00 Y 16.00 METROS DE ALTO, INCLUYE CANASTILLA DE PERNOS DE ANCLAJE. INCLUYE EXCAVACIÓN MANUAL. | UND | MANO DE OBRA | OFICIAL DE OBRA (A) | HH | 20507 | 5
7 | INST. ELÉCTRICAS PARA ALUMBRADO PUBLICO, DE ESCENARIOS Y EQUIPOS PARA TELEGESTIÓN | 7.05 | CIMENTACIÓN PARA POSTES DE ALUMBRADO PUBLICO | 7.05.07 | CIMENTACION PARA POSTE ENTRE 15.00 Y 16.00 METROS DE ALTO, INCLUYE CANASTILLA DE PERNOS DE ANCLAJE. INCLUYE EXCAVACIÓN MANUAL. | UND | MANO DE OBRA | AUXILIAR DE OBRA (B) | HH | 11943 | 10
7 | INST. ELÉCTRICAS PARA ALUMBRADO PUBLICO, DE ESCENARIOS Y EQUIPOS PARA TELEGESTIÓN | 7.06 | LUMINARIAS PARA ALUMBRADO PUBLICO, PARQUES Y ESCENARIOS | 7.06.01 | SUMINISTRO E INSTALACIÓN DE LUMINARIA ORNAMENTAL TIPO COLONIAL PARA PARQUES DE 40 W EMITIENDO HASTA 5.200 LUMENES EN 3.000 KELVIN. NO INCLUYE DRIVER PROGRAMABLE PARA TELEGESTIÓN. | UND | MATERIAL | LUMINARIA ORNAMENTAL TIPO COLONIAL PARA PARQUES DE 40 W EMITIENDO HASTA 5.200 LUMENES EN 3.000 KELVIN. NO INCLUYE DRIVER PROGRAMABLE PARA TELEGESTIÓN. | UND | 748742 | 1
7 | INST. ELÉCTRICAS PARA ALUMBRADO PUBLICO, DE ESCENARIOS Y EQUIPOS PARA TELEGESTIÓN | 7.06 | LUMINARIAS PARA ALUMBRADO PUBLICO, PARQUES Y ESCENARIOS | 7.06.01 | SUMINISTRO E INSTALACIÓN DE LUMINARIA ORNAMENTAL TIPO COLONIAL PARA PARQUES DE 40 W EMITIENDO HASTA 5.200 LUMENES EN 3.000 KELVIN. NO INCLUYE DRIVER PROGRAMABLE PARA TELEGESTIÓN. | UND | EQUIPO | HERRAMIENTA Y EQUIPO MENOR (%M.O.) | % | 48555.29 | 0.05
7 | INST. ELÉCTRICAS PARA ALUMBRADO PUBLICO, DE ESCENARIOS Y EQUIPOS PARA TELEGESTIÓN | 7.06 | LUMINARIAS PARA ALUMBRADO PUBLICO, PARQUES Y ESCENARIOS | 7.06.01 | SUMINISTRO E INSTALACIÓN DE LUMINARIA ORNAMENTAL TIPO COLONIAL PARA PARQUES DE 40 W EMITIENDO HASTA 5.200 LUMENES EN 3.000 KELVIN. NO INCLUYE DRIVER PROGRAMABLE PARA TELEGESTIÓN. | UND | EQUIPO | ANDAMIO TUBULAR NORMALIZADO, TIPO MULTIDIRECCIONAL, DE ACERO GALVANIZADO EN CALIENTE, SEGÚN ISO 9001 | DIA | 27700 | 0.13
7 | INST. ELÉCTRICAS PARA ALUMBRADO PUBLICO, DE ESCENARIOS Y EQUIPOS PARA TELEGESTIÓN | 7.06 | LUMINARIAS PARA ALUMBRADO PUBLICO, PARQUES Y ESCENARIOS | 7.06.01 | SUMINISTRO E INSTALACIÓN DE LUMINARIA ORNAMENTAL TIPO COLONIAL PARA PARQUES DE 40 W EMITIENDO HASTA 5.200 LUMENES EN 3.000 KELVIN. NO INCLUYE DRIVER PROGRAMABLE PARA TELEGESTIÓN. | UND | MANO DE OBRA | CUADRILLA DE INSTALACIÓNES ELÉCTRICAS ESPECIALIZADAS (FF1) | HC | 60694.1122 | 0.8
7 | INST. ELÉCTRICAS PARA ALUMBRADO PUBLICO, DE ESCENARIOS Y EQUIPOS PARA TELEGESTIÓN | 7.06 | LUMINARIAS PARA ALUMBRADO PUBLICO, PARQUES Y ESCENARIOS | 7.06.02 | SUMINISTRO E INSTALACIÓN DE LUMINARIA ORNAMENTAL TIPO COLONIAL PARA PARQUES DE 60 W EMITIENDO HASTA 7.800 LUMENES EN 3.000 KELVIN. NO INCLUYE DRIVER PROGRAMABLE PARA TELEGESTIÓN. | UND | MATERIAL | LUMINARIA ORNAMENTAL TIPO COLONIAL PARA PARQUES DE 60 W EMITIENDO HASTA 7.800 LUMENES EN 3.000 KELVIN. NO INCLUYE DRIVER PROGRAMABLE PARA TELEGESTIÓN. | UND | 776163 | 1
7 | INST. ELÉCTRICAS PARA ALUMBRADO PUBLICO, DE ESCENARIOS Y EQUIPOS PARA TELEGESTIÓN | 7.06 | LUMINARIAS PARA ALUMBRADO PUBLICO, PARQUES Y ESCENARIOS | 7.06.02 | SUMINISTRO E INSTALACIÓN DE LUMINARIA ORNAMENTAL TIPO COLONIAL PARA PARQUES DE 60 W EMITIENDO HASTA 7.800 LUMENES EN 3.000 KELVIN. NO INCLUYE DRIVER PROGRAMABLE PARA TELEGESTIÓN. | UND | EQUIPO | HERRAMIENTA Y EQUIPO MENOR (%M.O.) | % | 48555.29 | 0.05
7 | INST. ELÉCTRICAS PARA ALUMBRADO PUBLICO, DE ESCENARIOS Y EQUIPOS PARA TELEGESTIÓN | 7.06 | LUMINARIAS PARA ALUMBRADO PUBLICO, PARQUES Y ESCENARIOS | 7.06.02 | SUMINISTRO E INSTALACIÓN DE LUMINARIA ORNAMENTAL TIPO COLONIAL PARA PARQUES DE 60 W EMITIENDO HASTA 7.800 LUMENES EN 3.000 KELVIN. NO INCLUYE DRIVER PROGRAMABLE PARA TELEGESTIÓN. | UND | EQUIPO | ANDAMIO TUBULAR NORMALIZADO, TIPO MULTIDIRECCIONAL, DE ACERO GALVANIZADO EN CALIENTE, SEGÚN ISO 9001 | DIA | 27700 | 0.13
7 | INST. ELÉCTRICAS PARA ALUMBRADO PUBLICO, DE ESCENARIOS Y EQUIPOS PARA TELEGESTIÓN | 7.06 | LUMINARIAS PARA ALUMBRADO PUBLICO, PARQUES Y ESCENARIOS | 7.06.02 | SUMINISTRO E INSTALACIÓN DE LUMINARIA ORNAMENTAL TIPO COLONIAL PARA PARQUES DE 60 W EMITIENDO HASTA 7.800 LUMENES EN 3.000 KELVIN. NO INCLUYE DRIVER PROGRAMABLE PARA TELEGESTIÓN. | UND | MANO DE OBRA | CUADRILLA DE INSTALACIÓNES ELÉCTRICAS ESPECIALIZADAS (FF1) | HC | 60694.1122 | 0.8
7 | INST. ELÉCTRICAS PARA ALUMBRADO PUBLICO, DE ESCENARIOS Y EQUIPOS PARA TELEGESTIÓN | 7.06 | LUMINARIAS PARA ALUMBRADO PUBLICO, PARQUES Y ESCENARIOS | 7.06.03 | SUMINISTRO E INSTALACIÓN DE LUMINARIA COLONIAL PARA PARQUES DE TIPO CIRCULAR CON CUERPO EN ALUMINIO Y DIFUSOR DE POLICARBONATO LECHOSO EMITIENDO HASTA 11.000 LUMENES EN 3.000 O 4.000 KELVIN, INCLUYE DRIVER PROGRAMABLE PARA TELEGESTION. | UND | MATERIAL | LUMINARIA COLONIAL DEL TIPO TOP CIRCULAR CON CUERPO EN ALUMINIO Y DIFUSOR DE POLICARBONATO LECHOSO EMITIENDO HASTA 11.000 LUMENES EN 3.000 O 4.000 KELVIN. INCLUYE DRIVER PROGRAMABLE PARA TELEGESTION. | UND | 3662248.8 | 1
7 | INST. ELÉCTRICAS PARA ALUMBRADO PUBLICO, DE ESCENARIOS Y EQUIPOS PARA TELEGESTIÓN | 7.06 | LUMINARIAS PARA ALUMBRADO PUBLICO, PARQUES Y ESCENARIOS | 7.06.03 | SUMINISTRO E INSTALACIÓN DE LUMINARIA COLONIAL PARA PARQUES DE TIPO CIRCULAR CON CUERPO EN ALUMINIO Y DIFUSOR DE POLICARBONATO LECHOSO EMITIENDO HASTA 11.000 LUMENES EN 3.000 O 4.000 KELVIN, INCLUYE DRIVER PROGRAMABLE PARA TELEGESTION. | UND | EQUIPO | HERRAMIENTA Y EQUIPO MENOR (%M.O.) | % | 48555.29 | 0.05
7 | INST. ELÉCTRICAS PARA ALUMBRADO PUBLICO, DE ESCENARIOS Y EQUIPOS PARA TELEGESTIÓN | 7.06 | LUMINARIAS PARA ALUMBRADO PUBLICO, PARQUES Y ESCENARIOS | 7.06.03 | SUMINISTRO E INSTALACIÓN DE LUMINARIA COLONIAL PARA PARQUES DE TIPO CIRCULAR CON CUERPO EN ALUMINIO Y DIFUSOR DE POLICARBONATO LECHOSO EMITIENDO HASTA 11.000 LUMENES EN 3.000 O 4.000 KELVIN, INCLUYE DRIVER PROGRAMABLE PARA TELEGESTION. | UND | EQUIPO | ANDAMIO TUBULAR NORMALIZADO, TIPO MULTIDIRECCIONAL, DE ACERO GALVANIZADO EN CALIENTE, SEGÚN ISO 9001 | DIA | 27700 | 0.13
7 | INST. ELÉCTRICAS PARA ALUMBRADO PUBLICO, DE ESCENARIOS Y EQUIPOS PARA TELEGESTIÓN | 7.06 | LUMINARIAS PARA ALUMBRADO PUBLICO, PARQUES Y ESCENARIOS | 7.06.03 | SUMINISTRO E INSTALACIÓN DE LUMINARIA COLONIAL PARA PARQUES DE TIPO CIRCULAR CON CUERPO EN ALUMINIO Y DIFUSOR DE POLICARBONATO LECHOSO EMITIENDO HASTA 11.000 LUMENES EN 3.000 O 4.000 KELVIN, INCLUYE DRIVER PROGRAMABLE PARA TELEGESTION. | UND | MANO DE OBRA | CUADRILLA DE INSTALACIÓNES ELÉCTRICAS ESPECIALIZADAS (FF1) | HC | 60694.1122 | 0.8
7 | INST. ELÉCTRICAS PARA ALUMBRADO PUBLICO, DE ESCENARIOS Y EQUIPOS PARA TELEGESTIÓN | 7.06 | LUMINARIAS PARA ALUMBRADO PUBLICO, PARQUES Y ESCENARIOS | 7.06.04 | SUMINISTRO E INSTALACIÓN DE LUMINARIA COLONIAL PARA PARQUES DE TIPO SUSPENDIDO CIRCULAR CON CUERPO EN ALUMINIO Y DIFUSOR DE POLICARBONATO EMITIENDO HASTA 11.000 LUMENES EN 3.000 O 4.000 KELVIN, INCLUYE DRIVER PROGRAMABLE PARA TELEGESTION. | UND | MATERIAL | LUMINARIA COLONIAL DEL TIPO SUSPENDIDO CIRCULAR CON CUERPO EN ALUMINIO Y DIFUSOR DE POLICARBONATO EMITIENDO HASTA 11.000 LUMENES EN 3.000 O 4.000 KELVIN. INCLUYE DRIVER PROGRAMABLE PARA TELEGESTION. | UND | 3920240.8 | 1
7 | INST. ELÉCTRICAS PARA ALUMBRADO PUBLICO, DE ESCENARIOS Y EQUIPOS PARA TELEGESTIÓN | 7.06 | LUMINARIAS PARA ALUMBRADO PUBLICO, PARQUES Y ESCENARIOS | 7.06.04 | SUMINISTRO E INSTALACIÓN DE LUMINARIA COLONIAL PARA PARQUES DE TIPO SUSPENDIDO CIRCULAR CON CUERPO EN ALUMINIO Y DIFUSOR DE POLICARBONATO EMITIENDO HASTA 11.000 LUMENES EN 3.000 O 4.000 KELVIN, INCLUYE DRIVER PROGRAMABLE PARA TELEGESTION. | UND | EQUIPO | HERRAMIENTA Y EQUIPO MENOR (%M.O.) | % | 48555.29 | 0.05
7 | INST. ELÉCTRICAS PARA ALUMBRADO PUBLICO, DE ESCENARIOS Y EQUIPOS PARA TELEGESTIÓN | 7.06 | LUMINARIAS PARA ALUMBRADO PUBLICO, PARQUES Y ESCENARIOS | 7.06.04 | SUMINISTRO E INSTALACIÓN DE LUMINARIA COLONIAL PARA PARQUES DE TIPO SUSPENDIDO CIRCULAR CON CUERPO EN ALUMINIO Y DIFUSOR DE POLICARBONATO EMITIENDO HASTA 11.000 LUMENES EN 3.000 O 4.000 KELVIN, INCLUYE DRIVER PROGRAMABLE PARA TELEGESTION. | UND | EQUIPO | ANDAMIO TUBULAR NORMALIZADO, TIPO MULTIDIRECCIONAL, DE ACERO GALVANIZADO EN CALIENTE, SEGÚN ISO 9001 | DIA | 27700 | 0.13
7 | INST. ELÉCTRICAS PARA ALUMBRADO PUBLICO, DE ESCENARIOS Y EQUIPOS PARA TELEGESTIÓN | 7.06 | LUMINARIAS PARA ALUMBRADO PUBLICO, PARQUES Y ESCENARIOS | 7.06.04 | SUMINISTRO E INSTALACIÓN DE LUMINARIA COLONIAL PARA PARQUES DE TIPO SUSPENDIDO CIRCULAR CON CUERPO EN ALUMINIO Y DIFUSOR DE POLICARBONATO EMITIENDO HASTA 11.000 LUMENES EN 3.000 O 4.000 KELVIN, INCLUYE DRIVER PROGRAMABLE PARA TELEGESTION. | UND | MANO DE OBRA | CUADRILLA DE INSTALACIÓNES ELÉCTRICAS ESPECIALIZADAS (FF1) | HC | 60694.1122 | 0.8
7 | INST. ELÉCTRICAS PARA ALUMBRADO PUBLICO, DE ESCENARIOS Y EQUIPOS PARA TELEGESTIÓN | 7.06 | LUMINARIAS PARA ALUMBRADO PUBLICO, PARQUES Y ESCENARIOS | 7.06.05 | SUMINISTRO E INSTALACIÓN DE LUMINARIA COLONIAL PARA PARQUES DE TIPO CIRCULAR CON CUERPO DE POLICARBONATO EMITIENDO HASTA 10.000 LUMENES EN 3.000 O 4.000 KELVIN, INCLUYE DRIVER PROGRAMABLE PARA TELEGESTION. | UND | MATERIAL | LUMINARIA COLONIAL DEL TIPO TOP CIRCULAR CON CUERPO DE POLICARBONATO EMITIENDO HASTA 10.000 LUMENES EN 3.000 O 4.000 KELVIN, INCLUYE DRIVER PROGRAMABLE PARA TELEGESTION. | UND | 3109390.67 | 1
7 | INST. ELÉCTRICAS PARA ALUMBRADO PUBLICO, DE ESCENARIOS Y EQUIPOS PARA TELEGESTIÓN | 7.06 | LUMINARIAS PARA ALUMBRADO PUBLICO, PARQUES Y ESCENARIOS | 7.06.05 | SUMINISTRO E INSTALACIÓN DE LUMINARIA COLONIAL PARA PARQUES DE TIPO CIRCULAR CON CUERPO DE POLICARBONATO EMITIENDO HASTA 10.000 LUMENES EN 3.000 O 4.000 KELVIN, INCLUYE DRIVER PROGRAMABLE PARA TELEGESTION. | UND | EQUIPO | HERRAMIENTA Y EQUIPO MENOR (%M.O.) | % | 48555.29 | 0.05
7 | INST. ELÉCTRICAS PARA ALUMBRADO PUBLICO, DE ESCENARIOS Y EQUIPOS PARA TELEGESTIÓN | 7.06 | LUMINARIAS PARA ALUMBRADO PUBLICO, PARQUES Y ESCENARIOS | 7.06.05 | SUMINISTRO E INSTALACIÓN DE LUMINARIA COLONIAL PARA PARQUES DE TIPO CIRCULAR CON CUERPO DE POLICARBONATO EMITIENDO HASTA 10.000 LUMENES EN 3.000 O 4.000 KELVIN, INCLUYE DRIVER PROGRAMABLE PARA TELEGESTION. | UND | EQUIPO | ANDAMIO TUBULAR NORMALIZADO, TIPO MULTIDIRECCIONAL, DE ACERO GALVANIZADO EN CALIENTE, SEGÚN ISO 9001 | DIA | 27700 | 0.13
7 | INST. ELÉCTRICAS PARA ALUMBRADO PUBLICO, DE ESCENARIOS Y EQUIPOS PARA TELEGESTIÓN | 7.06 | LUMINARIAS PARA ALUMBRADO PUBLICO, PARQUES Y ESCENARIOS | 7.06.05 | SUMINISTRO E INSTALACIÓN DE LUMINARIA COLONIAL PARA PARQUES DE TIPO CIRCULAR CON CUERPO DE POLICARBONATO EMITIENDO HASTA 10.000 LUMENES EN 3.000 O 4.000 KELVIN, INCLUYE DRIVER PROGRAMABLE PARA TELEGESTION. | UND | MANO DE OBRA | CUADRILLA DE INSTALACIÓNES ELÉCTRICAS ESPECIALIZADAS (FF1) | HC | 60694.1122 | 0.8
7 | INST. ELÉCTRICAS PARA ALUMBRADO PUBLICO, DE ESCENARIOS Y EQUIPOS PARA TELEGESTIÓN | 7.06 | LUMINARIAS PARA ALUMBRADO PUBLICO, PARQUES Y ESCENARIOS | 7.06.06 | SUMINISTRO E INSTALACIÓN DE LUMINARIA COLONIAL PARA PARQUES DE TIPO CUADRADO EMITIENDO HASTA 10.700 LUMENES EN 3.000 O 4.000 KELVIN, INCLUYE DRIVER PROGRAMABLE PARA TELEGESTION. | UND | MATERIAL | LUMINARIA COLONIAL DEL TIPO TOP CUADRADO EMITIENDO HASTA 10.700 LUMENES EN 3.000 O 4.000 KELVIN. INCLUYE DRIVER PROGRAMABLE PARA TELEGESTION. | UND | 3477941.6 | 1
7 | INST. ELÉCTRICAS PARA ALUMBRADO PUBLICO, DE ESCENARIOS Y EQUIPOS PARA TELEGESTIÓN | 7.06 | LUMINARIAS PARA ALUMBRADO PUBLICO, PARQUES Y ESCENARIOS | 7.06.06 | SUMINISTRO E INSTALACIÓN DE LUMINARIA COLONIAL PARA PARQUES DE TIPO CUADRADO EMITIENDO HASTA 10.700 LUMENES EN 3.000 O 4.000 KELVIN, INCLUYE DRIVER PROGRAMABLE PARA TELEGESTION. | UND | EQUIPO | HERRAMIENTA Y EQUIPO MENOR (%M.O.) | % | 48555.29 | 0.05
7 | INST. ELÉCTRICAS PARA ALUMBRADO PUBLICO, DE ESCENARIOS Y EQUIPOS PARA TELEGESTIÓN | 7.06 | LUMINARIAS PARA ALUMBRADO PUBLICO, PARQUES Y ESCENARIOS | 7.06.06 | SUMINISTRO E INSTALACIÓN DE LUMINARIA COLONIAL PARA PARQUES DE TIPO CUADRADO EMITIENDO HASTA 10.700 LUMENES EN 3.000 O 4.000 KELVIN, INCLUYE DRIVER PROGRAMABLE PARA TELEGESTION. | UND | EQUIPO | ANDAMIO TUBULAR NORMALIZADO, TIPO MULTIDIRECCIONAL, DE ACERO GALVANIZADO EN CALIENTE, SEGÚN ISO 9001 | DIA | 27700 | 0.13
7 | INST. ELÉCTRICAS PARA ALUMBRADO PUBLICO, DE ESCENARIOS Y EQUIPOS PARA TELEGESTIÓN | 7.06 | LUMINARIAS PARA ALUMBRADO PUBLICO, PARQUES Y ESCENARIOS | 7.06.06 | SUMINISTRO E INSTALACIÓN DE LUMINARIA COLONIAL PARA PARQUES DE TIPO CUADRADO EMITIENDO HASTA 10.700 LUMENES EN 3.000 O 4.000 KELVIN, INCLUYE DRIVER PROGRAMABLE PARA TELEGESTION. | UND | MANO DE OBRA | CUADRILLA DE INSTALACIÓNES ELÉCTRICAS ESPECIALIZADAS (FF1) | HC | 60694.1122 | 0.8
7 | INST. ELÉCTRICAS PARA ALUMBRADO PUBLICO, DE ESCENARIOS Y EQUIPOS PARA TELEGESTIÓN | 7.06 | LUMINARIAS PARA ALUMBRADO PUBLICO, PARQUES Y ESCENARIOS | 7.06.07 | SUMINISTRO E INSTALACIÓN DE LUMINARIA CONTEMPORÁNEA DECORATIVA PARA PARQUES Y URBANISMOS DE TIPO CIRCULAR EMITIENDO 8.100 LUMENES EN 4.000 KELVIN. NO INCLUYE DRIVER PROGRAMABLE PARA TELEGESTIÓN. | UND | MATERIAL | LUMINARIA LED CONTEMPORÁNEA DECORATIVA TIPO CIRCULAR DE 60 W EMITIENDO HASTA 8.100 LUMENES EN 4.000 KELVIN. NO INCLUYE DRIVER PROGRAMABLE PARA TELEGESTIÓN. | UND | 854636.5 | 1
7 | INST. ELÉCTRICAS PARA ALUMBRADO PUBLICO, DE ESCENARIOS Y EQUIPOS PARA TELEGESTIÓN | 7.06 | LUMINARIAS PARA ALUMBRADO PUBLICO, PARQUES Y ESCENARIOS | 7.06.07 | SUMINISTRO E INSTALACIÓN DE LUMINARIA CONTEMPORÁNEA DECORATIVA PARA PARQUES Y URBANISMOS DE TIPO CIRCULAR EMITIENDO 8.100 LUMENES EN 4.000 KELVIN. NO INCLUYE DRIVER PROGRAMABLE PARA TELEGESTIÓN. | UND | EQUIPO | HERRAMIENTA Y EQUIPO MENOR (%M.O.) | % | 48555.29 | 0.05
7 | INST. ELÉCTRICAS PARA ALUMBRADO PUBLICO, DE ESCENARIOS Y EQUIPOS PARA TELEGESTIÓN | 7.06 | LUMINARIAS PARA ALUMBRADO PUBLICO, PARQUES Y ESCENARIOS | 7.06.07 | SUMINISTRO E INSTALACIÓN DE LUMINARIA CONTEMPORÁNEA DECORATIVA PARA PARQUES Y URBANISMOS DE TIPO CIRCULAR EMITIENDO 8.100 LUMENES EN 4.000 KELVIN. NO INCLUYE DRIVER PROGRAMABLE PARA TELEGESTIÓN. | UND | EQUIPO | ANDAMIO TUBULAR NORMALIZADO, TIPO MULTIDIRECCIONAL, DE ACERO GALVANIZADO EN CALIENTE, SEGÚN ISO 9001 | DIA | 27700 | 0.13
7 | INST. ELÉCTRICAS PARA ALUMBRADO PUBLICO, DE ESCENARIOS Y EQUIPOS PARA TELEGESTIÓN | 7.06 | LUMINARIAS PARA ALUMBRADO PUBLICO, PARQUES Y ESCENARIOS | 7.06.07 | SUMINISTRO E INSTALACIÓN DE LUMINARIA CONTEMPORÁNEA DECORATIVA PARA PARQUES Y URBANISMOS DE TIPO CIRCULAR EMITIENDO 8.100 LUMENES EN 4.000 KELVIN. NO INCLUYE DRIVER PROGRAMABLE PARA TELEGESTIÓN. | UND | MANO DE OBRA | CUADRILLA DE INSTALACIÓNES ELÉCTRICAS ESPECIALIZADAS (FF1) | HC | 60694.1122 | 0.8
7 | INST. ELÉCTRICAS PARA ALUMBRADO PUBLICO, DE ESCENARIOS Y EQUIPOS PARA TELEGESTIÓN | 7.06 | LUMINARIAS PARA ALUMBRADO PUBLICO, PARQUES Y ESCENARIOS | 7.06.08 | SUMINISTRO E INSTALACIÓN DE LUMINARIA CONTEMPORANEA PARA PARQUES DE TIPO CIRCULAR CON DIFUSOR DE PMMA O POLICARBONATO EMITIENDO HASTA 9.000 LUMENES EN 3.000 O 4.000 KELVIN, INCLUYE DRIVER PROGRAMABLE PARA TELEGESTION. | UND | MATERIAL | LUMINARIA CONTEMPORANEA DEL TIPO TOP CIRCULAR CON DIFUSOR DE PMMA O POLICARBONATO EMITIENDO HASTA 9.000 LUMENES EN 3.000 O 4.000 KELVIN. INCLUYE DRIVER PROGRAMABLE PARA TELEGESTION. | UND | 2077295.73 | 1
7 | INST. ELÉCTRICAS PARA ALUMBRADO PUBLICO, DE ESCENARIOS Y EQUIPOS PARA TELEGESTIÓN | 7.06 | LUMINARIAS PARA ALUMBRADO PUBLICO, PARQUES Y ESCENARIOS | 7.06.08 | SUMINISTRO E INSTALACIÓN DE LUMINARIA CONTEMPORANEA PARA PARQUES DE TIPO CIRCULAR CON DIFUSOR DE PMMA O POLICARBONATO EMITIENDO HASTA 9.000 LUMENES EN 3.000 O 4.000 KELVIN, INCLUYE DRIVER PROGRAMABLE PARA TELEGESTION. | UND | EQUIPO | HERRAMIENTA Y EQUIPO MENOR (%M.O.) | % | 48555.29 | 0.05
7 | INST. ELÉCTRICAS PARA ALUMBRADO PUBLICO, DE ESCENARIOS Y EQUIPOS PARA TELEGESTIÓN | 7.06 | LUMINARIAS PARA ALUMBRADO PUBLICO, PARQUES Y ESCENARIOS | 7.06.08 | SUMINISTRO E INSTALACIÓN DE LUMINARIA CONTEMPORANEA PARA PARQUES DE TIPO CIRCULAR CON DIFUSOR DE PMMA O POLICARBONATO EMITIENDO HASTA 9.000 LUMENES EN 3.000 O 4.000 KELVIN, INCLUYE DRIVER PROGRAMABLE PARA TELEGESTION. | UND | EQUIPO | ANDAMIO TUBULAR NORMALIZADO, TIPO MULTIDIRECCIONAL, DE ACERO GALVANIZADO EN CALIENTE, SEGÚN ISO 9001 | DIA | 27700 | 0.13
7 | INST. ELÉCTRICAS PARA ALUMBRADO PUBLICO, DE ESCENARIOS Y EQUIPOS PARA TELEGESTIÓN | 7.06 | LUMINARIAS PARA ALUMBRADO PUBLICO, PARQUES Y ESCENARIOS | 7.06.08 | SUMINISTRO E INSTALACIÓN DE LUMINARIA CONTEMPORANEA PARA PARQUES DE TIPO CIRCULAR CON DIFUSOR DE PMMA O POLICARBONATO EMITIENDO HASTA 9.000 LUMENES EN 3.000 O 4.000 KELVIN, INCLUYE DRIVER PROGRAMABLE PARA TELEGESTION. | UND | MANO DE OBRA | CUADRILLA DE INSTALACIÓNES ELÉCTRICAS ESPECIALIZADAS (FF1) | HC | 60694.1122 | 0.8
7 | INST. ELÉCTRICAS PARA ALUMBRADO PUBLICO, DE ESCENARIOS Y EQUIPOS PARA TELEGESTIÓN | 7.06 | LUMINARIAS PARA ALUMBRADO PUBLICO, PARQUES Y ESCENARIOS | 7.06.09 | SUMINISTRO E INSTALACIÓN DE LUMINARIA CONTEMPORANEA PARA PARQUES DE TIPO CIRCULAR CON BRAZOS EN INYECCIÓN DE ALUMINIO Y DIFUSOR DE PMMA O POLICARBONATO EMITIENDO HASTA 14.000 LUMENES EN 30 O 40 K, INCLUYE DRIVER PROGRAMABLE PARA TELEGESTION. | UND | MATERIAL | LUMINARIA CONTEMPORANEA DEL TIPO TOP CIRCULAR CON BRAZOS EN INYECCIÓN DE ALUMINIO Y DIFUSOR DE PMMA O POLICARBONATO EMITIENDO HASTA 14.000 LUMENES EN 3000 O 4000 K. INCLUYE DRIVER PROGRAMABLE PARA TELEGESTION. | UND | 2445846.67 | 1
7 | INST. ELÉCTRICAS PARA ALUMBRADO PUBLICO, DE ESCENARIOS Y EQUIPOS PARA TELEGESTIÓN | 7.06 | LUMINARIAS PARA ALUMBRADO PUBLICO, PARQUES Y ESCENARIOS | 7.06.09 | SUMINISTRO E INSTALACIÓN DE LUMINARIA CONTEMPORANEA PARA PARQUES DE TIPO CIRCULAR CON BRAZOS EN INYECCIÓN DE ALUMINIO Y DIFUSOR DE PMMA O POLICARBONATO EMITIENDO HASTA 14.000 LUMENES EN 30 O 40 K, INCLUYE DRIVER PROGRAMABLE PARA TELEGESTION. | UND | EQUIPO | HERRAMIENTA Y EQUIPO MENOR (%M.O.) | % | 48555.29 | 0.05
7 | INST. ELÉCTRICAS PARA ALUMBRADO PUBLICO, DE ESCENARIOS Y EQUIPOS PARA TELEGESTIÓN | 7.06 | LUMINARIAS PARA ALUMBRADO PUBLICO, PARQUES Y ESCENARIOS | 7.06.09 | SUMINISTRO E INSTALACIÓN DE LUMINARIA CONTEMPORANEA PARA PARQUES DE TIPO CIRCULAR CON BRAZOS EN INYECCIÓN DE ALUMINIO Y DIFUSOR DE PMMA O POLICARBONATO EMITIENDO HASTA 14.000 LUMENES EN 30 O 40 K, INCLUYE DRIVER PROGRAMABLE PARA TELEGESTION. | UND | EQUIPO | ANDAMIO TUBULAR NORMALIZADO, TIPO MULTIDIRECCIONAL, DE ACERO GALVANIZADO EN CALIENTE, SEGÚN ISO 9001 | DIA | 27700 | 0.13
7 | INST. ELÉCTRICAS PARA ALUMBRADO PUBLICO, DE ESCENARIOS Y EQUIPOS PARA TELEGESTIÓN | 7.06 | LUMINARIAS PARA ALUMBRADO PUBLICO, PARQUES Y ESCENARIOS | 7.06.09 | SUMINISTRO E INSTALACIÓN DE LUMINARIA CONTEMPORANEA PARA PARQUES DE TIPO CIRCULAR CON BRAZOS EN INYECCIÓN DE ALUMINIO Y DIFUSOR DE PMMA O POLICARBONATO EMITIENDO HASTA 14.000 LUMENES EN 30 O 40 K, INCLUYE DRIVER PROGRAMABLE PARA TELEGESTION. | UND | MANO DE OBRA | CUADRILLA DE INSTALACIÓNES ELÉCTRICAS ESPECIALIZADAS (FF1) | HC | 60694.1122 | 0.8
7 | INST. ELÉCTRICAS PARA ALUMBRADO PUBLICO, DE ESCENARIOS Y EQUIPOS PARA TELEGESTIÓN | 7.06 | LUMINARIAS PARA ALUMBRADO PUBLICO, PARQUES Y ESCENARIOS | 7.06.10 | SUMINISTRO E INSTALACIÓN DE LUMINARIA CONTEMPORANEA PARA PARQUES DE TIPO CUADRADA CON BRAZOS EN INYECCIÓN DE ALUMINIO EMITIENDO HASTA 14.000 LUMENES EN 3.000 O 4.000 K, INCLUYE DRIVER PROGRAMABLE PARA TELEGESTION. | UND | MATERIAL | LUMINARIA CONTEMPORANEA DEL TIPO TOP CUADRADA CON BRAZOS EN INYECCIÓN DE ALUMINIO EMITIENDO HASTA 14.000 LUMENES EN 3.000 O 4.000 K. INCLUYE DRIVER PROGRAMABLE PARA TELEGESTION. | UND | 2814492.8 | 1
7 | INST. ELÉCTRICAS PARA ALUMBRADO PUBLICO, DE ESCENARIOS Y EQUIPOS PARA TELEGESTIÓN | 7.06 | LUMINARIAS PARA ALUMBRADO PUBLICO, PARQUES Y ESCENARIOS | 7.06.10 | SUMINISTRO E INSTALACIÓN DE LUMINARIA CONTEMPORANEA PARA PARQUES DE TIPO CUADRADA CON BRAZOS EN INYECCIÓN DE ALUMINIO EMITIENDO HASTA 14.000 LUMENES EN 3.000 O 4.000 K, INCLUYE DRIVER PROGRAMABLE PARA TELEGESTION. | UND | EQUIPO | HERRAMIENTA Y EQUIPO MENOR (%M.O.) | % | 48555.29 | 0.05
7 | INST. ELÉCTRICAS PARA ALUMBRADO PUBLICO, DE ESCENARIOS Y EQUIPOS PARA TELEGESTIÓN | 7.06 | LUMINARIAS PARA ALUMBRADO PUBLICO, PARQUES Y ESCENARIOS | 7.06.10 | SUMINISTRO E INSTALACIÓN DE LUMINARIA CONTEMPORANEA PARA PARQUES DE TIPO CUADRADA CON BRAZOS EN INYECCIÓN DE ALUMINIO EMITIENDO HASTA 14.000 LUMENES EN 3.000 O 4.000 K, INCLUYE DRIVER PROGRAMABLE PARA TELEGESTION. | UND | EQUIPO | ANDAMIO TUBULAR NORMALIZADO, TIPO MULTIDIRECCIONAL, DE ACERO GALVANIZADO EN CALIENTE, SEGÚN ISO 9001 | DIA | 27700 | 0.13
7 | INST. ELÉCTRICAS PARA ALUMBRADO PUBLICO, DE ESCENARIOS Y EQUIPOS PARA TELEGESTIÓN | 7.06 | LUMINARIAS PARA ALUMBRADO PUBLICO, PARQUES Y ESCENARIOS | 7.06.10 | SUMINISTRO E INSTALACIÓN DE LUMINARIA CONTEMPORANEA PARA PARQUES DE TIPO CUADRADA CON BRAZOS EN INYECCIÓN DE ALUMINIO EMITIENDO HASTA 14.000 LUMENES EN 3.000 O 4.000 K, INCLUYE DRIVER PROGRAMABLE PARA TELEGESTION. | UND | MANO DE OBRA | CUADRILLA DE INSTALACIÓNES ELÉCTRICAS ESPECIALIZADAS (FF1) | HC | 60694.1122 | 0.8
7 | INST. ELÉCTRICAS PARA ALUMBRADO PUBLICO, DE ESCENARIOS Y EQUIPOS PARA TELEGESTIÓN | 7.06 | LUMINARIAS PARA ALUMBRADO PUBLICO, PARQUES Y ESCENARIOS | 7.06.11 | SUMINISTRO E INSTALACIÓN DE LUMINARIA CONTEMPORANEA DECORATIVA PARA URBANISMOS DE TIPO CIRCULAR CON PROTECCION EN VIDRIO EMITIENDO HASTA 13.000 LUMENES EN 3.000 O 4.000 KELVIN, INCLUYE DRIVER PROGRAMABLE PARA TELEGESTION. | UND | MATERIAL | LUMINARIA CONTEMPORANEA DECORATIVA DEL TIPO CIRCULAR CON PROTECCION EN VIDRIO EMITIENDO HASTA 13.000 LUMENES EN 3.000 O 4.000 KELVIN. INCLUYE DRIVER PROGRAMABLE PARA TELEGESTION. | UND | 3330476.8 | 1
7 | INST. ELÉCTRICAS PARA ALUMBRADO PUBLICO, DE ESCENARIOS Y EQUIPOS PARA TELEGESTIÓN | 7.06 | LUMINARIAS PARA ALUMBRADO PUBLICO, PARQUES Y ESCENARIOS | 7.06.11 | SUMINISTRO E INSTALACIÓN DE LUMINARIA CONTEMPORANEA DECORATIVA PARA URBANISMOS DE TIPO CIRCULAR CON PROTECCION EN VIDRIO EMITIENDO HASTA 13.000 LUMENES EN 3.000 O 4.000 KELVIN, INCLUYE DRIVER PROGRAMABLE PARA TELEGESTION. | UND | EQUIPO | HERRAMIENTA Y EQUIPO MENOR (%M.O.) | % | 48555.29 | 0.05
7 | INST. ELÉCTRICAS PARA ALUMBRADO PUBLICO, DE ESCENARIOS Y EQUIPOS PARA TELEGESTIÓN | 7.06 | LUMINARIAS PARA ALUMBRADO PUBLICO, PARQUES Y ESCENARIOS | 7.06.11 | SUMINISTRO E INSTALACIÓN DE LUMINARIA CONTEMPORANEA DECORATIVA PARA URBANISMOS DE TIPO CIRCULAR CON PROTECCION EN VIDRIO EMITIENDO HASTA 13.000 LUMENES EN 3.000 O 4.000 KELVIN, INCLUYE DRIVER PROGRAMABLE PARA TELEGESTION. | UND | EQUIPO | ANDAMIO TUBULAR NORMALIZADO, TIPO MULTIDIRECCIONAL, DE ACERO GALVANIZADO EN CALIENTE, SEGÚN ISO 9001 | DIA | 27700 | 0.13
7 | INST. ELÉCTRICAS PARA ALUMBRADO PUBLICO, DE ESCENARIOS Y EQUIPOS PARA TELEGESTIÓN | 7.06 | LUMINARIAS PARA ALUMBRADO PUBLICO, PARQUES Y ESCENARIOS | 7.06.11 | SUMINISTRO E INSTALACIÓN DE LUMINARIA CONTEMPORANEA DECORATIVA PARA URBANISMOS DE TIPO CIRCULAR CON PROTECCION EN VIDRIO EMITIENDO HASTA 13.000 LUMENES EN 3.000 O 4.000 KELVIN, INCLUYE DRIVER PROGRAMABLE PARA TELEGESTION. | UND | MANO DE OBRA | CUADRILLA DE INSTALACIÓNES ELÉCTRICAS ESPECIALIZADAS (FF1) | HC | 60694.1122 | 0.8
7 | INST. ELÉCTRICAS PARA ALUMBRADO PUBLICO, DE ESCENARIOS Y EQUIPOS PARA TELEGESTIÓN | 7.06 | LUMINARIAS PARA ALUMBRADO PUBLICO, PARQUES Y ESCENARIOS | 7.06.12 | SUMINISTRO E INSTALACIÓN DE LUMINARIA CONTEMPORANEA DECORATIVA PARA URBANISMOS DE TIPO ELIPTICA CON PROTECCION EN VIDRIO EMITIENDO HASTA 13.000 LUMENES EN 3.000 O 4.000 KELVIN, INCLUYE DRIVER PROGRAMABLE PARA TELEGESTION. | UND | MATERIAL | LUMINARIA CONTEMPORANEA DECORATIVA DEL TIPO ELIPTICA CON PROTECCION EN VIDRIO EMITIENDO HASTA 13.000 LUMENES EN 3.000 O 4.000 KELVIN. INCLUYE DRIVER PROGRAMABLE PARA TELEGESTION. | UND | 3441130.93 | 1
7 | INST. ELÉCTRICAS PARA ALUMBRADO PUBLICO, DE ESCENARIOS Y EQUIPOS PARA TELEGESTIÓN | 7.06 | LUMINARIAS PARA ALUMBRADO PUBLICO, PARQUES Y ESCENARIOS | 7.06.12 | SUMINISTRO E INSTALACIÓN DE LUMINARIA CONTEMPORANEA DECORATIVA PARA URBANISMOS DE TIPO ELIPTICA CON PROTECCION EN VIDRIO EMITIENDO HASTA 13.000 LUMENES EN 3.000 O 4.000 KELVIN, INCLUYE DRIVER PROGRAMABLE PARA TELEGESTION. | UND | EQUIPO | HERRAMIENTA Y EQUIPO MENOR (%M.O.) | % | 48555.29 | 0.05
7 | INST. ELÉCTRICAS PARA ALUMBRADO PUBLICO, DE ESCENARIOS Y EQUIPOS PARA TELEGESTIÓN | 7.06 | LUMINARIAS PARA ALUMBRADO PUBLICO, PARQUES Y ESCENARIOS | 7.06.12 | SUMINISTRO E INSTALACIÓN DE LUMINARIA CONTEMPORANEA DECORATIVA PARA URBANISMOS DE TIPO ELIPTICA CON PROTECCION EN VIDRIO EMITIENDO HASTA 13.000 LUMENES EN 3.000 O 4.000 KELVIN, INCLUYE DRIVER PROGRAMABLE PARA TELEGESTION. | UND | EQUIPO | ANDAMIO TUBULAR NORMALIZADO, TIPO MULTIDIRECCIONAL, DE ACERO GALVANIZADO EN CALIENTE, SEGÚN ISO 9001 | DIA | 27700 | 0.13
7 | INST. ELÉCTRICAS PARA ALUMBRADO PUBLICO, DE ESCENARIOS Y EQUIPOS PARA TELEGESTIÓN | 7.06 | LUMINARIAS PARA ALUMBRADO PUBLICO, PARQUES Y ESCENARIOS | 7.06.12 | SUMINISTRO E INSTALACIÓN DE LUMINARIA CONTEMPORANEA DECORATIVA PARA URBANISMOS DE TIPO ELIPTICA CON PROTECCION EN VIDRIO EMITIENDO HASTA 13.000 LUMENES EN 3.000 O 4.000 KELVIN, INCLUYE DRIVER PROGRAMABLE PARA TELEGESTION. | UND | MANO DE OBRA | CUADRILLA DE INSTALACIÓNES ELÉCTRICAS ESPECIALIZADAS (FF1) | HC | 60694.1122 | 0.8
7 | INST. ELÉCTRICAS PARA ALUMBRADO PUBLICO, DE ESCENARIOS Y EQUIPOS PARA TELEGESTIÓN | 7.06 | LUMINARIAS PARA ALUMBRADO PUBLICO, PARQUES Y ESCENARIOS | 7.06.13 | SUMINISTRO E INSTALACIÓN DE LUMINARIA CONTEMPORANEA DECORATIVA PARA URBANISMOS DE TIPO CURVO CON PROTECCION EN VIDRIO EMITIENDO HASTA 9.000 LUMENES EN 3.000 O 4.000 KELVIN, INCLUYE DRIVER PROGRAMABLE PARA TELEGESTION. | UND | MATERIAL | LUMINARIA CONTEMPORANEA DECORATIVA DEL TIPO CURVO CON PROTECCION EN VIDRIO EMITIENDO HASTA 9.000 LUMENES EN 3.000 O 4.000 KELVIN. INCLUYE DRIVER PROGRAMABLE PARA TELEGESTION. | UND | 3035610.67 | 1
7 | INST. ELÉCTRICAS PARA ALUMBRADO PUBLICO, DE ESCENARIOS Y EQUIPOS PARA TELEGESTIÓN | 7.06 | LUMINARIAS PARA ALUMBRADO PUBLICO, PARQUES Y ESCENARIOS | 7.06.13 | SUMINISTRO E INSTALACIÓN DE LUMINARIA CONTEMPORANEA DECORATIVA PARA URBANISMOS DE TIPO CURVO CON PROTECCION EN VIDRIO EMITIENDO HASTA 9.000 LUMENES EN 3.000 O 4.000 KELVIN, INCLUYE DRIVER PROGRAMABLE PARA TELEGESTION. | UND | EQUIPO | HERRAMIENTA Y EQUIPO MENOR (%M.O.) | % | 48555.29 | 0.05
7 | INST. ELÉCTRICAS PARA ALUMBRADO PUBLICO, DE ESCENARIOS Y EQUIPOS PARA TELEGESTIÓN | 7.06 | LUMINARIAS PARA ALUMBRADO PUBLICO, PARQUES Y ESCENARIOS | 7.06.13 | SUMINISTRO E INSTALACIÓN DE LUMINARIA CONTEMPORANEA DECORATIVA PARA URBANISMOS DE TIPO CURVO CON PROTECCION EN VIDRIO EMITIENDO HASTA 9.000 LUMENES EN 3.000 O 4.000 KELVIN, INCLUYE DRIVER PROGRAMABLE PARA TELEGESTION. | UND | EQUIPO | ANDAMIO TUBULAR NORMALIZADO, TIPO MULTIDIRECCIONAL, DE ACERO GALVANIZADO EN CALIENTE, SEGÚN ISO 9001 | DIA | 27700 | 0.13
7 | INST. ELÉCTRICAS PARA ALUMBRADO PUBLICO, DE ESCENARIOS Y EQUIPOS PARA TELEGESTIÓN | 7.06 | LUMINARIAS PARA ALUMBRADO PUBLICO, PARQUES Y ESCENARIOS | 7.06.13 | SUMINISTRO E INSTALACIÓN DE LUMINARIA CONTEMPORANEA DECORATIVA PARA URBANISMOS DE TIPO CURVO CON PROTECCION EN VIDRIO EMITIENDO HASTA 9.000 LUMENES EN 3.000 O 4.000 KELVIN, INCLUYE DRIVER PROGRAMABLE PARA TELEGESTION. | UND | MANO DE OBRA | CUADRILLA DE INSTALACIÓNES ELÉCTRICAS ESPECIALIZADAS (FF1) | HC | 60694.1122 | 0.8
7 | INST. ELÉCTRICAS PARA ALUMBRADO PUBLICO, DE ESCENARIOS Y EQUIPOS PARA TELEGESTIÓN | 7.06 | LUMINARIAS PARA ALUMBRADO PUBLICO, PARQUES Y ESCENARIOS | 7.06.14 | SUMINISTRO E INSTALACIÓN DE LUMINARIA PARA ALUMBRADO PÚBLICO LED DE 40 W EMITIENDO MÍNIMO 5.200 LUMENES EN 4.000 KELVIN. NO INCLUYE DRIVER PROGRAMABLE PARA TELEGESTIÓN. | UND | MATERIAL | LUMINARIA PARA ALUMBRADO PUBLICO LED DE 40 W EMITIENDO MÍNIMO 5.200 LUMENES EN 4.000 KELVIN. NO INCLUYE DRIVER PROGRAMABLE PARA TELEGESTIÓN. | UND | 558000 | 1
7 | INST. ELÉCTRICAS PARA ALUMBRADO PUBLICO, DE ESCENARIOS Y EQUIPOS PARA TELEGESTIÓN | 7.06 | LUMINARIAS PARA ALUMBRADO PUBLICO, PARQUES Y ESCENARIOS | 7.06.14 | SUMINISTRO E INSTALACIÓN DE LUMINARIA PARA ALUMBRADO PÚBLICO LED DE 40 W EMITIENDO MÍNIMO 5.200 LUMENES EN 4.000 KELVIN. NO INCLUYE DRIVER PROGRAMABLE PARA TELEGESTIÓN. | UND | MATERIAL | FOTOCELDA PARA LUMINARIA DE ALUMBRADO PÚBLICO 3 PINES, MÍNIMO 400 JOULES. | UND | 54320 | 1
7 | INST. ELÉCTRICAS PARA ALUMBRADO PUBLICO, DE ESCENARIOS Y EQUIPOS PARA TELEGESTIÓN | 7.06 | LUMINARIAS PARA ALUMBRADO PUBLICO, PARQUES Y ESCENARIOS | 7.06.14 | SUMINISTRO E INSTALACIÓN DE LUMINARIA PARA ALUMBRADO PÚBLICO LED DE 40 W EMITIENDO MÍNIMO 5.200 LUMENES EN 4.000 KELVIN. NO INCLUYE DRIVER PROGRAMABLE PARA TELEGESTIÓN. | UND | EQUIPO | HERRAMIENTA Y EQUIPO MENOR (%M.O.) | % | 48555.29 | 0.05
7 | INST. ELÉCTRICAS PARA ALUMBRADO PUBLICO, DE ESCENARIOS Y EQUIPOS PARA TELEGESTIÓN | 7.06 | LUMINARIAS PARA ALUMBRADO PUBLICO, PARQUES Y ESCENARIOS | 7.06.14 | SUMINISTRO E INSTALACIÓN DE LUMINARIA PARA ALUMBRADO PÚBLICO LED DE 40 W EMITIENDO MÍNIMO 5.200 LUMENES EN 4.000 KELVIN. NO INCLUYE DRIVER PROGRAMABLE PARA TELEGESTIÓN. | UND | EQUIPO | GRÚA DE CANASTA | HORA | 250000 | 0.2
7 | INST. ELÉCTRICAS PARA ALUMBRADO PUBLICO, DE ESCENARIOS Y EQUIPOS PARA TELEGESTIÓN | 7.06 | LUMINARIAS PARA ALUMBRADO PUBLICO, PARQUES Y ESCENARIOS | 7.06.14 | SUMINISTRO E INSTALACIÓN DE LUMINARIA PARA ALUMBRADO PÚBLICO LED DE 40 W EMITIENDO MÍNIMO 5.200 LUMENES EN 4.000 KELVIN. NO INCLUYE DRIVER PROGRAMABLE PARA TELEGESTIÓN. | UND | MANO DE OBRA | CUADRILLA DE INSTALACIÓNES ELÉCTRICAS ESPECIALIZADAS (FF1) | HC | 60694.1122 | 0.8
7 | INST. ELÉCTRICAS PARA ALUMBRADO PUBLICO, DE ESCENARIOS Y EQUIPOS PARA TELEGESTIÓN | 7.06 | LUMINARIAS PARA ALUMBRADO PUBLICO, PARQUES Y ESCENARIOS | 7.06.15 | SUMINISTRO E INSTALACIÓN DE LUMINARIA PARA ALUMBRADO PÚBLICO LED DE 50 W EMITIENDO MÍNIMO 6.500 LUMENES EN 4.000 KELVIN Y UN RENDIMIENTO MAYOR DE 145 LM/W. NO INCLUYE DRIVER PROGRAMABLE PARA TELEGESTIÓN. | UND | MATERIAL | LUMINARIA PARA ALUMBRADO PUBLICO LED DE 50 W EMITIENDO MÍNIMO 6.500 LUMENES EN 4.000 KELVIN Y UN RENDIMIENTO MAYOR DE 145 LM/W. NO INCLUYE DRIVER PROGRAMABLE PARA TELEGESTIÓN. | UND | 697500 | 1
7 | INST. ELÉCTRICAS PARA ALUMBRADO PUBLICO, DE ESCENARIOS Y EQUIPOS PARA TELEGESTIÓN | 7.06 | LUMINARIAS PARA ALUMBRADO PUBLICO, PARQUES Y ESCENARIOS | 7.06.15 | SUMINISTRO E INSTALACIÓN DE LUMINARIA PARA ALUMBRADO PÚBLICO LED DE 50 W EMITIENDO MÍNIMO 6.500 LUMENES EN 4.000 KELVIN Y UN RENDIMIENTO MAYOR DE 145 LM/W. NO INCLUYE DRIVER PROGRAMABLE PARA TELEGESTIÓN. | UND | MATERIAL | FOTOCELDA PARA LUMINARIA DE ALUMBRADO PÚBLICO 3 PINES, MÍNIMO 400 JOULES. | UND | 54320 | 1
7 | INST. ELÉCTRICAS PARA ALUMBRADO PUBLICO, DE ESCENARIOS Y EQUIPOS PARA TELEGESTIÓN | 7.06 | LUMINARIAS PARA ALUMBRADO PUBLICO, PARQUES Y ESCENARIOS | 7.06.15 | SUMINISTRO E INSTALACIÓN DE LUMINARIA PARA ALUMBRADO PÚBLICO LED DE 50 W EMITIENDO MÍNIMO 6.500 LUMENES EN 4.000 KELVIN Y UN RENDIMIENTO MAYOR DE 145 LM/W. NO INCLUYE DRIVER PROGRAMABLE PARA TELEGESTIÓN. | UND | EQUIPO | HERRAMIENTA Y EQUIPO MENOR (%M.O.) | % | 48555.29 | 0.05
7 | INST. ELÉCTRICAS PARA ALUMBRADO PUBLICO, DE ESCENARIOS Y EQUIPOS PARA TELEGESTIÓN | 7.06 | LUMINARIAS PARA ALUMBRADO PUBLICO, PARQUES Y ESCENARIOS | 7.06.15 | SUMINISTRO E INSTALACIÓN DE LUMINARIA PARA ALUMBRADO PÚBLICO LED DE 50 W EMITIENDO MÍNIMO 6.500 LUMENES EN 4.000 KELVIN Y UN RENDIMIENTO MAYOR DE 145 LM/W. NO INCLUYE DRIVER PROGRAMABLE PARA TELEGESTIÓN. | UND | EQUIPO | GRÚA DE CANASTA | HORA | 250000 | 0.2
7 | INST. ELÉCTRICAS PARA ALUMBRADO PUBLICO, DE ESCENARIOS Y EQUIPOS PARA TELEGESTIÓN | 7.06 | LUMINARIAS PARA ALUMBRADO PUBLICO, PARQUES Y ESCENARIOS | 7.06.15 | SUMINISTRO E INSTALACIÓN DE LUMINARIA PARA ALUMBRADO PÚBLICO LED DE 50 W EMITIENDO MÍNIMO 6.500 LUMENES EN 4.000 KELVIN Y UN RENDIMIENTO MAYOR DE 145 LM/W. NO INCLUYE DRIVER PROGRAMABLE PARA TELEGESTIÓN. | UND | MANO DE OBRA | CUADRILLA DE INSTALACIÓNES ELÉCTRICAS ESPECIALIZADAS (FF1) | HC | 60694.1122 | 0.8
7 | INST. ELÉCTRICAS PARA ALUMBRADO PUBLICO, DE ESCENARIOS Y EQUIPOS PARA TELEGESTIÓN | 7.06 | LUMINARIAS PARA ALUMBRADO PUBLICO, PARQUES Y ESCENARIOS | 7.06.16 | SUMINISTRO E INSTALACIÓN DE LUMINARIA PARA ALUMBRADO PÚBLICO LED DE 60 W EMITIENDO MÍNIMO 7.800 LUMENES EN 4.000 KELVIN. NO INCLUYE DRIVER PROGRAMABLE PARA TELEGESTIÓN. | UND | MATERIAL | LUMINARIA PARA ALUMBRADO PUBLICO LED DE 60 W EMITIENDO MÍNIMO 7.800 LUMENES EN 4.000 KELVIN. NO INCLUYE DRIVER PROGRAMABLE PARA TELEGESTIÓN. | UND | 837000 | 1
7 | INST. ELÉCTRICAS PARA ALUMBRADO PUBLICO, DE ESCENARIOS Y EQUIPOS PARA TELEGESTIÓN | 7.06 | LUMINARIAS PARA ALUMBRADO PUBLICO, PARQUES Y ESCENARIOS | 7.06.16 | SUMINISTRO E INSTALACIÓN DE LUMINARIA PARA ALUMBRADO PÚBLICO LED DE 60 W EMITIENDO MÍNIMO 7.800 LUMENES EN 4.000 KELVIN. NO INCLUYE DRIVER PROGRAMABLE PARA TELEGESTIÓN. | UND | MATERIAL | FOTOCELDA PARA LUMINARIA DE ALUMBRADO PÚBLICO 3 PINES, MÍNIMO 400 JOULES. | UND | 54320 | 1
7 | INST. ELÉCTRICAS PARA ALUMBRADO PUBLICO, DE ESCENARIOS Y EQUIPOS PARA TELEGESTIÓN | 7.06 | LUMINARIAS PARA ALUMBRADO PUBLICO, PARQUES Y ESCENARIOS | 7.06.16 | SUMINISTRO E INSTALACIÓN DE LUMINARIA PARA ALUMBRADO PÚBLICO LED DE 60 W EMITIENDO MÍNIMO 7.800 LUMENES EN 4.000 KELVIN. NO INCLUYE DRIVER PROGRAMABLE PARA TELEGESTIÓN. | UND | EQUIPO | HERRAMIENTA Y EQUIPO MENOR (%M.O.) | % | 48555.29 | 0.05
7 | INST. ELÉCTRICAS PARA ALUMBRADO PUBLICO, DE ESCENARIOS Y EQUIPOS PARA TELEGESTIÓN | 7.06 | LUMINARIAS PARA ALUMBRADO PUBLICO, PARQUES Y ESCENARIOS | 7.06.16 | SUMINISTRO E INSTALACIÓN DE LUMINARIA PARA ALUMBRADO PÚBLICO LED DE 60 W EMITIENDO MÍNIMO 7.800 LUMENES EN 4.000 KELVIN. NO INCLUYE DRIVER PROGRAMABLE PARA TELEGESTIÓN. | UND | EQUIPO | GRÚA DE CANASTA | HORA | 250000 | 0.2
7 | INST. ELÉCTRICAS PARA ALUMBRADO PUBLICO, DE ESCENARIOS Y EQUIPOS PARA TELEGESTIÓN | 7.06 | LUMINARIAS PARA ALUMBRADO PUBLICO, PARQUES Y ESCENARIOS | 7.06.16 | SUMINISTRO E INSTALACIÓN DE LUMINARIA PARA ALUMBRADO PÚBLICO LED DE 60 W EMITIENDO MÍNIMO 7.800 LUMENES EN 4.000 KELVIN. NO INCLUYE DRIVER PROGRAMABLE PARA TELEGESTIÓN. | UND | MANO DE OBRA | CUADRILLA DE INSTALACIÓNES ELÉCTRICAS ESPECIALIZADAS (FF1) | HC | 60694.1122 | 0.8
7 | INST. ELÉCTRICAS PARA ALUMBRADO PUBLICO, DE ESCENARIOS Y EQUIPOS PARA TELEGESTIÓN | 7.06 | LUMINARIAS PARA ALUMBRADO PUBLICO, PARQUES Y ESCENARIOS | 7.06.17 | SUMINISTRO E INSTALACIÓN DE LUMINARIA PARA ALUMBRADO PÚBLICO LED DE 80 W EMITIENDO ENTRE MÍNIMO 10.400 LUMENES EN 4.000 KELVIN. NO INCLUYE DRIVER PROGRAMABLE PARA TELEGESTIÓN. | UND | MATERIAL | LUMINARIA PARA ALUMBRADO PUBLICO LED DE 80 W EMITIENDO MÍNIMO 10.400 LUMENES EN 4.000 KELVIN. NO INCLUYE DRIVER PROGRAMABLE PARA TELEGESTIÓN. | UND | 1116000 | 1
7 | INST. ELÉCTRICAS PARA ALUMBRADO PUBLICO, DE ESCENARIOS Y EQUIPOS PARA TELEGESTIÓN | 7.06 | LUMINARIAS PARA ALUMBRADO PUBLICO, PARQUES Y ESCENARIOS | 7.06.17 | SUMINISTRO E INSTALACIÓN DE LUMINARIA PARA ALUMBRADO PÚBLICO LED DE 80 W EMITIENDO ENTRE MÍNIMO 10.400 LUMENES EN 4.000 KELVIN. NO INCLUYE DRIVER PROGRAMABLE PARA TELEGESTIÓN. | UND | MATERIAL | FOTOCELDA PARA LUMINARIA DE ALUMBRADO PÚBLICO 3 PINES, MÍNIMO 400 JOULES. | UND | 54320 | 1
7 | INST. ELÉCTRICAS PARA ALUMBRADO PUBLICO, DE ESCENARIOS Y EQUIPOS PARA TELEGESTIÓN | 7.06 | LUMINARIAS PARA ALUMBRADO PUBLICO, PARQUES Y ESCENARIOS | 7.06.17 | SUMINISTRO E INSTALACIÓN DE LUMINARIA PARA ALUMBRADO PÚBLICO LED DE 80 W EMITIENDO ENTRE MÍNIMO 10.400 LUMENES EN 4.000 KELVIN. NO INCLUYE DRIVER PROGRAMABLE PARA TELEGESTIÓN. | UND | EQUIPO | HERRAMIENTA Y EQUIPO MENOR (%M.O.) | % | 48555.29 | 0.05
7 | INST. ELÉCTRICAS PARA ALUMBRADO PUBLICO, DE ESCENARIOS Y EQUIPOS PARA TELEGESTIÓN | 7.06 | LUMINARIAS PARA ALUMBRADO PUBLICO, PARQUES Y ESCENARIOS | 7.06.17 | SUMINISTRO E INSTALACIÓN DE LUMINARIA PARA ALUMBRADO PÚBLICO LED DE 80 W EMITIENDO ENTRE MÍNIMO 10.400 LUMENES EN 4.000 KELVIN. NO INCLUYE DRIVER PROGRAMABLE PARA TELEGESTIÓN. | UND | EQUIPO | GRÚA DE CANASTA | HORA | 250000 | 0.2
7 | INST. ELÉCTRICAS PARA ALUMBRADO PUBLICO, DE ESCENARIOS Y EQUIPOS PARA TELEGESTIÓN | 7.06 | LUMINARIAS PARA ALUMBRADO PUBLICO, PARQUES Y ESCENARIOS | 7.06.17 | SUMINISTRO E INSTALACIÓN DE LUMINARIA PARA ALUMBRADO PÚBLICO LED DE 80 W EMITIENDO ENTRE MÍNIMO 10.400 LUMENES EN 4.000 KELVIN. NO INCLUYE DRIVER PROGRAMABLE PARA TELEGESTIÓN. | UND | MANO DE OBRA | CUADRILLA DE INSTALACIÓNES ELÉCTRICAS ESPECIALIZADAS (FF1) | HC | 60694.1122 | 0.8
7 | INST. ELÉCTRICAS PARA ALUMBRADO PUBLICO, DE ESCENARIOS Y EQUIPOS PARA TELEGESTIÓN | 7.06 | LUMINARIAS PARA ALUMBRADO PUBLICO, PARQUES Y ESCENARIOS | 7.06.18 | SUMINISTRO E INSTALACIÓN DE LUMINARIA PARA ALUMBRADO PÚBLICO LED DE 100 W EMITIENDO MÍNIMO 13.000 LUMENES EN 4.000 KELVIN. NO INCLUYE DRIVER PROGRAMABLE PARA TELEGESTIÓN. | UND | MATERIAL | LUMINARIA PARA ALUMBRADO PUBLICO LED DE 100 W EMITIENDO MÍNIMO 13.000 LUMENES EN 4.000 KELVIN. NO INCLUYE DRIVER PROGRAMABLE PARA TELEGESTIÓN. | UND | 1395000 | 1
7 | INST. ELÉCTRICAS PARA ALUMBRADO PUBLICO, DE ESCENARIOS Y EQUIPOS PARA TELEGESTIÓN | 7.06 | LUMINARIAS PARA ALUMBRADO PUBLICO, PARQUES Y ESCENARIOS | 7.06.18 | SUMINISTRO E INSTALACIÓN DE LUMINARIA PARA ALUMBRADO PÚBLICO LED DE 100 W EMITIENDO MÍNIMO 13.000 LUMENES EN 4.000 KELVIN. NO INCLUYE DRIVER PROGRAMABLE PARA TELEGESTIÓN. | UND | MATERIAL | FOTOCELDA PARA LUMINARIA DE ALUMBRADO PÚBLICO 3 PINES, MÍNIMO 400 JOULES. | UND | 54320 | 1
7 | INST. ELÉCTRICAS PARA ALUMBRADO PUBLICO, DE ESCENARIOS Y EQUIPOS PARA TELEGESTIÓN | 7.06 | LUMINARIAS PARA ALUMBRADO PUBLICO, PARQUES Y ESCENARIOS | 7.06.18 | SUMINISTRO E INSTALACIÓN DE LUMINARIA PARA ALUMBRADO PÚBLICO LED DE 100 W EMITIENDO MÍNIMO 13.000 LUMENES EN 4.000 KELVIN. NO INCLUYE DRIVER PROGRAMABLE PARA TELEGESTIÓN. | UND | EQUIPO | HERRAMIENTA Y EQUIPO MENOR (%M.O.) | % | 48555.29 | 0.05
7 | INST. ELÉCTRICAS PARA ALUMBRADO PUBLICO, DE ESCENARIOS Y EQUIPOS PARA TELEGESTIÓN | 7.06 | LUMINARIAS PARA ALUMBRADO PUBLICO, PARQUES Y ESCENARIOS | 7.06.18 | SUMINISTRO E INSTALACIÓN DE LUMINARIA PARA ALUMBRADO PÚBLICO LED DE 100 W EMITIENDO MÍNIMO 13.000 LUMENES EN 4.000 KELVIN. NO INCLUYE DRIVER PROGRAMABLE PARA TELEGESTIÓN. | UND | EQUIPO | GRÚA DE CANASTA | HORA | 250000 | 0.2
7 | INST. ELÉCTRICAS PARA ALUMBRADO PUBLICO, DE ESCENARIOS Y EQUIPOS PARA TELEGESTIÓN | 7.06 | LUMINARIAS PARA ALUMBRADO PUBLICO, PARQUES Y ESCENARIOS | 7.06.18 | SUMINISTRO E INSTALACIÓN DE LUMINARIA PARA ALUMBRADO PÚBLICO LED DE 100 W EMITIENDO MÍNIMO 13.000 LUMENES EN 4.000 KELVIN. NO INCLUYE DRIVER PROGRAMABLE PARA TELEGESTIÓN. | UND | MANO DE OBRA | CUADRILLA DE INSTALACIÓNES ELÉCTRICAS ESPECIALIZADAS (FF1) | HC | 60694.1122 | 0.8
7 | INST. ELÉCTRICAS PARA ALUMBRADO PUBLICO, DE ESCENARIOS Y EQUIPOS PARA TELEGESTIÓN | 7.06 | LUMINARIAS PARA ALUMBRADO PUBLICO, PARQUES Y ESCENARIOS | 7.06.19 | SUMINISTRO E INSTALACIÓN DE LUMINARIA PARA ALUMBRADO PÚBLICO LED DE 120 W EMITIENDO MÍNIMO 15.600 LUMENES EN 4.000 KELVIN. NO INCLUYE DRIVER PROGRAMABLE PARA TELEGESTIÓN. | UND | MATERIAL | LUMINARIA PARA ALUMBRADO PUBLICO LED DE 120 W EMITIENDO MÍNIMO 15.600 LUMENES EN 4.000 KELVIN. NO INCLUYE DRIVER PROGRAMABLE PARA TELEGESTIÓN. | UND | 1674000 | 1
7 | INST. ELÉCTRICAS PARA ALUMBRADO PUBLICO, DE ESCENARIOS Y EQUIPOS PARA TELEGESTIÓN | 7.06 | LUMINARIAS PARA ALUMBRADO PUBLICO, PARQUES Y ESCENARIOS | 7.06.19 | SUMINISTRO E INSTALACIÓN DE LUMINARIA PARA ALUMBRADO PÚBLICO LED DE 120 W EMITIENDO MÍNIMO 15.600 LUMENES EN 4.000 KELVIN. NO INCLUYE DRIVER PROGRAMABLE PARA TELEGESTIÓN. | UND | MATERIAL | FOTOCELDA PARA LUMINARIA DE ALUMBRADO PÚBLICO 3 PINES, MÍNIMO 400 JOULES. | UND | 54320 | 1
7 | INST. ELÉCTRICAS PARA ALUMBRADO PUBLICO, DE ESCENARIOS Y EQUIPOS PARA TELEGESTIÓN | 7.06 | LUMINARIAS PARA ALUMBRADO PUBLICO, PARQUES Y ESCENARIOS | 7.06.19 | SUMINISTRO E INSTALACIÓN DE LUMINARIA PARA ALUMBRADO PÚBLICO LED DE 120 W EMITIENDO MÍNIMO 15.600 LUMENES EN 4.000 KELVIN. NO INCLUYE DRIVER PROGRAMABLE PARA TELEGESTIÓN. | UND | EQUIPO | HERRAMIENTA Y EQUIPO MENOR (%M.O.) | % | 48555.29 | 0.05
7 | INST. ELÉCTRICAS PARA ALUMBRADO PUBLICO, DE ESCENARIOS Y EQUIPOS PARA TELEGESTIÓN | 7.06 | LUMINARIAS PARA ALUMBRADO PUBLICO, PARQUES Y ESCENARIOS | 7.06.19 | SUMINISTRO E INSTALACIÓN DE LUMINARIA PARA ALUMBRADO PÚBLICO LED DE 120 W EMITIENDO MÍNIMO 15.600 LUMENES EN 4.000 KELVIN. NO INCLUYE DRIVER PROGRAMABLE PARA TELEGESTIÓN. | UND | EQUIPO | GRÚA DE CANASTA | HORA | 250000 | 0.2
7 | INST. ELÉCTRICAS PARA ALUMBRADO PUBLICO, DE ESCENARIOS Y EQUIPOS PARA TELEGESTIÓN | 7.06 | LUMINARIAS PARA ALUMBRADO PUBLICO, PARQUES Y ESCENARIOS | 7.06.19 | SUMINISTRO E INSTALACIÓN DE LUMINARIA PARA ALUMBRADO PÚBLICO LED DE 120 W EMITIENDO MÍNIMO 15.600 LUMENES EN 4.000 KELVIN. NO INCLUYE DRIVER PROGRAMABLE PARA TELEGESTIÓN. | UND | MANO DE OBRA | CUADRILLA DE INSTALACIÓNES ELÉCTRICAS ESPECIALIZADAS (FF1) | HC | 60694.1122 | 0.8
7 | INST. ELÉCTRICAS PARA ALUMBRADO PUBLICO, DE ESCENARIOS Y EQUIPOS PARA TELEGESTIÓN | 7.06 | LUMINARIAS PARA ALUMBRADO PUBLICO, PARQUES Y ESCENARIOS | 7.06.20 | SUMINISTRO E INSTALACIÓN DE LUMINARIA PARA ALUMBRADO PÚBLICO LED DE 150 W EMITIENDO MÍNIMO 19.500 LUMENES EN 4.000 KELVIN. NO INCLUYE DRIVER PROGRAMABLE PARA TELEGESTIÓN. | UND | MATERIAL | LUMINARIA PARA ALUMBRADO PUBLICO LED DE 150 W EMITIENDO MÍNIMO 19.500 LUMENES EN 4.000 KELVIN. NO INCLUYE DRIVER PROGRAMABLE PARA TELEGESTIÓN. | UND | 2092500 | 1
7 | INST. ELÉCTRICAS PARA ALUMBRADO PUBLICO, DE ESCENARIOS Y EQUIPOS PARA TELEGESTIÓN | 7.06 | LUMINARIAS PARA ALUMBRADO PUBLICO, PARQUES Y ESCENARIOS | 7.06.20 | SUMINISTRO E INSTALACIÓN DE LUMINARIA PARA ALUMBRADO PÚBLICO LED DE 150 W EMITIENDO MÍNIMO 19.500 LUMENES EN 4.000 KELVIN. NO INCLUYE DRIVER PROGRAMABLE PARA TELEGESTIÓN. | UND | MATERIAL | FOTOCELDA PARA LUMINARIA DE ALUMBRADO PÚBLICO 3 PINES, MÍNIMO 400 JOULES. | UND | 54320 | 1
7 | INST. ELÉCTRICAS PARA ALUMBRADO PUBLICO, DE ESCENARIOS Y EQUIPOS PARA TELEGESTIÓN | 7.06 | LUMINARIAS PARA ALUMBRADO PUBLICO, PARQUES Y ESCENARIOS | 7.06.20 | SUMINISTRO E INSTALACIÓN DE LUMINARIA PARA ALUMBRADO PÚBLICO LED DE 150 W EMITIENDO MÍNIMO 19.500 LUMENES EN 4.000 KELVIN. NO INCLUYE DRIVER PROGRAMABLE PARA TELEGESTIÓN. | UND | EQUIPO | HERRAMIENTA Y EQUIPO MENOR (%M.O.) | % | 48555.29 | 0.05
7 | INST. ELÉCTRICAS PARA ALUMBRADO PUBLICO, DE ESCENARIOS Y EQUIPOS PARA TELEGESTIÓN | 7.06 | LUMINARIAS PARA ALUMBRADO PUBLICO, PARQUES Y ESCENARIOS | 7.06.20 | SUMINISTRO E INSTALACIÓN DE LUMINARIA PARA ALUMBRADO PÚBLICO LED DE 150 W EMITIENDO MÍNIMO 19.500 LUMENES EN 4.000 KELVIN. NO INCLUYE DRIVER PROGRAMABLE PARA TELEGESTIÓN. | UND | EQUIPO | GRÚA DE CANASTA | HORA | 250000 | 0.2
7 | INST. ELÉCTRICAS PARA ALUMBRADO PUBLICO, DE ESCENARIOS Y EQUIPOS PARA TELEGESTIÓN | 7.06 | LUMINARIAS PARA ALUMBRADO PUBLICO, PARQUES Y ESCENARIOS | 7.06.20 | SUMINISTRO E INSTALACIÓN DE LUMINARIA PARA ALUMBRADO PÚBLICO LED DE 150 W EMITIENDO MÍNIMO 19.500 LUMENES EN 4.000 KELVIN. NO INCLUYE DRIVER PROGRAMABLE PARA TELEGESTIÓN. | UND | MANO DE OBRA | CUADRILLA DE INSTALACIÓNES ELÉCTRICAS ESPECIALIZADAS (FF1) | HC | 60694.1122 | 0.8
7 | INST. ELÉCTRICAS PARA ALUMBRADO PUBLICO, DE ESCENARIOS Y EQUIPOS PARA TELEGESTIÓN | 7.06 | LUMINARIAS PARA ALUMBRADO PUBLICO, PARQUES Y ESCENARIOS | 7.06.21 | SUMINISTRO E INSTALACIÓN DE LUMINARIA PARA ALUMBRADO PÚBLICO LED DE 200 W EMITIENDO MÍNIMO 26.000 LUMENES EN 4.000 KELVIN. NO INCLUYE DRIVER PROGRAMABLE PARA TELEGESTIÓN. | UND | MATERIAL | LUMINARIA PARA ALUMBRADO PUBLICO LED DE 200 W EMITIENDO MÍNIMO 26.000 LUMENES EN 4.000 KELVIN. NO INCLUYE DRIVER PROGRAMABLE PARA TELEGESTIÓN. | UND | 2790000 | 1
7 | INST. ELÉCTRICAS PARA ALUMBRADO PUBLICO, DE ESCENARIOS Y EQUIPOS PARA TELEGESTIÓN | 7.06 | LUMINARIAS PARA ALUMBRADO PUBLICO, PARQUES Y ESCENARIOS | 7.06.21 | SUMINISTRO E INSTALACIÓN DE LUMINARIA PARA ALUMBRADO PÚBLICO LED DE 200 W EMITIENDO MÍNIMO 26.000 LUMENES EN 4.000 KELVIN. NO INCLUYE DRIVER PROGRAMABLE PARA TELEGESTIÓN. | UND | MATERIAL | FOTOCELDA PARA LUMINARIA DE ALUMBRADO PÚBLICO 3 PINES, MÍNIMO 400 JOULES. | UND | 54320 | 1
7 | INST. ELÉCTRICAS PARA ALUMBRADO PUBLICO, DE ESCENARIOS Y EQUIPOS PARA TELEGESTIÓN | 7.06 | LUMINARIAS PARA ALUMBRADO PUBLICO, PARQUES Y ESCENARIOS | 7.06.21 | SUMINISTRO E INSTALACIÓN DE LUMINARIA PARA ALUMBRADO PÚBLICO LED DE 200 W EMITIENDO MÍNIMO 26.000 LUMENES EN 4.000 KELVIN. NO INCLUYE DRIVER PROGRAMABLE PARA TELEGESTIÓN. | UND | EQUIPO | HERRAMIENTA Y EQUIPO MENOR (%M.O.) | % | 48555.29 | 0.05
7 | INST. ELÉCTRICAS PARA ALUMBRADO PUBLICO, DE ESCENARIOS Y EQUIPOS PARA TELEGESTIÓN | 7.06 | LUMINARIAS PARA ALUMBRADO PUBLICO, PARQUES Y ESCENARIOS | 7.06.21 | SUMINISTRO E INSTALACIÓN DE LUMINARIA PARA ALUMBRADO PÚBLICO LED DE 200 W EMITIENDO MÍNIMO 26.000 LUMENES EN 4.000 KELVIN. NO INCLUYE DRIVER PROGRAMABLE PARA TELEGESTIÓN. | UND | EQUIPO | GRÚA DE CANASTA | HORA | 250000 | 0.2
7 | INST. ELÉCTRICAS PARA ALUMBRADO PUBLICO, DE ESCENARIOS Y EQUIPOS PARA TELEGESTIÓN | 7.06 | LUMINARIAS PARA ALUMBRADO PUBLICO, PARQUES Y ESCENARIOS | 7.06.21 | SUMINISTRO E INSTALACIÓN DE LUMINARIA PARA ALUMBRADO PÚBLICO LED DE 200 W EMITIENDO MÍNIMO 26.000 LUMENES EN 4.000 KELVIN. NO INCLUYE DRIVER PROGRAMABLE PARA TELEGESTIÓN. | UND | MANO DE OBRA | CUADRILLA DE INSTALACIÓNES ELÉCTRICAS ESPECIALIZADAS (FF1) | HC | 60694.1122 | 0.8
7 | INST. ELÉCTRICAS PARA ALUMBRADO PUBLICO, DE ESCENARIOS Y EQUIPOS PARA TELEGESTIÓN | 7.06 | LUMINARIAS PARA ALUMBRADO PUBLICO, PARQUES Y ESCENARIOS | 7.06.22 | SUMINISTRO E INSTALACIÓN DE LUMINARIA PARA ALUMBRADO PÚBLICO LED DE 250 W EMITIENDO MÍNIMO 32.500 LUMENES EN 4.000 KELVIN. NO INCLUYE DRIVER PROGRAMABLE PARA TELEGESTIÓN. | UND | MATERIAL | LUMINARIA PARA ALUMBRADO PUBLICO LED DE 250 W EMITIENDO MÍNIMO 32.500 LÚMENES EN 4.000 KELVIN. NO INCLUYE DRIVER PROGRAMABLE PARA TELEGESTIÓN. | UND | 3655250 | 1
7 | INST. ELÉCTRICAS PARA ALUMBRADO PUBLICO, DE ESCENARIOS Y EQUIPOS PARA TELEGESTIÓN | 7.06 | LUMINARIAS PARA ALUMBRADO PUBLICO, PARQUES Y ESCENARIOS | 7.06.22 | SUMINISTRO E INSTALACIÓN DE LUMINARIA PARA ALUMBRADO PÚBLICO LED DE 250 W EMITIENDO MÍNIMO 32.500 LUMENES EN 4.000 KELVIN. NO INCLUYE DRIVER PROGRAMABLE PARA TELEGESTIÓN. | UND | MATERIAL | FOTOCELDA PARA LUMINARIA DE ALUMBRADO PÚBLICO 3 PINES, MÍNIMO 400 JOULES. | UND | 54320 | 1
7 | INST. ELÉCTRICAS PARA ALUMBRADO PUBLICO, DE ESCENARIOS Y EQUIPOS PARA TELEGESTIÓN | 7.06 | LUMINARIAS PARA ALUMBRADO PUBLICO, PARQUES Y ESCENARIOS | 7.06.22 | SUMINISTRO E INSTALACIÓN DE LUMINARIA PARA ALUMBRADO PÚBLICO LED DE 250 W EMITIENDO MÍNIMO 32.500 LUMENES EN 4.000 KELVIN. NO INCLUYE DRIVER PROGRAMABLE PARA TELEGESTIÓN. | UND | EQUIPO | HERRAMIENTA Y EQUIPO MENOR (%M.O.) | % | 48555.29 | 0.05
7 | INST. ELÉCTRICAS PARA ALUMBRADO PUBLICO, DE ESCENARIOS Y EQUIPOS PARA TELEGESTIÓN | 7.06 | LUMINARIAS PARA ALUMBRADO PUBLICO, PARQUES Y ESCENARIOS | 7.06.22 | SUMINISTRO E INSTALACIÓN DE LUMINARIA PARA ALUMBRADO PÚBLICO LED DE 250 W EMITIENDO MÍNIMO 32.500 LUMENES EN 4.000 KELVIN. NO INCLUYE DRIVER PROGRAMABLE PARA TELEGESTIÓN. | UND | EQUIPO | GRÚA DE CANASTA | HORA | 250000 | 0.2
7 | INST. ELÉCTRICAS PARA ALUMBRADO PUBLICO, DE ESCENARIOS Y EQUIPOS PARA TELEGESTIÓN | 7.06 | LUMINARIAS PARA ALUMBRADO PUBLICO, PARQUES Y ESCENARIOS | 7.06.22 | SUMINISTRO E INSTALACIÓN DE LUMINARIA PARA ALUMBRADO PÚBLICO LED DE 250 W EMITIENDO MÍNIMO 32.500 LUMENES EN 4.000 KELVIN. NO INCLUYE DRIVER PROGRAMABLE PARA TELEGESTIÓN. | UND | MANO DE OBRA | CUADRILLA DE INSTALACIÓNES ELÉCTRICAS ESPECIALIZADAS (FF1) | HC | 60694.1122 | 0.8
7 | INST. ELÉCTRICAS PARA ALUMBRADO PUBLICO, DE ESCENARIOS Y EQUIPOS PARA TELEGESTIÓN | 7.06 | LUMINARIAS PARA ALUMBRADO PUBLICO, PARQUES Y ESCENARIOS | 7.06.23 | SUMINISTRO E INSTALACIÓN DE LUMINARIA PARA ALUMBRADO PUBLICO CON PROTECCION EN VIDRIO EMITIENDO HASTA 6.900 LUMENES EN 3.000 O 4.000 KELVIN, INCLUYE DRIVER PROGRAMABLE PARA TELEGESTION. | UND | MATERIAL | LUMINARIA PARA ALUMBRADO PUBLICO CON PROTECCION EN VIDRIO EMITIENDO HASTA 6.900 LUMENES EN 3.000 O 4.000 KELVIN. INCLUYE DRIVER PROGRAMABLE PARA TELEGESTION. | UND | 972717.9 | 1
7 | INST. ELÉCTRICAS PARA ALUMBRADO PUBLICO, DE ESCENARIOS Y EQUIPOS PARA TELEGESTIÓN | 7.06 | LUMINARIAS PARA ALUMBRADO PUBLICO, PARQUES Y ESCENARIOS | 7.06.23 | SUMINISTRO E INSTALACIÓN DE LUMINARIA PARA ALUMBRADO PUBLICO CON PROTECCION EN VIDRIO EMITIENDO HASTA 6.900 LUMENES EN 3.000 O 4.000 KELVIN, INCLUYE DRIVER PROGRAMABLE PARA TELEGESTION. | UND | EQUIPO | HERRAMIENTA Y EQUIPO MENOR (%M.O.) | % | 48555.29 | 0.05
7 | INST. ELÉCTRICAS PARA ALUMBRADO PUBLICO, DE ESCENARIOS Y EQUIPOS PARA TELEGESTIÓN | 7.06 | LUMINARIAS PARA ALUMBRADO PUBLICO, PARQUES Y ESCENARIOS | 7.06.23 | SUMINISTRO E INSTALACIÓN DE LUMINARIA PARA ALUMBRADO PUBLICO CON PROTECCION EN VIDRIO EMITIENDO HASTA 6.900 LUMENES EN 3.000 O 4.000 KELVIN, INCLUYE DRIVER PROGRAMABLE PARA TELEGESTION. | UND | EQUIPO | GRÚA DE CANASTA | HORA | 250000 | 0.2
7 | INST. ELÉCTRICAS PARA ALUMBRADO PUBLICO, DE ESCENARIOS Y EQUIPOS PARA TELEGESTIÓN | 7.06 | LUMINARIAS PARA ALUMBRADO PUBLICO, PARQUES Y ESCENARIOS | 7.06.23 | SUMINISTRO E INSTALACIÓN DE LUMINARIA PARA ALUMBRADO PUBLICO CON PROTECCION EN VIDRIO EMITIENDO HASTA 6.900 LUMENES EN 3.000 O 4.000 KELVIN, INCLUYE DRIVER PROGRAMABLE PARA TELEGESTION. | UND | MANO DE OBRA | CUADRILLA DE INSTALACIÓNES ELÉCTRICAS ESPECIALIZADAS (FF1) | HC | 60694.1122 | 0.8
7 | INST. ELÉCTRICAS PARA ALUMBRADO PUBLICO, DE ESCENARIOS Y EQUIPOS PARA TELEGESTIÓN | 7.06 | LUMINARIAS PARA ALUMBRADO PUBLICO, PARQUES Y ESCENARIOS | 7.06.24 | SUMINISTRO E INSTALACIÓN DE LUMINARIA PARA ALUMBRADO PUBLICO CON PROTECCION EN VIDRIO EMITIENDO HASTA 18.000 LUMENES EN 3.000 O 4.000 KELVIN, INCLUYE DRIVER PROGRAMABLE PARA TELEGESTION. | UND | MATERIAL | LUMINARIA PARA ALUMBRADO PUBLICO CON PROTECCION EN VIDRIO EMITIENDO HASTA 18.000 LUMENES EN 3.000 O 4.000 KELVIN. INCLUYE DRIVER PROGRAMABLE PARA TELEGESTION. | UND | 1414683.9 | 1
7 | INST. ELÉCTRICAS PARA ALUMBRADO PUBLICO, DE ESCENARIOS Y EQUIPOS PARA TELEGESTIÓN | 7.06 | LUMINARIAS PARA ALUMBRADO PUBLICO, PARQUES Y ESCENARIOS | 7.06.24 | SUMINISTRO E INSTALACIÓN DE LUMINARIA PARA ALUMBRADO PUBLICO CON PROTECCION EN VIDRIO EMITIENDO HASTA 18.000 LUMENES EN 3.000 O 4.000 KELVIN, INCLUYE DRIVER PROGRAMABLE PARA TELEGESTION. | UND | EQUIPO | HERRAMIENTA Y EQUIPO MENOR (%M.O.) | % | 48555.29 | 0.05
7 | INST. ELÉCTRICAS PARA ALUMBRADO PUBLICO, DE ESCENARIOS Y EQUIPOS PARA TELEGESTIÓN | 7.06 | LUMINARIAS PARA ALUMBRADO PUBLICO, PARQUES Y ESCENARIOS | 7.06.24 | SUMINISTRO E INSTALACIÓN DE LUMINARIA PARA ALUMBRADO PUBLICO CON PROTECCION EN VIDRIO EMITIENDO HASTA 18.000 LUMENES EN 3.000 O 4.000 KELVIN, INCLUYE DRIVER PROGRAMABLE PARA TELEGESTION. | UND | EQUIPO | GRÚA DE CANASTA | HORA | 250000 | 0.2
7 | INST. ELÉCTRICAS PARA ALUMBRADO PUBLICO, DE ESCENARIOS Y EQUIPOS PARA TELEGESTIÓN | 7.06 | LUMINARIAS PARA ALUMBRADO PUBLICO, PARQUES Y ESCENARIOS | 7.06.24 | SUMINISTRO E INSTALACIÓN DE LUMINARIA PARA ALUMBRADO PUBLICO CON PROTECCION EN VIDRIO EMITIENDO HASTA 18.000 LUMENES EN 3.000 O 4.000 KELVIN, INCLUYE DRIVER PROGRAMABLE PARA TELEGESTION. | UND | MANO DE OBRA | CUADRILLA DE INSTALACIÓNES ELÉCTRICAS ESPECIALIZADAS (FF1) | HC | 60694.1122 | 0.8
7 | INST. ELÉCTRICAS PARA ALUMBRADO PUBLICO, DE ESCENARIOS Y EQUIPOS PARA TELEGESTIÓN | 7.06 | LUMINARIAS PARA ALUMBRADO PUBLICO, PARQUES Y ESCENARIOS | 7.06.25 | SUMINISTRO E INSTALACIÓN DE LUMINARIA LED SOLAR INTEGRADA PARA ALUMBRADO PÚBLICO DE 40 W Y FLUJO LUMINOSO MÍNIMO DE 3.640 LUMENES A 5.000 KELVIN. | UND | MATERIAL | LUMINARIA LED SOLAR INTEGRADA PARA ALUMBRADO PUBLICO DE HASTA 40 W CON FLUJO LUMINOSO MÍNIMO DE 3.640 LUMENES A 5.000 KELVIN Y AUTONOMÍA DE 36 HORAS. | UND | 2790000 | 1
7 | INST. ELÉCTRICAS PARA ALUMBRADO PUBLICO, DE ESCENARIOS Y EQUIPOS PARA TELEGESTIÓN | 7.06 | LUMINARIAS PARA ALUMBRADO PUBLICO, PARQUES Y ESCENARIOS | 7.06.25 | SUMINISTRO E INSTALACIÓN DE LUMINARIA LED SOLAR INTEGRADA PARA ALUMBRADO PÚBLICO DE 40 W Y FLUJO LUMINOSO MÍNIMO DE 3.640 LUMENES A 5.000 KELVIN. | UND | EQUIPO | HERRAMIENTA Y EQUIPO MENOR (%M.O.) | % | 48555.29 | 0.05
7 | INST. ELÉCTRICAS PARA ALUMBRADO PUBLICO, DE ESCENARIOS Y EQUIPOS PARA TELEGESTIÓN | 7.06 | LUMINARIAS PARA ALUMBRADO PUBLICO, PARQUES Y ESCENARIOS | 7.06.25 | SUMINISTRO E INSTALACIÓN DE LUMINARIA LED SOLAR INTEGRADA PARA ALUMBRADO PÚBLICO DE 40 W Y FLUJO LUMINOSO MÍNIMO DE 3.640 LUMENES A 5.000 KELVIN. | UND | EQUIPO | GRÚA DE CANASTA | HORA | 250000 | 0.2
7 | INST. ELÉCTRICAS PARA ALUMBRADO PUBLICO, DE ESCENARIOS Y EQUIPOS PARA TELEGESTIÓN | 7.06 | LUMINARIAS PARA ALUMBRADO PUBLICO, PARQUES Y ESCENARIOS | 7.06.25 | SUMINISTRO E INSTALACIÓN DE LUMINARIA LED SOLAR INTEGRADA PARA ALUMBRADO PÚBLICO DE 40 W Y FLUJO LUMINOSO MÍNIMO DE 3.640 LUMENES A 5.000 KELVIN. | UND | MANO DE OBRA | CUADRILLA DE INSTALACIÓNES ELÉCTRICAS ESPECIALIZADAS (FF1) | HC | 60694.1122 | 0.8
7 | INST. ELÉCTRICAS PARA ALUMBRADO PUBLICO, DE ESCENARIOS Y EQUIPOS PARA TELEGESTIÓN | 7.06 | LUMINARIAS PARA ALUMBRADO PUBLICO, PARQUES Y ESCENARIOS | 7.06.26 | SUMINISTRO E INSTALACIÓN DE LUMINARIA LED SOLAR INTEGRADA PARA ALUMBRADO PÚBLICO DE 60 W Y FLUJO LUMINOSO MÍNIMO DE 5.460 LUMENES A 5.000 KELVIN. | UND | MATERIAL | LUMINARIA LED SOLAR INTEGRADA PARA ALUMBRADO PUBLICO DE HASTA 60 W CON FLUJO LUMINOSO MÍNIMO DE 5.460 LUMENES A 4.000 KELVIN Y AUTONOMÍA DE 36 HORAS. | UND | 4185000 | 1
7 | INST. ELÉCTRICAS PARA ALUMBRADO PUBLICO, DE ESCENARIOS Y EQUIPOS PARA TELEGESTIÓN | 7.06 | LUMINARIAS PARA ALUMBRADO PUBLICO, PARQUES Y ESCENARIOS | 7.06.26 | SUMINISTRO E INSTALACIÓN DE LUMINARIA LED SOLAR INTEGRADA PARA ALUMBRADO PÚBLICO DE 60 W Y FLUJO LUMINOSO MÍNIMO DE 5.460 LUMENES A 5.000 KELVIN. | UND | EQUIPO | HERRAMIENTA Y EQUIPO MENOR (%M.O.) | % | 48555.29 | 0.05
7 | INST. ELÉCTRICAS PARA ALUMBRADO PUBLICO, DE ESCENARIOS Y EQUIPOS PARA TELEGESTIÓN | 7.06 | LUMINARIAS PARA ALUMBRADO PUBLICO, PARQUES Y ESCENARIOS | 7.06.26 | SUMINISTRO E INSTALACIÓN DE LUMINARIA LED SOLAR INTEGRADA PARA ALUMBRADO PÚBLICO DE 60 W Y FLUJO LUMINOSO MÍNIMO DE 5.460 LUMENES A 5.000 KELVIN. | UND | EQUIPO | GRÚA DE CANASTA | HORA | 250000 | 0.2
7 | INST. ELÉCTRICAS PARA ALUMBRADO PUBLICO, DE ESCENARIOS Y EQUIPOS PARA TELEGESTIÓN | 7.06 | LUMINARIAS PARA ALUMBRADO PUBLICO, PARQUES Y ESCENARIOS | 7.06.26 | SUMINISTRO E INSTALACIÓN DE LUMINARIA LED SOLAR INTEGRADA PARA ALUMBRADO PÚBLICO DE 60 W Y FLUJO LUMINOSO MÍNIMO DE 5.460 LUMENES A 5.000 KELVIN. | UND | MANO DE OBRA | CUADRILLA DE INSTALACIÓNES ELÉCTRICAS ESPECIALIZADAS (FF1) | HC | 60694.1122 | 0.8
7 | INST. ELÉCTRICAS PARA ALUMBRADO PUBLICO, DE ESCENARIOS Y EQUIPOS PARA TELEGESTIÓN | 7.06 | LUMINARIAS PARA ALUMBRADO PUBLICO, PARQUES Y ESCENARIOS | 7.06.27 | SUMINISTRO E INSTALACIÓN DE LUMINARIA LED SOLAR INTEGRADA PARA ALUMBRADO PÚBLICO DE 80 W Y FLUJO LUMINOSO MÍNIMO DE 7.280 LUMENES A 4.000 KELVIN | UND | MATERIAL | LUMINARIA LED SOLAR INTEGRADA PARA ALUMBRADO PUBLICO DE HASTA 80 W CON FLUJO LUMINOSO DE 7.280 LUMENES A 4.000 KELVIN. AUTONOMÍA DE 36 HORAS. | UND | 5580000 | 1
7 | INST. ELÉCTRICAS PARA ALUMBRADO PUBLICO, DE ESCENARIOS Y EQUIPOS PARA TELEGESTIÓN | 7.06 | LUMINARIAS PARA ALUMBRADO PUBLICO, PARQUES Y ESCENARIOS | 7.06.27 | SUMINISTRO E INSTALACIÓN DE LUMINARIA LED SOLAR INTEGRADA PARA ALUMBRADO PÚBLICO DE 80 W Y FLUJO LUMINOSO MÍNIMO DE 7.280 LUMENES A 4.000 KELVIN | UND | EQUIPO | HERRAMIENTA Y EQUIPO MENOR (%M.O.) | % | 48555.29 | 0.05
7 | INST. ELÉCTRICAS PARA ALUMBRADO PUBLICO, DE ESCENARIOS Y EQUIPOS PARA TELEGESTIÓN | 7.06 | LUMINARIAS PARA ALUMBRADO PUBLICO, PARQUES Y ESCENARIOS | 7.06.27 | SUMINISTRO E INSTALACIÓN DE LUMINARIA LED SOLAR INTEGRADA PARA ALUMBRADO PÚBLICO DE 80 W Y FLUJO LUMINOSO MÍNIMO DE 7.280 LUMENES A 4.000 KELVIN | UND | EQUIPO | GRÚA DE CANASTA | HORA | 250000 | 0.2
7 | INST. ELÉCTRICAS PARA ALUMBRADO PUBLICO, DE ESCENARIOS Y EQUIPOS PARA TELEGESTIÓN | 7.06 | LUMINARIAS PARA ALUMBRADO PUBLICO, PARQUES Y ESCENARIOS | 7.06.27 | SUMINISTRO E INSTALACIÓN DE LUMINARIA LED SOLAR INTEGRADA PARA ALUMBRADO PÚBLICO DE 80 W Y FLUJO LUMINOSO MÍNIMO DE 7.280 LUMENES A 4.000 KELVIN | UND | MANO DE OBRA | CUADRILLA DE INSTALACIÓNES ELÉCTRICAS ESPECIALIZADAS (FF1) | HC | 60694.1122 | 0.8
7 | INST. ELÉCTRICAS PARA ALUMBRADO PUBLICO, DE ESCENARIOS Y EQUIPOS PARA TELEGESTIÓN | 7.06 | LUMINARIAS PARA ALUMBRADO PUBLICO, PARQUES Y ESCENARIOS | 7.06.28 | SUMINISTRO E INSTALACIÓN DE LUMINARIA SOLAR AUTÓNOMA QUE INCORPORA TODOS LOS ELEMENTOS EN UNA ÚNICA PIEZA, POTENCIA MAXIMA DE 50 W Y FLUJO LUMINOSO MAXIMO DE 3.000 LÚMENES DE FORMA PERMANENTE. | UND | MATERIAL | LUMINARIA SOLAR AUTÓNOMA QUE INCORPORA TODOS LOS ELEMENTOS EN UNA ÚNICA PIEZA, POTENCIA MAXIMA DE 50 W Y FLUJO LUMINOSO MAXIMO DE 3.000 LÚMENES DE FORMA PERMANENTE | UND | 4715636.8 | 1
7 | INST. ELÉCTRICAS PARA ALUMBRADO PUBLICO, DE ESCENARIOS Y EQUIPOS PARA TELEGESTIÓN | 7.06 | LUMINARIAS PARA ALUMBRADO PUBLICO, PARQUES Y ESCENARIOS | 7.06.28 | SUMINISTRO E INSTALACIÓN DE LUMINARIA SOLAR AUTÓNOMA QUE INCORPORA TODOS LOS ELEMENTOS EN UNA ÚNICA PIEZA, POTENCIA MAXIMA DE 50 W Y FLUJO LUMINOSO MAXIMO DE 3.000 LÚMENES DE FORMA PERMANENTE. | UND | EQUIPO | HERRAMIENTA Y EQUIPO MENOR (%M.O.) | % | 48555.29 | 0.05
7 | INST. ELÉCTRICAS PARA ALUMBRADO PUBLICO, DE ESCENARIOS Y EQUIPOS PARA TELEGESTIÓN | 7.06 | LUMINARIAS PARA ALUMBRADO PUBLICO, PARQUES Y ESCENARIOS | 7.06.28 | SUMINISTRO E INSTALACIÓN DE LUMINARIA SOLAR AUTÓNOMA QUE INCORPORA TODOS LOS ELEMENTOS EN UNA ÚNICA PIEZA, POTENCIA MAXIMA DE 50 W Y FLUJO LUMINOSO MAXIMO DE 3.000 LÚMENES DE FORMA PERMANENTE. | UND | EQUIPO | GRÚA DE CANASTA | HORA | 250000 | 0.2
7 | INST. ELÉCTRICAS PARA ALUMBRADO PUBLICO, DE ESCENARIOS Y EQUIPOS PARA TELEGESTIÓN | 7.06 | LUMINARIAS PARA ALUMBRADO PUBLICO, PARQUES Y ESCENARIOS | 7.06.28 | SUMINISTRO E INSTALACIÓN DE LUMINARIA SOLAR AUTÓNOMA QUE INCORPORA TODOS LOS ELEMENTOS EN UNA ÚNICA PIEZA, POTENCIA MAXIMA DE 50 W Y FLUJO LUMINOSO MAXIMO DE 3.000 LÚMENES DE FORMA PERMANENTE. | UND | MANO DE OBRA | CUADRILLA DE INSTALACIÓNES ELÉCTRICAS ESPECIALIZADAS (FF1) | HC | 60694.1122 | 0.8
7 | INST. ELÉCTRICAS PARA ALUMBRADO PUBLICO, DE ESCENARIOS Y EQUIPOS PARA TELEGESTIÓN | 7.06 | LUMINARIAS PARA ALUMBRADO PUBLICO, PARQUES Y ESCENARIOS | 7.06.29 | SUMINISTRO E INSTALACIÓN DE LUMINARIA SOLAR AUTÓNOMA QUE INCORPORA TODOS LOS ELEMENTOS EN UNA ÚNICA PIEZA, POTENCIA MAXIMA DE 60 W Y FLUJO LUMINOSO MAXIMO DE 11.500 LÚMENES. (VARIACIÓN DEL FLUJO LUMINOSO SI SE OPERA CON SENSOR DE MOVIMIENTO O DE FORMA PERMANENTE). | UND | MATERIAL | LUMINARIA SOLAR AUTÓNOMA QUE INCORPORA TODOS LOS ELEMENTOS EN UNA ÚNICA PIEZA, POTENCIA MAXIMA DE 60 W Y FLUJO LUMINOSO MAXIMO DE 11.500 LÚMENES. (VARIACIÓN DEL FLUJO LUMINOSO SI SE OPERA CON SENSOR DE MOVIMIENTO O DE FORMA PERMANENTE). | UND | 5344369.33 | 1
7 | INST. ELÉCTRICAS PARA ALUMBRADO PUBLICO, DE ESCENARIOS Y EQUIPOS PARA TELEGESTIÓN | 7.06 | LUMINARIAS PARA ALUMBRADO PUBLICO, PARQUES Y ESCENARIOS | 7.06.29 | SUMINISTRO E INSTALACIÓN DE LUMINARIA SOLAR AUTÓNOMA QUE INCORPORA TODOS LOS ELEMENTOS EN UNA ÚNICA PIEZA, POTENCIA MAXIMA DE 60 W Y FLUJO LUMINOSO MAXIMO DE 11.500 LÚMENES. (VARIACIÓN DEL FLUJO LUMINOSO SI SE OPERA CON SENSOR DE MOVIMIENTO O DE FORMA PERMANENTE). | UND | EQUIPO | HERRAMIENTA Y EQUIPO MENOR (%M.O.) | % | 48555.29 | 0.05
7 | INST. ELÉCTRICAS PARA ALUMBRADO PUBLICO, DE ESCENARIOS Y EQUIPOS PARA TELEGESTIÓN | 7.06 | LUMINARIAS PARA ALUMBRADO PUBLICO, PARQUES Y ESCENARIOS | 7.06.29 | SUMINISTRO E INSTALACIÓN DE LUMINARIA SOLAR AUTÓNOMA QUE INCORPORA TODOS LOS ELEMENTOS EN UNA ÚNICA PIEZA, POTENCIA MAXIMA DE 60 W Y FLUJO LUMINOSO MAXIMO DE 11.500 LÚMENES. (VARIACIÓN DEL FLUJO LUMINOSO SI SE OPERA CON SENSOR DE MOVIMIENTO O DE FORMA PERMANENTE). | UND | EQUIPO | GRÚA DE CANASTA | HORA | 250000 | 0.2
7 | INST. ELÉCTRICAS PARA ALUMBRADO PUBLICO, DE ESCENARIOS Y EQUIPOS PARA TELEGESTIÓN | 7.06 | LUMINARIAS PARA ALUMBRADO PUBLICO, PARQUES Y ESCENARIOS | 7.06.29 | SUMINISTRO E INSTALACIÓN DE LUMINARIA SOLAR AUTÓNOMA QUE INCORPORA TODOS LOS ELEMENTOS EN UNA ÚNICA PIEZA, POTENCIA MAXIMA DE 60 W Y FLUJO LUMINOSO MAXIMO DE 11.500 LÚMENES. (VARIACIÓN DEL FLUJO LUMINOSO SI SE OPERA CON SENSOR DE MOVIMIENTO O DE FORMA PERMANENTE). | UND | MANO DE OBRA | CUADRILLA DE INSTALACIÓNES ELÉCTRICAS ESPECIALIZADAS (FF1) | HC | 60694.1122 | 0.8
7 | INST. ELÉCTRICAS PARA ALUMBRADO PUBLICO, DE ESCENARIOS Y EQUIPOS PARA TELEGESTIÓN | 7.06 | LUMINARIAS PARA ALUMBRADO PUBLICO, PARQUES Y ESCENARIOS | 7.06.30 | SUMINISTRO E INSTALACIÓN DE KIT SOLAR PARA ALUMBRADO PÚBLICO Y/O DE VÍAS CON LUMINARIA, BATERÍA, GABINETE, PANEL SOLAR, SOPORTE METÁLICO GALVANIZADO EN CALIENTE, CONTROLADOR Y CABLES DE CONEXIÓN, DE POTENCIA MÁXIMA DE 40 W EMITIENDO MÍNIMO 3.640 LUMENES A 4.000 KELVIN. AUTONOMÍA DE 36 HORAS. | UND | MATERIAL | KIT SOLAR PARA ALUMBRADO PÚBLICO Y/O DE VÍAS CON LUMINARIA, BATERÍA, GABINETE, PANEL SOLAR, SOPORTE METÁLICO, CONTROLADOR Y CABLES DE CONEXIÓN, POTENCIA MÁX. 40 W EMITIENDO MÍNIMO 3.640 LUMENES A 4.000 KELVIN. AUTONOMÍA DE 36 HORAS. | GLB | 5596666.67 | 1
7 | INST. ELÉCTRICAS PARA ALUMBRADO PUBLICO, DE ESCENARIOS Y EQUIPOS PARA TELEGESTIÓN | 7.06 | LUMINARIAS PARA ALUMBRADO PUBLICO, PARQUES Y ESCENARIOS | 7.06.30 | SUMINISTRO E INSTALACIÓN DE KIT SOLAR PARA ALUMBRADO PÚBLICO Y/O DE VÍAS CON LUMINARIA, BATERÍA, GABINETE, PANEL SOLAR, SOPORTE METÁLICO GALVANIZADO EN CALIENTE, CONTROLADOR Y CABLES DE CONEXIÓN, DE POTENCIA MÁXIMA DE 40 W EMITIENDO MÍNIMO 3.640 LUMENES A 4.000 KELVIN. AUTONOMÍA DE 36 HORAS. | UND | EQUIPO | HERRAMIENTA Y EQUIPO MENOR (%M.O.) | % | 212429.39 | 0.05
7 | INST. ELÉCTRICAS PARA ALUMBRADO PUBLICO, DE ESCENARIOS Y EQUIPOS PARA TELEGESTIÓN | 7.06 | LUMINARIAS PARA ALUMBRADO PUBLICO, PARQUES Y ESCENARIOS | 7.06.30 | SUMINISTRO E INSTALACIÓN DE KIT SOLAR PARA ALUMBRADO PÚBLICO Y/O DE VÍAS CON LUMINARIA, BATERÍA, GABINETE, PANEL SOLAR, SOPORTE METÁLICO GALVANIZADO EN CALIENTE, CONTROLADOR Y CABLES DE CONEXIÓN, DE POTENCIA MÁXIMA DE 40 W EMITIENDO MÍNIMO 3.640 LUMENES A 4.000 KELVIN. AUTONOMÍA DE 36 HORAS. | UND | EQUIPO | GRÚA DE CANASTA | HORA | 250000 | 0.66
7 | INST. ELÉCTRICAS PARA ALUMBRADO PUBLICO, DE ESCENARIOS Y EQUIPOS PARA TELEGESTIÓN | 7.06 | LUMINARIAS PARA ALUMBRADO PUBLICO, PARQUES Y ESCENARIOS | 7.06.30 | SUMINISTRO E INSTALACIÓN DE KIT SOLAR PARA ALUMBRADO PÚBLICO Y/O DE VÍAS CON LUMINARIA, BATERÍA, GABINETE, PANEL SOLAR, SOPORTE METÁLICO GALVANIZADO EN CALIENTE, CONTROLADOR Y CABLES DE CONEXIÓN, DE POTENCIA MÁXIMA DE 40 W EMITIENDO MÍNIMO 3.640 LUMENES A 4.000 KELVIN. AUTONOMÍA DE 36 HORAS. | UND | MANO DE OBRA | CUADRILLA DE INSTALACIÓNES ELÉCTRICAS ESPECIALIZADAS (FF1) | HC | 60694.1122 | 3.5
7 | INST. ELÉCTRICAS PARA ALUMBRADO PUBLICO, DE ESCENARIOS Y EQUIPOS PARA TELEGESTIÓN | 7.06 | LUMINARIAS PARA ALUMBRADO PUBLICO, PARQUES Y ESCENARIOS | 7.06.31 | SUMINISTRO E INSTALACIÓN DE KIT SOLAR PARA ALUMBRADO PÚBLICO Y/O DE VÍAS CON LUMINARIA, BATERÍA, GABINETE, PANEL SOLAR, SOPORTE METÁLICO GALVANIZADO EN CALIENTE, CONTROLADOR Y CABLES DE CONEXIÓN, DE POTENCIA MÁXIMA DE 50 W EMITIENDO MÍNIMO 4.550 LUMENES A 4.000 KELVIN. AUTONOMÍA DE 36 HORAS. | UND | MATERIAL | KIT SOLAR PARA ALUMBRADO PÚBLICO Y/O DE VÍAS CON LUMINARIA, BATERÍA, GABINETE, PANEL SOLAR, SOPORTE METÁLICO, CONTROLADOR Y CABLES DE CONEXIÓN, POTENCIA MÁX. 50 W EMITIENDO MÍNIMO 4.550 LUMENES A 4.000 KELVIN. AUTONOMÍA DE 36 HORAS. | GLB | 7895250 | 1
7 | INST. ELÉCTRICAS PARA ALUMBRADO PUBLICO, DE ESCENARIOS Y EQUIPOS PARA TELEGESTIÓN | 7.06 | LUMINARIAS PARA ALUMBRADO PUBLICO, PARQUES Y ESCENARIOS | 7.06.31 | SUMINISTRO E INSTALACIÓN DE KIT SOLAR PARA ALUMBRADO PÚBLICO Y/O DE VÍAS CON LUMINARIA, BATERÍA, GABINETE, PANEL SOLAR, SOPORTE METÁLICO GALVANIZADO EN CALIENTE, CONTROLADOR Y CABLES DE CONEXIÓN, DE POTENCIA MÁXIMA DE 50 W EMITIENDO MÍNIMO 4.550 LUMENES A 4.000 KELVIN. AUTONOMÍA DE 36 HORAS. | UND | EQUIPO | HERRAMIENTA Y EQUIPO MENOR (%M.O.) | % | 212429.39 | 0.05
7 | INST. ELÉCTRICAS PARA ALUMBRADO PUBLICO, DE ESCENARIOS Y EQUIPOS PARA TELEGESTIÓN | 7.06 | LUMINARIAS PARA ALUMBRADO PUBLICO, PARQUES Y ESCENARIOS | 7.06.31 | SUMINISTRO E INSTALACIÓN DE KIT SOLAR PARA ALUMBRADO PÚBLICO Y/O DE VÍAS CON LUMINARIA, BATERÍA, GABINETE, PANEL SOLAR, SOPORTE METÁLICO GALVANIZADO EN CALIENTE, CONTROLADOR Y CABLES DE CONEXIÓN, DE POTENCIA MÁXIMA DE 50 W EMITIENDO MÍNIMO 4.550 LUMENES A 4.000 KELVIN. AUTONOMÍA DE 36 HORAS. | UND | EQUIPO | GRÚA DE CANASTA | HORA | 250000 | 0.66
7 | INST. ELÉCTRICAS PARA ALUMBRADO PUBLICO, DE ESCENARIOS Y EQUIPOS PARA TELEGESTIÓN | 7.06 | LUMINARIAS PARA ALUMBRADO PUBLICO, PARQUES Y ESCENARIOS | 7.06.31 | SUMINISTRO E INSTALACIÓN DE KIT SOLAR PARA ALUMBRADO PÚBLICO Y/O DE VÍAS CON LUMINARIA, BATERÍA, GABINETE, PANEL SOLAR, SOPORTE METÁLICO GALVANIZADO EN CALIENTE, CONTROLADOR Y CABLES DE CONEXIÓN, DE POTENCIA MÁXIMA DE 50 W EMITIENDO MÍNIMO 4.550 LUMENES A 4.000 KELVIN. AUTONOMÍA DE 36 HORAS. | UND | MANO DE OBRA | CUADRILLA DE INSTALACIÓNES ELÉCTRICAS ESPECIALIZADAS (FF1) | HC | 60694.1122 | 3.5
7 | INST. ELÉCTRICAS PARA ALUMBRADO PUBLICO, DE ESCENARIOS Y EQUIPOS PARA TELEGESTIÓN | 7.06 | LUMINARIAS PARA ALUMBRADO PUBLICO, PARQUES Y ESCENARIOS | 7.06.32 | SUMINISTRO E INSTALACIÓN DE KIT SOLAR PARA ALUMBRADO PÚBLICO Y/O DE VÍAS CON LUMINARIA, BATERÍA, GABINETE, PANEL SOLAR, SOPORTE METÁLICO GALVANIZADO EN CALIENTE, CONTROLADOR Y CABLES DE CONEXIÓN, DE POTENCIA MÁXIMA DE 60 W EMITIENDO MÍNIMO 5.460 LUMENES A 4.000 KELVIN. AUTONOMÍA DE 36 HORAS. | UND | MATERIAL | KIT SOLAR PARA ALUMBRADO PÚBLICO Y/O DE VÍAS CON LUMINARIA, BATERÍA, GABINETE, PANEL SOLAR, SOPORTE METÁLICO, CONTROLADOR Y CABLES DE CONEXIÓN, POTENCIA MÁX. 60 W EMITIENDO MÍNIMO 5.460 LUMENES A 4.000 KELVIN. AUTONOMÍA DE 36 HORAS. | GLB | 8780400 | 1
7 | INST. ELÉCTRICAS PARA ALUMBRADO PUBLICO, DE ESCENARIOS Y EQUIPOS PARA TELEGESTIÓN | 7.06 | LUMINARIAS PARA ALUMBRADO PUBLICO, PARQUES Y ESCENARIOS | 7.06.32 | SUMINISTRO E INSTALACIÓN DE KIT SOLAR PARA ALUMBRADO PÚBLICO Y/O DE VÍAS CON LUMINARIA, BATERÍA, GABINETE, PANEL SOLAR, SOPORTE METÁLICO GALVANIZADO EN CALIENTE, CONTROLADOR Y CABLES DE CONEXIÓN, DE POTENCIA MÁXIMA DE 60 W EMITIENDO MÍNIMO 5.460 LUMENES A 4.000 KELVIN. AUTONOMÍA DE 36 HORAS. | UND | EQUIPO | HERRAMIENTA Y EQUIPO MENOR (%M.O.) | % | 212429.39 | 0.05
7 | INST. ELÉCTRICAS PARA ALUMBRADO PUBLICO, DE ESCENARIOS Y EQUIPOS PARA TELEGESTIÓN | 7.06 | LUMINARIAS PARA ALUMBRADO PUBLICO, PARQUES Y ESCENARIOS | 7.06.32 | SUMINISTRO E INSTALACIÓN DE KIT SOLAR PARA ALUMBRADO PÚBLICO Y/O DE VÍAS CON LUMINARIA, BATERÍA, GABINETE, PANEL SOLAR, SOPORTE METÁLICO GALVANIZADO EN CALIENTE, CONTROLADOR Y CABLES DE CONEXIÓN, DE POTENCIA MÁXIMA DE 60 W EMITIENDO MÍNIMO 5.460 LUMENES A 4.000 KELVIN. AUTONOMÍA DE 36 HORAS. | UND | EQUIPO | GRÚA DE CANASTA | HORA | 250000 | 0.66
7 | INST. ELÉCTRICAS PARA ALUMBRADO PUBLICO, DE ESCENARIOS Y EQUIPOS PARA TELEGESTIÓN | 7.06 | LUMINARIAS PARA ALUMBRADO PUBLICO, PARQUES Y ESCENARIOS | 7.06.32 | SUMINISTRO E INSTALACIÓN DE KIT SOLAR PARA ALUMBRADO PÚBLICO Y/O DE VÍAS CON LUMINARIA, BATERÍA, GABINETE, PANEL SOLAR, SOPORTE METÁLICO GALVANIZADO EN CALIENTE, CONTROLADOR Y CABLES DE CONEXIÓN, DE POTENCIA MÁXIMA DE 60 W EMITIENDO MÍNIMO 5.460 LUMENES A 4.000 KELVIN. AUTONOMÍA DE 36 HORAS. | UND | MANO DE OBRA | CUADRILLA DE INSTALACIÓNES ELÉCTRICAS ESPECIALIZADAS (FF1) | HC | 60694.1122 | 3.5
7 | INST. ELÉCTRICAS PARA ALUMBRADO PUBLICO, DE ESCENARIOS Y EQUIPOS PARA TELEGESTIÓN | 7.06 | LUMINARIAS PARA ALUMBRADO PUBLICO, PARQUES Y ESCENARIOS | 7.06.33 | SUMINISTRO E INSTALACIÓN DE KIT SOLAR PARA ALUMBRADO PÚBLICO Y/O DE VÍAS CON LUMINARIA, BATERÍA, GABINETE, PANEL SOLAR, SOPORTE METÁLICO GALVANIZADO EN CALIENTE, CONTROLADOR Y CABLES DE CONEXIÓN, DE POTENCIA MÁXIMA DE 80 W EMITIENDO MÍNIMO 7.280 LUMENES A 4.000 KELVIN. AUTONOMÍA DE 36 HORAS. | UND | MATERIAL | KIT SOLAR PARA ALUMBRADO PÚBLICO Y/O DE VÍAS CON LUMINARIA, BATERÍA, GABINETE, PANEL SOLAR, SOPORTE METÁLICO, CONTROLADOR Y CABLES DE CONEXIÓN, POTENCIA MÁX. DE 80 W EMITIENDO MÍNIMO 7.280 LUMENES A 4.000 KELVIN. AUTONOMÍA DE 36 HORAS. | GLB | 9115200 | 1
7 | INST. ELÉCTRICAS PARA ALUMBRADO PUBLICO, DE ESCENARIOS Y EQUIPOS PARA TELEGESTIÓN | 7.06 | LUMINARIAS PARA ALUMBRADO PUBLICO, PARQUES Y ESCENARIOS | 7.06.33 | SUMINISTRO E INSTALACIÓN DE KIT SOLAR PARA ALUMBRADO PÚBLICO Y/O DE VÍAS CON LUMINARIA, BATERÍA, GABINETE, PANEL SOLAR, SOPORTE METÁLICO GALVANIZADO EN CALIENTE, CONTROLADOR Y CABLES DE CONEXIÓN, DE POTENCIA MÁXIMA DE 80 W EMITIENDO MÍNIMO 7.280 LUMENES A 4.000 KELVIN. AUTONOMÍA DE 36 HORAS. | UND | EQUIPO | HERRAMIENTA Y EQUIPO MENOR (%M.O.) | % | 212429.39 | 0.05
7 | INST. ELÉCTRICAS PARA ALUMBRADO PUBLICO, DE ESCENARIOS Y EQUIPOS PARA TELEGESTIÓN | 7.06 | LUMINARIAS PARA ALUMBRADO PUBLICO, PARQUES Y ESCENARIOS | 7.06.33 | SUMINISTRO E INSTALACIÓN DE KIT SOLAR PARA ALUMBRADO PÚBLICO Y/O DE VÍAS CON LUMINARIA, BATERÍA, GABINETE, PANEL SOLAR, SOPORTE METÁLICO GALVANIZADO EN CALIENTE, CONTROLADOR Y CABLES DE CONEXIÓN, DE POTENCIA MÁXIMA DE 80 W EMITIENDO MÍNIMO 7.280 LUMENES A 4.000 KELVIN. AUTONOMÍA DE 36 HORAS. | UND | EQUIPO | GRÚA DE CANASTA | HORA | 250000 | 0.66
7 | INST. ELÉCTRICAS PARA ALUMBRADO PUBLICO, DE ESCENARIOS Y EQUIPOS PARA TELEGESTIÓN | 7.06 | LUMINARIAS PARA ALUMBRADO PUBLICO, PARQUES Y ESCENARIOS | 7.06.33 | SUMINISTRO E INSTALACIÓN DE KIT SOLAR PARA ALUMBRADO PÚBLICO Y/O DE VÍAS CON LUMINARIA, BATERÍA, GABINETE, PANEL SOLAR, SOPORTE METÁLICO GALVANIZADO EN CALIENTE, CONTROLADOR Y CABLES DE CONEXIÓN, DE POTENCIA MÁXIMA DE 80 W EMITIENDO MÍNIMO 7.280 LUMENES A 4.000 KELVIN. AUTONOMÍA DE 36 HORAS. | UND | MANO DE OBRA | CUADRILLA DE INSTALACIÓNES ELÉCTRICAS ESPECIALIZADAS (FF1) | HC | 60694.1122 | 3.5
7 | INST. ELÉCTRICAS PARA ALUMBRADO PUBLICO, DE ESCENARIOS Y EQUIPOS PARA TELEGESTIÓN | 7.06 | LUMINARIAS PARA ALUMBRADO PUBLICO, PARQUES Y ESCENARIOS | 7.06.34 | SUMINISTRO E INSTALACIÓN DE KIT SOLAR PARA ALUMBRADO PÚBLICO Y/O DE VÍAS CON LUMINARIA, BATERÍA, GABINETE, PANEL SOLAR, SOPORTE METÁLICO GALVANIZADO EN CALIENTE, CONTROLADOR Y CABLES DE CONEXIÓN, DE POTENCIA MÁXIMA DE 100 W EMITIENDO HMÍNIMO 9.100 LUMENES A 4.000 KELVIN. AUTONOMÍA DE 36 HORAS. | UND | MATERIAL | KIT SOLAR PARA ALUMBRADO PÚBLICO Y/O DE VÍAS CON LUMINARIA, BATERÍA, GABINETE, PANEL SOLAR, SOPORTE METÁLICO, CONTROLADOR Y CABLES DE CONEXIÓN, POTENCIA MÁX. DE 100 W EMITIENDO MÍNIMO 9.100 LUMENES A 4.000 KELVIN. AUTONOMÍA DE 36 HORAS. | GLB | 9776207.5 | 1
7 | INST. ELÉCTRICAS PARA ALUMBRADO PUBLICO, DE ESCENARIOS Y EQUIPOS PARA TELEGESTIÓN | 7.06 | LUMINARIAS PARA ALUMBRADO PUBLICO, PARQUES Y ESCENARIOS | 7.06.34 | SUMINISTRO E INSTALACIÓN DE KIT SOLAR PARA ALUMBRADO PÚBLICO Y/O DE VÍAS CON LUMINARIA, BATERÍA, GABINETE, PANEL SOLAR, SOPORTE METÁLICO GALVANIZADO EN CALIENTE, CONTROLADOR Y CABLES DE CONEXIÓN, DE POTENCIA MÁXIMA DE 100 W EMITIENDO HMÍNIMO 9.100 LUMENES A 4.000 KELVIN. AUTONOMÍA DE 36 HORAS. | UND | EQUIPO | HERRAMIENTA Y EQUIPO MENOR (%M.O.) | % | 212429.39 | 0.05
7 | INST. ELÉCTRICAS PARA ALUMBRADO PUBLICO, DE ESCENARIOS Y EQUIPOS PARA TELEGESTIÓN | 7.06 | LUMINARIAS PARA ALUMBRADO PUBLICO, PARQUES Y ESCENARIOS | 7.06.34 | SUMINISTRO E INSTALACIÓN DE KIT SOLAR PARA ALUMBRADO PÚBLICO Y/O DE VÍAS CON LUMINARIA, BATERÍA, GABINETE, PANEL SOLAR, SOPORTE METÁLICO GALVANIZADO EN CALIENTE, CONTROLADOR Y CABLES DE CONEXIÓN, DE POTENCIA MÁXIMA DE 100 W EMITIENDO HMÍNIMO 9.100 LUMENES A 4.000 KELVIN. AUTONOMÍA DE 36 HORAS. | UND | EQUIPO | GRÚA DE CANASTA | HORA | 250000 | 0.66
7 | INST. ELÉCTRICAS PARA ALUMBRADO PUBLICO, DE ESCENARIOS Y EQUIPOS PARA TELEGESTIÓN | 7.06 | LUMINARIAS PARA ALUMBRADO PUBLICO, PARQUES Y ESCENARIOS | 7.06.34 | SUMINISTRO E INSTALACIÓN DE KIT SOLAR PARA ALUMBRADO PÚBLICO Y/O DE VÍAS CON LUMINARIA, BATERÍA, GABINETE, PANEL SOLAR, SOPORTE METÁLICO GALVANIZADO EN CALIENTE, CONTROLADOR Y CABLES DE CONEXIÓN, DE POTENCIA MÁXIMA DE 100 W EMITIENDO HMÍNIMO 9.100 LUMENES A 4.000 KELVIN. AUTONOMÍA DE 36 HORAS. | UND | MANO DE OBRA | CUADRILLA DE INSTALACIÓNES ELÉCTRICAS ESPECIALIZADAS (FF1) | HC | 60694.1122 | 3.5
7 | INST. ELÉCTRICAS PARA ALUMBRADO PUBLICO, DE ESCENARIOS Y EQUIPOS PARA TELEGESTIÓN | 7.06 | LUMINARIAS PARA ALUMBRADO PUBLICO, PARQUES Y ESCENARIOS | 7.06.35 | SUMINISTRO E INSTALACIÓN DE KIT SOLAR PARA ALUMBRADO PÚBLICO Y/O DE VÍAS CON LUMINARIA, BATERÍA, GABINETE, PANEL SOLAR, SOPORTE METÁLICO GALVANIZADO EN CALIENTE, CONTROLADOR Y CABLES DE CONEXIÓN, DE POTENCIA MÁXIMA DE 120 W EMITIENDO MÍNIMO 10.920 LUMENES A 4.000 KELVIN. AUTONOMÍA DE 36 HORAS. | UND | MATERIAL | KIT SOLAR PARA ALUMBRADO PÚBLICO Y/O DE VÍAS CON LUMINARIA, BATERÍA, GABINETE, PANEL SOLAR, SOPORTE METÁLICO, CONTROLADOR Y CABLES DE CONEXIÓN, POTENCIA MÁX. DE 120 W EMITIENDO HASTA 10.920 LUMENES A 4.000 KELVIN. AUTONOMÍA DE 36 HORAS. | GLB | 9922467 | 1
7 | INST. ELÉCTRICAS PARA ALUMBRADO PUBLICO, DE ESCENARIOS Y EQUIPOS PARA TELEGESTIÓN | 7.06 | LUMINARIAS PARA ALUMBRADO PUBLICO, PARQUES Y ESCENARIOS | 7.06.35 | SUMINISTRO E INSTALACIÓN DE KIT SOLAR PARA ALUMBRADO PÚBLICO Y/O DE VÍAS CON LUMINARIA, BATERÍA, GABINETE, PANEL SOLAR, SOPORTE METÁLICO GALVANIZADO EN CALIENTE, CONTROLADOR Y CABLES DE CONEXIÓN, DE POTENCIA MÁXIMA DE 120 W EMITIENDO MÍNIMO 10.920 LUMENES A 4.000 KELVIN. AUTONOMÍA DE 36 HORAS. | UND | EQUIPO | HERRAMIENTA Y EQUIPO MENOR (%M.O.) | % | 212429.39 | 0.05
7 | INST. ELÉCTRICAS PARA ALUMBRADO PUBLICO, DE ESCENARIOS Y EQUIPOS PARA TELEGESTIÓN | 7.06 | LUMINARIAS PARA ALUMBRADO PUBLICO, PARQUES Y ESCENARIOS | 7.06.35 | SUMINISTRO E INSTALACIÓN DE KIT SOLAR PARA ALUMBRADO PÚBLICO Y/O DE VÍAS CON LUMINARIA, BATERÍA, GABINETE, PANEL SOLAR, SOPORTE METÁLICO GALVANIZADO EN CALIENTE, CONTROLADOR Y CABLES DE CONEXIÓN, DE POTENCIA MÁXIMA DE 120 W EMITIENDO MÍNIMO 10.920 LUMENES A 4.000 KELVIN. AUTONOMÍA DE 36 HORAS. | UND | EQUIPO | GRÚA DE CANASTA | HORA | 250000 | 0.66
7 | INST. ELÉCTRICAS PARA ALUMBRADO PUBLICO, DE ESCENARIOS Y EQUIPOS PARA TELEGESTIÓN | 7.06 | LUMINARIAS PARA ALUMBRADO PUBLICO, PARQUES Y ESCENARIOS | 7.06.35 | SUMINISTRO E INSTALACIÓN DE KIT SOLAR PARA ALUMBRADO PÚBLICO Y/O DE VÍAS CON LUMINARIA, BATERÍA, GABINETE, PANEL SOLAR, SOPORTE METÁLICO GALVANIZADO EN CALIENTE, CONTROLADOR Y CABLES DE CONEXIÓN, DE POTENCIA MÁXIMA DE 120 W EMITIENDO MÍNIMO 10.920 LUMENES A 4.000 KELVIN. AUTONOMÍA DE 36 HORAS. | UND | MANO DE OBRA | CUADRILLA DE INSTALACIÓNES ELÉCTRICAS ESPECIALIZADAS (FF1) | HC | 60694.1122 | 3.5
7 | INST. ELÉCTRICAS PARA ALUMBRADO PUBLICO, DE ESCENARIOS Y EQUIPOS PARA TELEGESTIÓN | 7.06 | LUMINARIAS PARA ALUMBRADO PUBLICO, PARQUES Y ESCENARIOS | 7.06.36 | SUMINISTRO E INSTALACIÓN DE KIT SOLAR PARA ALUMBRADO PÚBLICO Y/O DE VÍAS CON LUMINARIA, BATERÍA, GABINETE, PANEL SOLAR, SOPORTE METÁLICO GALVANIZADO EN CALIENTE, CONTROLADOR Y CABLES DE CONEXIÓN, DE POTENCIA MÁXIMA DE 150 W EMITIENDO MÍNIMO 13.650 LUMENES A 4.000 KELVIN. AUTONOMÍA DE 36 HORAS. | UND | MATERIAL | KIT SOLAR PARA ALUMBRADO PÚBLICO Y/O DE VÍAS CON LUMINARIA, BATERÍA, GABINETE, PANEL SOLAR, SOPORTE METÁLICO, CONTROLADOR Y CABLES DE CONEXIÓN, POTENCIA MÁX. DE 150 W EMITIENDO HASTA 13.650 LUMENES A 4.000 KELVIN. AUTONOMÍA DE 36 HORAS. | GLB | 10530500 | 1
7 | INST. ELÉCTRICAS PARA ALUMBRADO PUBLICO, DE ESCENARIOS Y EQUIPOS PARA TELEGESTIÓN | 7.06 | LUMINARIAS PARA ALUMBRADO PUBLICO, PARQUES Y ESCENARIOS | 7.06.36 | SUMINISTRO E INSTALACIÓN DE KIT SOLAR PARA ALUMBRADO PÚBLICO Y/O DE VÍAS CON LUMINARIA, BATERÍA, GABINETE, PANEL SOLAR, SOPORTE METÁLICO GALVANIZADO EN CALIENTE, CONTROLADOR Y CABLES DE CONEXIÓN, DE POTENCIA MÁXIMA DE 150 W EMITIENDO MÍNIMO 13.650 LUMENES A 4.000 KELVIN. AUTONOMÍA DE 36 HORAS. | UND | EQUIPO | HERRAMIENTA Y EQUIPO MENOR (%M.O.) | % | 212429.39 | 0.05
7 | INST. ELÉCTRICAS PARA ALUMBRADO PUBLICO, DE ESCENARIOS Y EQUIPOS PARA TELEGESTIÓN | 7.06 | LUMINARIAS PARA ALUMBRADO PUBLICO, PARQUES Y ESCENARIOS | 7.06.36 | SUMINISTRO E INSTALACIÓN DE KIT SOLAR PARA ALUMBRADO PÚBLICO Y/O DE VÍAS CON LUMINARIA, BATERÍA, GABINETE, PANEL SOLAR, SOPORTE METÁLICO GALVANIZADO EN CALIENTE, CONTROLADOR Y CABLES DE CONEXIÓN, DE POTENCIA MÁXIMA DE 150 W EMITIENDO MÍNIMO 13.650 LUMENES A 4.000 KELVIN. AUTONOMÍA DE 36 HORAS. | UND | EQUIPO | GRÚA DE CANASTA | HORA | 250000 | 0.66
7 | INST. ELÉCTRICAS PARA ALUMBRADO PUBLICO, DE ESCENARIOS Y EQUIPOS PARA TELEGESTIÓN | 7.06 | LUMINARIAS PARA ALUMBRADO PUBLICO, PARQUES Y ESCENARIOS | 7.06.36 | SUMINISTRO E INSTALACIÓN DE KIT SOLAR PARA ALUMBRADO PÚBLICO Y/O DE VÍAS CON LUMINARIA, BATERÍA, GABINETE, PANEL SOLAR, SOPORTE METÁLICO GALVANIZADO EN CALIENTE, CONTROLADOR Y CABLES DE CONEXIÓN, DE POTENCIA MÁXIMA DE 150 W EMITIENDO MÍNIMO 13.650 LUMENES A 4.000 KELVIN. AUTONOMÍA DE 36 HORAS. | UND | MANO DE OBRA | CUADRILLA DE INSTALACIÓNES ELÉCTRICAS ESPECIALIZADAS (FF1) | HC | 60694.1122 | 3.5
7 | INST. ELÉCTRICAS PARA ALUMBRADO PUBLICO, DE ESCENARIOS Y EQUIPOS PARA TELEGESTIÓN | 7.06 | LUMINARIAS PARA ALUMBRADO PUBLICO, PARQUES Y ESCENARIOS | 7.06.37 | SUMINISTRO E INSTALACIÓN DE KIT SOLAR PARA ALUMBRADO PÚBLICO Y/O DE VÍAS CON LUMINARIA, BATERÍA, GABINETE, PANEL SOLAR, SOPORTE METÁLICO GALVANIZADO EN CALIENTE, CONTROLADOR Y CABLES DE CONEXIÓN, DE POTENCIA MÁXIMA DE 200 W EMITIENDO MÍNIMO 18.200 LUMENES A 4.000 KELVIN. AUTONOMÍA DE 36 HORAS. | UND | MATERIAL | KIT SOLAR PARA ALUMBRADO PÚBLICO Y/O DE VÍAS CON LUMINARIA, BATERÍA, GABINETE, PANEL SOLAR, SOPORTE METÁLICO, CONTROLADOR Y CABLES DE CONEXIÓN, POTENCIA MÁX. DE 200 W EMITIENDO HASTA 18.200 LUMENES A 4.000 KELVIN. AUTONOMÍA DE 36 HORAS. | GLB | 11650000 | 1
7 | INST. ELÉCTRICAS PARA ALUMBRADO PUBLICO, DE ESCENARIOS Y EQUIPOS PARA TELEGESTIÓN | 7.06 | LUMINARIAS PARA ALUMBRADO PUBLICO, PARQUES Y ESCENARIOS | 7.06.37 | SUMINISTRO E INSTALACIÓN DE KIT SOLAR PARA ALUMBRADO PÚBLICO Y/O DE VÍAS CON LUMINARIA, BATERÍA, GABINETE, PANEL SOLAR, SOPORTE METÁLICO GALVANIZADO EN CALIENTE, CONTROLADOR Y CABLES DE CONEXIÓN, DE POTENCIA MÁXIMA DE 200 W EMITIENDO MÍNIMO 18.200 LUMENES A 4.000 KELVIN. AUTONOMÍA DE 36 HORAS. | UND | EQUIPO | HERRAMIENTA Y EQUIPO MENOR (%M.O.) | % | 212429.39 | 0.05
7 | INST. ELÉCTRICAS PARA ALUMBRADO PUBLICO, DE ESCENARIOS Y EQUIPOS PARA TELEGESTIÓN | 7.06 | LUMINARIAS PARA ALUMBRADO PUBLICO, PARQUES Y ESCENARIOS | 7.06.37 | SUMINISTRO E INSTALACIÓN DE KIT SOLAR PARA ALUMBRADO PÚBLICO Y/O DE VÍAS CON LUMINARIA, BATERÍA, GABINETE, PANEL SOLAR, SOPORTE METÁLICO GALVANIZADO EN CALIENTE, CONTROLADOR Y CABLES DE CONEXIÓN, DE POTENCIA MÁXIMA DE 200 W EMITIENDO MÍNIMO 18.200 LUMENES A 4.000 KELVIN. AUTONOMÍA DE 36 HORAS. | UND | EQUIPO | GRÚA DE CANASTA | HORA | 250000 | 0.66
7 | INST. ELÉCTRICAS PARA ALUMBRADO PUBLICO, DE ESCENARIOS Y EQUIPOS PARA TELEGESTIÓN | 7.06 | LUMINARIAS PARA ALUMBRADO PUBLICO, PARQUES Y ESCENARIOS | 7.06.37 | SUMINISTRO E INSTALACIÓN DE KIT SOLAR PARA ALUMBRADO PÚBLICO Y/O DE VÍAS CON LUMINARIA, BATERÍA, GABINETE, PANEL SOLAR, SOPORTE METÁLICO GALVANIZADO EN CALIENTE, CONTROLADOR Y CABLES DE CONEXIÓN, DE POTENCIA MÁXIMA DE 200 W EMITIENDO MÍNIMO 18.200 LUMENES A 4.000 KELVIN. AUTONOMÍA DE 36 HORAS. | UND | MANO DE OBRA | CUADRILLA DE INSTALACIÓNES ELÉCTRICAS ESPECIALIZADAS (FF1) | HC | 60694.1122 | 3.5
7 | INST. ELÉCTRICAS PARA ALUMBRADO PUBLICO, DE ESCENARIOS Y EQUIPOS PARA TELEGESTIÓN | 7.06 | LUMINARIAS PARA ALUMBRADO PUBLICO, PARQUES Y ESCENARIOS | 7.06.38 | SUMINISTRO E INSTALACIÓN DE PROYECTOR LED PARA ESCENARIOS DEPORTIVOS Y EXTERIORES DE 400 W EMITIENDO HASTA 71.200 LUMENES A 5.000 KELVIN. | UND | MATERIAL | PROYECTOR LED PARA ESCENARIOS DEPORTIVOS Y EXTERIORES DE 400 W EMITIENDO HASTA 71.200 LUMENES A 5.000 KELVIN. | UND | 1605577 | 1
7 | INST. ELÉCTRICAS PARA ALUMBRADO PUBLICO, DE ESCENARIOS Y EQUIPOS PARA TELEGESTIÓN | 7.06 | LUMINARIAS PARA ALUMBRADO PUBLICO, PARQUES Y ESCENARIOS | 7.06.38 | SUMINISTRO E INSTALACIÓN DE PROYECTOR LED PARA ESCENARIOS DEPORTIVOS Y EXTERIORES DE 400 W EMITIENDO HASTA 71.200 LUMENES A 5.000 KELVIN. | UND | EQUIPO | HERRAMIENTA Y EQUIPO MENOR (%M.O.) | % | 78902.35 | 0.05
7 | INST. ELÉCTRICAS PARA ALUMBRADO PUBLICO, DE ESCENARIOS Y EQUIPOS PARA TELEGESTIÓN | 7.06 | LUMINARIAS PARA ALUMBRADO PUBLICO, PARQUES Y ESCENARIOS | 7.06.38 | SUMINISTRO E INSTALACIÓN DE PROYECTOR LED PARA ESCENARIOS DEPORTIVOS Y EXTERIORES DE 400 W EMITIENDO HASTA 71.200 LUMENES A 5.000 KELVIN. | UND | EQUIPO | GRÚA DE CANASTA | HORA | 250000 | 0.25
7 | INST. ELÉCTRICAS PARA ALUMBRADO PUBLICO, DE ESCENARIOS Y EQUIPOS PARA TELEGESTIÓN | 7.06 | LUMINARIAS PARA ALUMBRADO PUBLICO, PARQUES Y ESCENARIOS | 7.06.38 | SUMINISTRO E INSTALACIÓN DE PROYECTOR LED PARA ESCENARIOS DEPORTIVOS Y EXTERIORES DE 400 W EMITIENDO HASTA 71.200 LUMENES A 5.000 KELVIN. | UND | MANO DE OBRA | CUADRILLA DE INSTALACIÓNES ELÉCTRICAS ESPECIALIZADAS (FF1) | HC | 60694.1122 | 1.3
7 | INST. ELÉCTRICAS PARA ALUMBRADO PUBLICO, DE ESCENARIOS Y EQUIPOS PARA TELEGESTIÓN | 7.06 | LUMINARIAS PARA ALUMBRADO PUBLICO, PARQUES Y ESCENARIOS | 7.06.39 | SUMINISTRO E INSTALACIÓN DE PROYECTOR LED PARA ESCENARIOS DEPORTIVOS Y EXTERIORES DE 800 W EMITIENDO HASTA 128.000 LUMENES A 5.000 KELVIN. | UND | MATERIAL | PROYECTOR LED PARA ESCENARIOS DEPORTIVOS Y EXTERIORES DE 800 W EMITIENDO HASTA 128.000 LUMENES A 5.000 KELVIN. | UND | 2474727 | 1
7 | INST. ELÉCTRICAS PARA ALUMBRADO PUBLICO, DE ESCENARIOS Y EQUIPOS PARA TELEGESTIÓN | 7.06 | LUMINARIAS PARA ALUMBRADO PUBLICO, PARQUES Y ESCENARIOS | 7.06.39 | SUMINISTRO E INSTALACIÓN DE PROYECTOR LED PARA ESCENARIOS DEPORTIVOS Y EXTERIORES DE 800 W EMITIENDO HASTA 128.000 LUMENES A 5.000 KELVIN. | UND | EQUIPO | HERRAMIENTA Y EQUIPO MENOR (%M.O.) | % | 78902.35 | 0.05
7 | INST. ELÉCTRICAS PARA ALUMBRADO PUBLICO, DE ESCENARIOS Y EQUIPOS PARA TELEGESTIÓN | 7.06 | LUMINARIAS PARA ALUMBRADO PUBLICO, PARQUES Y ESCENARIOS | 7.06.39 | SUMINISTRO E INSTALACIÓN DE PROYECTOR LED PARA ESCENARIOS DEPORTIVOS Y EXTERIORES DE 800 W EMITIENDO HASTA 128.000 LUMENES A 5.000 KELVIN. | UND | EQUIPO | GRÚA DE CANASTA | HORA | 250000 | 0.25
7 | INST. ELÉCTRICAS PARA ALUMBRADO PUBLICO, DE ESCENARIOS Y EQUIPOS PARA TELEGESTIÓN | 7.06 | LUMINARIAS PARA ALUMBRADO PUBLICO, PARQUES Y ESCENARIOS | 7.06.39 | SUMINISTRO E INSTALACIÓN DE PROYECTOR LED PARA ESCENARIOS DEPORTIVOS Y EXTERIORES DE 800 W EMITIENDO HASTA 128.000 LUMENES A 5.000 KELVIN. | UND | MANO DE OBRA | CUADRILLA DE INSTALACIÓNES ELÉCTRICAS ESPECIALIZADAS (FF1) | HC | 60694.1122 | 1.3
7 | INST. ELÉCTRICAS PARA ALUMBRADO PUBLICO, DE ESCENARIOS Y EQUIPOS PARA TELEGESTIÓN | 7.06 | LUMINARIAS PARA ALUMBRADO PUBLICO, PARQUES Y ESCENARIOS | 7.06.40 | SUMINISTRO E INSTALACIÓN DE PROYECTOR LED PARA ESCENARIOS DEPORTIVOS Y EXTERIORES DE 960 W EMITIENDO HASTA 153.600 LUMENES A 5.000 KELVIN. | UND | MATERIAL | PROYECTOR LED PARA ESCENARIOS DEPORTIVOS Y EXTERIORES DE 960 W EMITIENDO HASTA 153.600 LUMENES A 5.000 KELVIN. | UND | 2614831 | 1
7 | INST. ELÉCTRICAS PARA ALUMBRADO PUBLICO, DE ESCENARIOS Y EQUIPOS PARA TELEGESTIÓN | 7.06 | LUMINARIAS PARA ALUMBRADO PUBLICO, PARQUES Y ESCENARIOS | 7.06.40 | SUMINISTRO E INSTALACIÓN DE PROYECTOR LED PARA ESCENARIOS DEPORTIVOS Y EXTERIORES DE 960 W EMITIENDO HASTA 153.600 LUMENES A 5.000 KELVIN. | UND | EQUIPO | HERRAMIENTA Y EQUIPO MENOR (%M.O.) | % | 78902.35 | 0.05
7 | INST. ELÉCTRICAS PARA ALUMBRADO PUBLICO, DE ESCENARIOS Y EQUIPOS PARA TELEGESTIÓN | 7.06 | LUMINARIAS PARA ALUMBRADO PUBLICO, PARQUES Y ESCENARIOS | 7.06.40 | SUMINISTRO E INSTALACIÓN DE PROYECTOR LED PARA ESCENARIOS DEPORTIVOS Y EXTERIORES DE 960 W EMITIENDO HASTA 153.600 LUMENES A 5.000 KELVIN. | UND | EQUIPO | GRÚA DE CANASTA | HORA | 250000 | 0.25
7 | INST. ELÉCTRICAS PARA ALUMBRADO PUBLICO, DE ESCENARIOS Y EQUIPOS PARA TELEGESTIÓN | 7.06 | LUMINARIAS PARA ALUMBRADO PUBLICO, PARQUES Y ESCENARIOS | 7.06.40 | SUMINISTRO E INSTALACIÓN DE PROYECTOR LED PARA ESCENARIOS DEPORTIVOS Y EXTERIORES DE 960 W EMITIENDO HASTA 153.600 LUMENES A 5.000 KELVIN. | UND | MANO DE OBRA | CUADRILLA DE INSTALACIÓNES ELÉCTRICAS ESPECIALIZADAS (FF1) | HC | 60694.1122 | 1.3
7 | INST. ELÉCTRICAS PARA ALUMBRADO PUBLICO, DE ESCENARIOS Y EQUIPOS PARA TELEGESTIÓN | 7.06 | LUMINARIAS PARA ALUMBRADO PUBLICO, PARQUES Y ESCENARIOS | 7.06.41 | SUMINISTRO E INSTALACIÓN DE PROYECTOR LED PARA ESCENARIOS DEPORTIVOS Y EXTERIORES DE 1.200 W EMITIENDO HASTA 181.200 LUMENES A 5.000 KELVIN. | UND | MATERIAL | PROYECTOR LED PARA ESCENARIOS DEPORTIVOS Y EXTERIORES DE 1.200 W EMITIENDO HASTA 181.200 LUMENES A 5.000 KELVIN. | UND | 3919976 | 1
7 | INST. ELÉCTRICAS PARA ALUMBRADO PUBLICO, DE ESCENARIOS Y EQUIPOS PARA TELEGESTIÓN | 7.06 | LUMINARIAS PARA ALUMBRADO PUBLICO, PARQUES Y ESCENARIOS | 7.06.41 | SUMINISTRO E INSTALACIÓN DE PROYECTOR LED PARA ESCENARIOS DEPORTIVOS Y EXTERIORES DE 1.200 W EMITIENDO HASTA 181.200 LUMENES A 5.000 KELVIN. | UND | EQUIPO | HERRAMIENTA Y EQUIPO MENOR (%M.O.) | % | 78902.35 | 0.05
7 | INST. ELÉCTRICAS PARA ALUMBRADO PUBLICO, DE ESCENARIOS Y EQUIPOS PARA TELEGESTIÓN | 7.06 | LUMINARIAS PARA ALUMBRADO PUBLICO, PARQUES Y ESCENARIOS | 7.06.41 | SUMINISTRO E INSTALACIÓN DE PROYECTOR LED PARA ESCENARIOS DEPORTIVOS Y EXTERIORES DE 1.200 W EMITIENDO HASTA 181.200 LUMENES A 5.000 KELVIN. | UND | EQUIPO | GRÚA DE CANASTA | HORA | 250000 | 0.25
7 | INST. ELÉCTRICAS PARA ALUMBRADO PUBLICO, DE ESCENARIOS Y EQUIPOS PARA TELEGESTIÓN | 7.06 | LUMINARIAS PARA ALUMBRADO PUBLICO, PARQUES Y ESCENARIOS | 7.06.41 | SUMINISTRO E INSTALACIÓN DE PROYECTOR LED PARA ESCENARIOS DEPORTIVOS Y EXTERIORES DE 1.200 W EMITIENDO HASTA 181.200 LUMENES A 5.000 KELVIN. | UND | MANO DE OBRA | CUADRILLA DE INSTALACIÓNES ELÉCTRICAS ESPECIALIZADAS (FF1) | HC | 60694.1122 | 1.3
7 | INST. ELÉCTRICAS PARA ALUMBRADO PUBLICO, DE ESCENARIOS Y EQUIPOS PARA TELEGESTIÓN | 7.06 | LUMINARIAS PARA ALUMBRADO PUBLICO, PARQUES Y ESCENARIOS | 7.06.42 | SUMINISTRO E INSTALACIÓN DE PROYECTOR LED PARA ESCENARIOS DEPORTIVOS Y EXTERIORES DE 1.500 W EMITIENDO HASTA 214.500 LUMENES A 5.000 KELVIN. | UND | MATERIAL | PROYECTOR LED PARA ESCENARIOS DEPORTIVOS Y EXTERIORES DE 1.500 W EMITIENDO HASTA 214.500 LUMENES A 5.000 KELVIN. | UND | 6910473.5 | 1
7 | INST. ELÉCTRICAS PARA ALUMBRADO PUBLICO, DE ESCENARIOS Y EQUIPOS PARA TELEGESTIÓN | 7.06 | LUMINARIAS PARA ALUMBRADO PUBLICO, PARQUES Y ESCENARIOS | 7.06.42 | SUMINISTRO E INSTALACIÓN DE PROYECTOR LED PARA ESCENARIOS DEPORTIVOS Y EXTERIORES DE 1.500 W EMITIENDO HASTA 214.500 LUMENES A 5.000 KELVIN. | UND | EQUIPO | HERRAMIENTA Y EQUIPO MENOR (%M.O.) | % | 78902.35 | 0.05
7 | INST. ELÉCTRICAS PARA ALUMBRADO PUBLICO, DE ESCENARIOS Y EQUIPOS PARA TELEGESTIÓN | 7.06 | LUMINARIAS PARA ALUMBRADO PUBLICO, PARQUES Y ESCENARIOS | 7.06.42 | SUMINISTRO E INSTALACIÓN DE PROYECTOR LED PARA ESCENARIOS DEPORTIVOS Y EXTERIORES DE 1.500 W EMITIENDO HASTA 214.500 LUMENES A 5.000 KELVIN. | UND | EQUIPO | GRÚA DE CANASTA | HORA | 250000 | 0.25
7 | INST. ELÉCTRICAS PARA ALUMBRADO PUBLICO, DE ESCENARIOS Y EQUIPOS PARA TELEGESTIÓN | 7.06 | LUMINARIAS PARA ALUMBRADO PUBLICO, PARQUES Y ESCENARIOS | 7.06.42 | SUMINISTRO E INSTALACIÓN DE PROYECTOR LED PARA ESCENARIOS DEPORTIVOS Y EXTERIORES DE 1.500 W EMITIENDO HASTA 214.500 LUMENES A 5.000 KELVIN. | UND | MANO DE OBRA | CUADRILLA DE INSTALACIÓNES ELÉCTRICAS ESPECIALIZADAS (FF1) | HC | 60694.1122 | 1.3
7 | INST. ELÉCTRICAS PARA ALUMBRADO PUBLICO, DE ESCENARIOS Y EQUIPOS PARA TELEGESTIÓN | 7.06 | LUMINARIAS PARA ALUMBRADO PUBLICO, PARQUES Y ESCENARIOS | 7.06.43 | SUMINISTRO E INSTALACIÓN DE LUMINARIA PARA ILUMINACIÓN DEPORTIVA (DONDE LOS LEDS POSEEN REFLECTOR PARA LA DISMINUCIÓN DEL DESLUMBRAMIENTO) CON FIJACIÓN TUBULAR, CIERRE EN VIDRIO EMITIENDO HASTA 32.000 LUMENES EN 3.000 O 4.000 KELVIN, INCLUYE DRIVER PROGRAMABLE PARA TELEGESTION. | UND | MATERIAL | LUMINARIA PARA ILUMINACIÓN DEPORTIVA (DONDE LOS LEDS POSEEN REFLECTOR PARA LA DISMINUCIÓN DEL DESLUMBRAMIENTO) CON FIJACIÓN TUBULAR, CIERRE EN VIDRIO EMITIENDO HASTA 32.000 LUMENES EN 3.000 O 4.000 KELVIN, INCLUYE DRIVER PROGRAMABLE PARA TELEGESTION. | UND | 3536775.2 | 1
7 | INST. ELÉCTRICAS PARA ALUMBRADO PUBLICO, DE ESCENARIOS Y EQUIPOS PARA TELEGESTIÓN | 7.06 | LUMINARIAS PARA ALUMBRADO PUBLICO, PARQUES Y ESCENARIOS | 7.06.43 | SUMINISTRO E INSTALACIÓN DE LUMINARIA PARA ILUMINACIÓN DEPORTIVA (DONDE LOS LEDS POSEEN REFLECTOR PARA LA DISMINUCIÓN DEL DESLUMBRAMIENTO) CON FIJACIÓN TUBULAR, CIERRE EN VIDRIO EMITIENDO HASTA 32.000 LUMENES EN 3.000 O 4.000 KELVIN, INCLUYE DRIVER PROGRAMABLE PARA TELEGESTION. | UND | EQUIPO | HERRAMIENTA Y EQUIPO MENOR (%M.O.) | % | 121388.22 | 0.05
7 | INST. ELÉCTRICAS PARA ALUMBRADO PUBLICO, DE ESCENARIOS Y EQUIPOS PARA TELEGESTIÓN | 7.06 | LUMINARIAS PARA ALUMBRADO PUBLICO, PARQUES Y ESCENARIOS | 7.06.43 | SUMINISTRO E INSTALACIÓN DE LUMINARIA PARA ILUMINACIÓN DEPORTIVA (DONDE LOS LEDS POSEEN REFLECTOR PARA LA DISMINUCIÓN DEL DESLUMBRAMIENTO) CON FIJACIÓN TUBULAR, CIERRE EN VIDRIO EMITIENDO HASTA 32.000 LUMENES EN 3.000 O 4.000 KELVIN, INCLUYE DRIVER PROGRAMABLE PARA TELEGESTION. | UND | EQUIPO | GRÚA DE CANASTA | HORA | 250000 | 0.33
7 | INST. ELÉCTRICAS PARA ALUMBRADO PUBLICO, DE ESCENARIOS Y EQUIPOS PARA TELEGESTIÓN | 7.06 | LUMINARIAS PARA ALUMBRADO PUBLICO, PARQUES Y ESCENARIOS | 7.06.43 | SUMINISTRO E INSTALACIÓN DE LUMINARIA PARA ILUMINACIÓN DEPORTIVA (DONDE LOS LEDS POSEEN REFLECTOR PARA LA DISMINUCIÓN DEL DESLUMBRAMIENTO) CON FIJACIÓN TUBULAR, CIERRE EN VIDRIO EMITIENDO HASTA 32.000 LUMENES EN 3.000 O 4.000 KELVIN, INCLUYE DRIVER PROGRAMABLE PARA TELEGESTION. | UND | MANO DE OBRA | CUADRILLA DE INSTALACIÓNES ELÉCTRICAS ESPECIALIZADAS (FF1) | HC | 60694.1122 | 2
7 | INST. ELÉCTRICAS PARA ALUMBRADO PUBLICO, DE ESCENARIOS Y EQUIPOS PARA TELEGESTIÓN | 7.06 | LUMINARIAS PARA ALUMBRADO PUBLICO, PARQUES Y ESCENARIOS | 7.06.44 | SUMINISTRO E INSTALACIÓN DE LUMINARIA MODULAR PARA ILUMINACIÓN DEPORTIVA CON PARALÚMENES (DISMINUCIÓN DEL DESLUMBRAMIENTO), EMITIENDO HASTA 90.000 LUMENES EN 3.000 O 4.000 KELVIN, INCLUYE DRIVER PROGRAMABLE PARA TELEGESTION. | UND | MATERIAL | LUMINARIA MODULAR PARA ILUMINACIÓN DEPORTIVA CON PARALÚMENES (DISMINUCIÓN DEL DESLUMBRAMIENTO), EMITIENDO HASTA 90.000 LUMENES EN 3.000 O 4.000 KELVIN, INCLUYE DRIVER PROGRAMABLE PARA TELEGESTION. | UND | 6680533.07 | 1
7 | INST. ELÉCTRICAS PARA ALUMBRADO PUBLICO, DE ESCENARIOS Y EQUIPOS PARA TELEGESTIÓN | 7.06 | LUMINARIAS PARA ALUMBRADO PUBLICO, PARQUES Y ESCENARIOS | 7.06.44 | SUMINISTRO E INSTALACIÓN DE LUMINARIA MODULAR PARA ILUMINACIÓN DEPORTIVA CON PARALÚMENES (DISMINUCIÓN DEL DESLUMBRAMIENTO), EMITIENDO HASTA 90.000 LUMENES EN 3.000 O 4.000 KELVIN, INCLUYE DRIVER PROGRAMABLE PARA TELEGESTION. | UND | EQUIPO | HERRAMIENTA Y EQUIPO MENOR (%M.O.) | % | 0 | 0.05
7 | INST. ELÉCTRICAS PARA ALUMBRADO PUBLICO, DE ESCENARIOS Y EQUIPOS PARA TELEGESTIÓN | 7.06 | LUMINARIAS PARA ALUMBRADO PUBLICO, PARQUES Y ESCENARIOS | 7.06.44 | SUMINISTRO E INSTALACIÓN DE LUMINARIA MODULAR PARA ILUMINACIÓN DEPORTIVA CON PARALÚMENES (DISMINUCIÓN DEL DESLUMBRAMIENTO), EMITIENDO HASTA 90.000 LUMENES EN 3.000 O 4.000 KELVIN, INCLUYE DRIVER PROGRAMABLE PARA TELEGESTION. | UND | EQUIPO | GRÚA DE CANASTA | HORA | 250000 | 0.5
7 | INST. ELÉCTRICAS PARA ALUMBRADO PUBLICO, DE ESCENARIOS Y EQUIPOS PARA TELEGESTIÓN | 7.06 | LUMINARIAS PARA ALUMBRADO PUBLICO, PARQUES Y ESCENARIOS | 7.06.44 | SUMINISTRO E INSTALACIÓN DE LUMINARIA MODULAR PARA ILUMINACIÓN DEPORTIVA CON PARALÚMENES (DISMINUCIÓN DEL DESLUMBRAMIENTO), EMITIENDO HASTA 90.000 LUMENES EN 3.000 O 4.000 KELVIN, INCLUYE DRIVER PROGRAMABLE PARA TELEGESTION. | UND | MANO DE OBRA | CUADRILLA DE INSTALACIÓNES ELÉCTRICAS ESPECIALIZADAS (FF1) | HC | 60694.1122 | 2.5
7 | INST. ELÉCTRICAS PARA ALUMBRADO PUBLICO, DE ESCENARIOS Y EQUIPOS PARA TELEGESTIÓN | 7.06 | LUMINARIAS PARA ALUMBRADO PUBLICO, PARQUES Y ESCENARIOS | 7.06.45 | SUMINISTRO E INSTALACIÓN DE LUMINARIA MODULAR PARA ILUMINACIÓN DEPORTIVA CON PARALÚMENES (DISMINUCIÓN DEL DESLUMBRAMIENTO), EMITIENDO HASTA 180.000 LUMENES EN 3.000 O 4.000 KELVIN, INCLUYE DRIVER PROGRAMABLE PARA TELEGESTION. | UND | MATERIAL | LUMINARIA MODULAR PARA ILUMINACIÓN DEPORTIVA CON PARALÚMENES (DISMINUCIÓN DEL DESLUMBRAMIENTO), EMITIENDO HASTA 180.000 LUMENES EN 3.000 O 4.000 KELVIN, INCLUYE DRIVER PROGRAMABLE PARA TELEGESTION. | UND | 11995200 | 1
7 | INST. ELÉCTRICAS PARA ALUMBRADO PUBLICO, DE ESCENARIOS Y EQUIPOS PARA TELEGESTIÓN | 7.06 | LUMINARIAS PARA ALUMBRADO PUBLICO, PARQUES Y ESCENARIOS | 7.06.45 | SUMINISTRO E INSTALACIÓN DE LUMINARIA MODULAR PARA ILUMINACIÓN DEPORTIVA CON PARALÚMENES (DISMINUCIÓN DEL DESLUMBRAMIENTO), EMITIENDO HASTA 180.000 LUMENES EN 3.000 O 4.000 KELVIN, INCLUYE DRIVER PROGRAMABLE PARA TELEGESTION. | UND | EQUIPO | HERRAMIENTA Y EQUIPO MENOR (%M.O.) | % | 0 | 0.05
7 | INST. ELÉCTRICAS PARA ALUMBRADO PUBLICO, DE ESCENARIOS Y EQUIPOS PARA TELEGESTIÓN | 7.06 | LUMINARIAS PARA ALUMBRADO PUBLICO, PARQUES Y ESCENARIOS | 7.06.45 | SUMINISTRO E INSTALACIÓN DE LUMINARIA MODULAR PARA ILUMINACIÓN DEPORTIVA CON PARALÚMENES (DISMINUCIÓN DEL DESLUMBRAMIENTO), EMITIENDO HASTA 180.000 LUMENES EN 3.000 O 4.000 KELVIN, INCLUYE DRIVER PROGRAMABLE PARA TELEGESTION. | UND | EQUIPO | GRÚA DE CANASTA | HORA | 250000 | 0.5
7 | INST. ELÉCTRICAS PARA ALUMBRADO PUBLICO, DE ESCENARIOS Y EQUIPOS PARA TELEGESTIÓN | 7.06 | LUMINARIAS PARA ALUMBRADO PUBLICO, PARQUES Y ESCENARIOS | 7.06.45 | SUMINISTRO E INSTALACIÓN DE LUMINARIA MODULAR PARA ILUMINACIÓN DEPORTIVA CON PARALÚMENES (DISMINUCIÓN DEL DESLUMBRAMIENTO), EMITIENDO HASTA 180.000 LUMENES EN 3.000 O 4.000 KELVIN, INCLUYE DRIVER PROGRAMABLE PARA TELEGESTION. | UND | MANO DE OBRA | CUADRILLA DE INSTALACIÓNES ELÉCTRICAS ESPECIALIZADAS (FF1) | HC | 60694.1122 | 2.5
7 | INST. ELÉCTRICAS PARA ALUMBRADO PUBLICO, DE ESCENARIOS Y EQUIPOS PARA TELEGESTIÓN | 7.06 | LUMINARIAS PARA ALUMBRADO PUBLICO, PARQUES Y ESCENARIOS | 7.06.46 | SUMINISTRO E INSTALACIÓN DE LUMINARIA LED DE PISO PARA EXTERIORES E INTERIORES, DE 18 W EMITIENDO 1.404 LUMENES A 3.000 KELVIN. NO INCLUYE DRIVER PROGRAMABLE PARA TELEGESTIÓN. | UND | MATERIAL | LUMINARIA LED DE PISO PARA EXTERIORES E INTERIORES, DE 18 W EMITIENDO 1.404 LUMENES A 3.000 KELVIN. NO INCLUYE DRIVER PROGRAMABLE PARA TELEGESTIÓN. | UND | 250890.49 | 1
7 | INST. ELÉCTRICAS PARA ALUMBRADO PUBLICO, DE ESCENARIOS Y EQUIPOS PARA TELEGESTIÓN | 7.06 | LUMINARIAS PARA ALUMBRADO PUBLICO, PARQUES Y ESCENARIOS | 7.06.46 | SUMINISTRO E INSTALACIÓN DE LUMINARIA LED DE PISO PARA EXTERIORES E INTERIORES, DE 18 W EMITIENDO 1.404 LUMENES A 3.000 KELVIN. NO INCLUYE DRIVER PROGRAMABLE PARA TELEGESTIÓN. | UND | EQUIPO | HERRAMIENTA Y EQUIPO MENOR (%M.O.) | % | 15173.53 | 0.05
7 | INST. ELÉCTRICAS PARA ALUMBRADO PUBLICO, DE ESCENARIOS Y EQUIPOS PARA TELEGESTIÓN | 7.06 | LUMINARIAS PARA ALUMBRADO PUBLICO, PARQUES Y ESCENARIOS | 7.06.46 | SUMINISTRO E INSTALACIÓN DE LUMINARIA LED DE PISO PARA EXTERIORES E INTERIORES, DE 18 W EMITIENDO 1.404 LUMENES A 3.000 KELVIN. NO INCLUYE DRIVER PROGRAMABLE PARA TELEGESTIÓN. | UND | MANO DE OBRA | CUADRILLA DE INSTALACIÓNES ELÉCTRICAS ESPECIALIZADAS (FF1) | HC | 60694.1122 | 0.25
7 | INST. ELÉCTRICAS PARA ALUMBRADO PUBLICO, DE ESCENARIOS Y EQUIPOS PARA TELEGESTIÓN | 7.06 | LUMINARIAS PARA ALUMBRADO PUBLICO, PARQUES Y ESCENARIOS | 7.06.47 | SUMINISTRO E INSTALACIÓN DE LUMINARIA LED TIPO BOLARDO PARA INTERIORES Y EXTERIORES, DE 10W A 4000 KELVIN. NO INCLUYE DRIVER PROGRAMABLE PARA TELEGESTIÓN. | UND | MATERIAL | LUMINARIA LED TIPO BOLARDO 10 W | UND | 250526.5 | 1
7 | INST. ELÉCTRICAS PARA ALUMBRADO PUBLICO, DE ESCENARIOS Y EQUIPOS PARA TELEGESTIÓN | 7.06 | LUMINARIAS PARA ALUMBRADO PUBLICO, PARQUES Y ESCENARIOS | 7.06.47 | SUMINISTRO E INSTALACIÓN DE LUMINARIA LED TIPO BOLARDO PARA INTERIORES Y EXTERIORES, DE 10W A 4000 KELVIN. NO INCLUYE DRIVER PROGRAMABLE PARA TELEGESTIÓN. | UND | MATERIAL | CABLE DE COBRE ENCAUCHETADO 3X12 AWG | ML | 14022.35 | 0.5
7 | INST. ELÉCTRICAS PARA ALUMBRADO PUBLICO, DE ESCENARIOS Y EQUIPOS PARA TELEGESTIÓN | 7.06 | LUMINARIAS PARA ALUMBRADO PUBLICO, PARQUES Y ESCENARIOS | 7.06.47 | SUMINISTRO E INSTALACIÓN DE LUMINARIA LED TIPO BOLARDO PARA INTERIORES Y EXTERIORES, DE 10W A 4000 KELVIN. NO INCLUYE DRIVER PROGRAMABLE PARA TELEGESTIÓN. | UND | MATERIAL | CONECTOR TIPO RESORTE | UND | 642 | 3
7 | INST. ELÉCTRICAS PARA ALUMBRADO PUBLICO, DE ESCENARIOS Y EQUIPOS PARA TELEGESTIÓN | 7.06 | LUMINARIAS PARA ALUMBRADO PUBLICO, PARQUES Y ESCENARIOS | 7.06.47 | SUMINISTRO E INSTALACIÓN DE LUMINARIA LED TIPO BOLARDO PARA INTERIORES Y EXTERIORES, DE 10W A 4000 KELVIN. NO INCLUYE DRIVER PROGRAMABLE PARA TELEGESTIÓN. | UND | EQUIPO | HERRAMIENTA Y EQUIPO MENOR (%M.O.) | % | 30347.06 | 0.05
7 | INST. ELÉCTRICAS PARA ALUMBRADO PUBLICO, DE ESCENARIOS Y EQUIPOS PARA TELEGESTIÓN | 7.06 | LUMINARIAS PARA ALUMBRADO PUBLICO, PARQUES Y ESCENARIOS | 7.06.47 | SUMINISTRO E INSTALACIÓN DE LUMINARIA LED TIPO BOLARDO PARA INTERIORES Y EXTERIORES, DE 10W A 4000 KELVIN. NO INCLUYE DRIVER PROGRAMABLE PARA TELEGESTIÓN. | UND | MANO DE OBRA | CUADRILLA DE INSTALACIÓNES ELÉCTRICAS ESPECIALIZADAS (FF1) | HC | 60694.1122 | 0.5
7 | INST. ELÉCTRICAS PARA ALUMBRADO PUBLICO, DE ESCENARIOS Y EQUIPOS PARA TELEGESTIÓN | 7.06 | LUMINARIAS PARA ALUMBRADO PUBLICO, PARQUES Y ESCENARIOS | 7.06.48 | SUMINISTRO E INSTALACIÓN DE CINTA LED DE ILUMINACIÓN PARA USO INTERIOR O EXTERIOR IP67 A 4000 KELVIN. NO INCLUYE DRIVER PROGRAMABLE PARA TELEGESTIÓN, NI DRIVER 24VDC. | ML | MATERIAL | CINTA LED PARA INTERIORES Y EXTERIORES IP67 A 4000 KELVIN. NO INCLUYE DRIVER PROGRAMABLE PARA TELEGESTIÓN. | ML | 42032.28 | 1
7 | INST. ELÉCTRICAS PARA ALUMBRADO PUBLICO, DE ESCENARIOS Y EQUIPOS PARA TELEGESTIÓN | 7.06 | LUMINARIAS PARA ALUMBRADO PUBLICO, PARQUES Y ESCENARIOS | 7.06.48 | SUMINISTRO E INSTALACIÓN DE CINTA LED DE ILUMINACIÓN PARA USO INTERIOR O EXTERIOR IP67 A 4000 KELVIN. NO INCLUYE DRIVER PROGRAMABLE PARA TELEGESTIÓN, NI DRIVER 24VDC. | ML | EQUIPO | HERRAMIENTA Y EQUIPO MENOR (%M.O.) | % | 1517.35 | 0.05
7 | INST. ELÉCTRICAS PARA ALUMBRADO PUBLICO, DE ESCENARIOS Y EQUIPOS PARA TELEGESTIÓN | 7.06 | LUMINARIAS PARA ALUMBRADO PUBLICO, PARQUES Y ESCENARIOS | 7.06.48 | SUMINISTRO E INSTALACIÓN DE CINTA LED DE ILUMINACIÓN PARA USO INTERIOR O EXTERIOR IP67 A 4000 KELVIN. NO INCLUYE DRIVER PROGRAMABLE PARA TELEGESTIÓN, NI DRIVER 24VDC. | ML | MANO DE OBRA | CUADRILLA DE INSTALACIÓNES ELÉCTRICAS ESPECIALIZADAS (FF1) | HC | 60694.1122 | 0.025
7 | INST. ELÉCTRICAS PARA ALUMBRADO PUBLICO, DE ESCENARIOS Y EQUIPOS PARA TELEGESTIÓN | 7.06 | LUMINARIAS PARA ALUMBRADO PUBLICO, PARQUES Y ESCENARIOS | 7.06.49 | SUMINISTRO E INSTALACIÓN DE DRIVER 24 VDC PARA CINTA LED 100 W | UND | MATERIAL | DRIVER 24V IP67 PARA CINTA LED DE INTERIORES Y EXTERIORES 100 W. | UND | 120195.3 | 1
7 | INST. ELÉCTRICAS PARA ALUMBRADO PUBLICO, DE ESCENARIOS Y EQUIPOS PARA TELEGESTIÓN | 7.06 | LUMINARIAS PARA ALUMBRADO PUBLICO, PARQUES Y ESCENARIOS | 7.06.49 | SUMINISTRO E INSTALACIÓN DE DRIVER 24 VDC PARA CINTA LED 100 W | UND | EQUIPO | HERRAMIENTA Y EQUIPO MENOR (%M.O.) | % | 9104.12 | 0.05
7 | INST. ELÉCTRICAS PARA ALUMBRADO PUBLICO, DE ESCENARIOS Y EQUIPOS PARA TELEGESTIÓN | 7.06 | LUMINARIAS PARA ALUMBRADO PUBLICO, PARQUES Y ESCENARIOS | 7.06.49 | SUMINISTRO E INSTALACIÓN DE DRIVER 24 VDC PARA CINTA LED 100 W | UND | MANO DE OBRA | CUADRILLA DE INSTALACIÓNES ELÉCTRICAS ESPECIALIZADAS (FF1) | HC | 60694.1122 | 0.15
7 | INST. ELÉCTRICAS PARA ALUMBRADO PUBLICO, DE ESCENARIOS Y EQUIPOS PARA TELEGESTIÓN | 7.07 | CABLEADO PARA ALUMBRADO PUBLICO | 7.07.01 | SUMINISTRO E INSTALACIÓN RED DE ALIMENTACIÓN SUBTERRÁNEA PARA SISTEMA DE ALUMBRADO PUBLICO EN (3X6F+ 1X6T) AWG THWN, AL. | ML | MATERIAL | CABLE DE ALUMINIO AISLADO No. 6 THHN/THWN-2 SERIE 8000 - 600v - 90°C | ML | 3022.75 | 4.2
7 | INST. ELÉCTRICAS PARA ALUMBRADO PUBLICO, DE ESCENARIOS Y EQUIPOS PARA TELEGESTIÓN | 7.07 | CABLEADO PARA ALUMBRADO PUBLICO | 7.07.01 | SUMINISTRO E INSTALACIÓN RED DE ALIMENTACIÓN SUBTERRÁNEA PARA SISTEMA DE ALUMBRADO PUBLICO EN (3X6F+ 1X6T) AWG THWN, AL. | ML | MATERIAL | TUBERÍA CONDUIT PVC 1" DB | ML | 3922.6 | 1.05
7 | INST. ELÉCTRICAS PARA ALUMBRADO PUBLICO, DE ESCENARIOS Y EQUIPOS PARA TELEGESTIÓN | 7.07 | CABLEADO PARA ALUMBRADO PUBLICO | 7.07.01 | SUMINISTRO E INSTALACIÓN RED DE ALIMENTACIÓN SUBTERRÁNEA PARA SISTEMA DE ALUMBRADO PUBLICO EN (3X6F+ 1X6T) AWG THWN, AL. | ML | MATERIAL | UNIÓN CONDUIT PVC DE 1" | UND | 1330.01 | 0.33
7 | INST. ELÉCTRICAS PARA ALUMBRADO PUBLICO, DE ESCENARIOS Y EQUIPOS PARA TELEGESTIÓN | 7.07 | CABLEADO PARA ALUMBRADO PUBLICO | 7.07.01 | SUMINISTRO E INSTALACIÓN RED DE ALIMENTACIÓN SUBTERRÁNEA PARA SISTEMA DE ALUMBRADO PUBLICO EN (3X6F+ 1X6T) AWG THWN, AL. | ML | MATERIAL | CURVA PVC CONDUIT 90° DE 1" | UND | 2657.88 | 0.33
7 | INST. ELÉCTRICAS PARA ALUMBRADO PUBLICO, DE ESCENARIOS Y EQUIPOS PARA TELEGESTIÓN | 7.07 | CABLEADO PARA ALUMBRADO PUBLICO | 7.07.01 | SUMINISTRO E INSTALACIÓN RED DE ALIMENTACIÓN SUBTERRÁNEA PARA SISTEMA DE ALUMBRADO PUBLICO EN (3X6F+ 1X6T) AWG THWN, AL. | ML | MATERIAL | LIMPIADOR PVC X 1/4 | GL | 48841.22 | 0.005
7 | INST. ELÉCTRICAS PARA ALUMBRADO PUBLICO, DE ESCENARIOS Y EQUIPOS PARA TELEGESTIÓN | 7.07 | CABLEADO PARA ALUMBRADO PUBLICO | 7.07.01 | SUMINISTRO E INSTALACIÓN RED DE ALIMENTACIÓN SUBTERRÁNEA PARA SISTEMA DE ALUMBRADO PUBLICO EN (3X6F+ 1X6T) AWG THWN, AL. | ML | MATERIAL | SOLDADURA PVC | 1/4 GL | 64850 | 0.01
7 | INST. ELÉCTRICAS PARA ALUMBRADO PUBLICO, DE ESCENARIOS Y EQUIPOS PARA TELEGESTIÓN | 7.07 | CABLEADO PARA ALUMBRADO PUBLICO | 7.07.01 | SUMINISTRO E INSTALACIÓN RED DE ALIMENTACIÓN SUBTERRÁNEA PARA SISTEMA DE ALUMBRADO PUBLICO EN (3X6F+ 1X6T) AWG THWN, AL. | ML | EQUIPO | HERRAMIENTA Y EQUIPO MENOR (%M.O.) | % | 0 | 0.05
7 | INST. ELÉCTRICAS PARA ALUMBRADO PUBLICO, DE ESCENARIOS Y EQUIPOS PARA TELEGESTIÓN | 7.07 | CABLEADO PARA ALUMBRADO PUBLICO | 7.07.01 | SUMINISTRO E INSTALACIÓN RED DE ALIMENTACIÓN SUBTERRÁNEA PARA SISTEMA DE ALUMBRADO PUBLICO EN (3X6F+ 1X6T) AWG THWN, AL. | ML | MANO DE OBRA | CUADRILLA DE INSTALACIÓNES ELÉCTRICAS ESPECIALIZADAS (FF1) | HC | 60694.1122 | 0.03
7 | INST. ELÉCTRICAS PARA ALUMBRADO PUBLICO, DE ESCENARIOS Y EQUIPOS PARA TELEGESTIÓN | 7.07 | CABLEADO PARA ALUMBRADO PUBLICO | 7.07.02 | SUMINISTRO E INSTALACIÓN RED DE ALIMENTACION PARA SALIDAS DE ILUMINACION EXTERIOR DE CAJA DE CONEXIÓN A LUMINARIA EN POSTES EN 3x14AWG. Cu., | ML | MATERIAL | CABLE DE COBRE ENCAUCHETADO 3X14 AWG | ML | 7562.76 | 1.05
7 | INST. ELÉCTRICAS PARA ALUMBRADO PUBLICO, DE ESCENARIOS Y EQUIPOS PARA TELEGESTIÓN | 7.07 | CABLEADO PARA ALUMBRADO PUBLICO | 7.07.02 | SUMINISTRO E INSTALACIÓN RED DE ALIMENTACION PARA SALIDAS DE ILUMINACION EXTERIOR DE CAJA DE CONEXIÓN A LUMINARIA EN POSTES EN 3x14AWG. Cu., | ML | EQUIPO | HERRAMIENTA Y EQUIPO MENOR (%M.O.) | % | 910.41 | 0.05
7 | INST. ELÉCTRICAS PARA ALUMBRADO PUBLICO, DE ESCENARIOS Y EQUIPOS PARA TELEGESTIÓN | 7.07 | CABLEADO PARA ALUMBRADO PUBLICO | 7.07.02 | SUMINISTRO E INSTALACIÓN RED DE ALIMENTACION PARA SALIDAS DE ILUMINACION EXTERIOR DE CAJA DE CONEXIÓN A LUMINARIA EN POSTES EN 3x14AWG. Cu., | ML | MANO DE OBRA | CUADRILLA DE INSTALACIÓNES ELÉCTRICAS ESPECIALIZADAS (FF1) | HC | 60694.1122 | 0.015
7 | INST. ELÉCTRICAS PARA ALUMBRADO PUBLICO, DE ESCENARIOS Y EQUIPOS PARA TELEGESTIÓN | 7.07 | CABLEADO PARA ALUMBRADO PUBLICO | 7.07.03 | SUMINISTRO E INSTALACIÓN RED DE ALIMENTACION PARA SALIDAS DE ILUMINACION EXTERIOR DE CAJA DE CONEXIÓN A LUMINARIA EN POSTES EN 3x12AWG. Cu., | ML | MATERIAL | CABLE DE COBRE ENCAUCHETADO 3X12 AWG | ML | 14022.35 | 1.05
7 | INST. ELÉCTRICAS PARA ALUMBRADO PUBLICO, DE ESCENARIOS Y EQUIPOS PARA TELEGESTIÓN | 7.07 | CABLEADO PARA ALUMBRADO PUBLICO | 7.07.03 | SUMINISTRO E INSTALACIÓN RED DE ALIMENTACION PARA SALIDAS DE ILUMINACION EXTERIOR DE CAJA DE CONEXIÓN A LUMINARIA EN POSTES EN 3x12AWG. Cu., | ML | EQUIPO | HERRAMIENTA Y EQUIPO MENOR (%M.O.) | % | 910.41 | 0.05
7 | INST. ELÉCTRICAS PARA ALUMBRADO PUBLICO, DE ESCENARIOS Y EQUIPOS PARA TELEGESTIÓN | 7.07 | CABLEADO PARA ALUMBRADO PUBLICO | 7.07.03 | SUMINISTRO E INSTALACIÓN RED DE ALIMENTACION PARA SALIDAS DE ILUMINACION EXTERIOR DE CAJA DE CONEXIÓN A LUMINARIA EN POSTES EN 3x12AWG. Cu., | ML | MANO DE OBRA | CUADRILLA DE INSTALACIÓNES ELÉCTRICAS ESPECIALIZADAS (FF1) | HC | 60694.1122 | 0.015
7 | INST. ELÉCTRICAS PARA ALUMBRADO PUBLICO, DE ESCENARIOS Y EQUIPOS PARA TELEGESTIÓN | 7.07 | CABLEADO PARA ALUMBRADO PUBLICO | 7.07.01 | SUMINISTRO E INSTALACIÓN RED DE ALIMENTACIÓN SUBTERRÁNEA PARA SISTEMA DE ALUMBRADO PUBLICO EN (3X6F+ 1X6T) AWG THWN, AL. | ML | MATERIAL | EMPALME DE DERIVACIÓN GEL PARA CABLE 6 A 2 AWG Y DERIVACIÓN 14-8 AWG | UND | 50270.33 | 1
7 | INST. ELÉCTRICAS PARA ALUMBRADO PUBLICO, DE ESCENARIOS Y EQUIPOS PARA TELEGESTIÓN | 7.07 | CABLEADO PARA ALUMBRADO PUBLICO | 7.07.01 | SUMINISTRO E INSTALACIÓN RED DE ALIMENTACIÓN SUBTERRÁNEA PARA SISTEMA DE ALUMBRADO PUBLICO EN (3X6F+ 1X6T) AWG THWN, AL. | ML | EQUIPO | HERRAMIENTA Y EQUIPO MENOR (%M.O.) | % | 12138.82 | 0.05
7 | INST. ELÉCTRICAS PARA ALUMBRADO PUBLICO, DE ESCENARIOS Y EQUIPOS PARA TELEGESTIÓN | 7.07 | CABLEADO PARA ALUMBRADO PUBLICO | 7.07.01 | SUMINISTRO E INSTALACIÓN RED DE ALIMENTACIÓN SUBTERRÁNEA PARA SISTEMA DE ALUMBRADO PUBLICO EN (3X6F+ 1X6T) AWG THWN, AL. | ML | MANO DE OBRA | CUADRILLA DE INSTALACIÓNES ELÉCTRICAS ESPECIALIZADAS (FF1) | HC | 60694.1122 | 0.2
7 | INST. ELÉCTRICAS PARA ALUMBRADO PUBLICO, DE ESCENARIOS Y EQUIPOS PARA TELEGESTIÓN | 7.08 | ELEMENTOS PARA TELEGESTIÓN DE ALUMBRADO PUBLICO, ESCENARIOS Y MEDICIONES AMBIENTALES | 7.08.01 | SUMINISTRO E INSTALACIÓN DE CONTROLADOR INDIVIDUAL DE TELEGESTION LORAWAN PARA USO AL INTERIOR DEL CUERPO DE LA LUMINARIAS. | UND | MATERIAL | CONTROLADOR INDIVIDUAL DE TELEGESTION LORAWAN FRE-220-P-L PARA USO AL INTERIOR DEL CUERPO DE LA LUMINARIAS, O SIMILAR. | UND | 1483533.33 | 1
7 | INST. ELÉCTRICAS PARA ALUMBRADO PUBLICO, DE ESCENARIOS Y EQUIPOS PARA TELEGESTIÓN | 7.08 | ELEMENTOS PARA TELEGESTIÓN DE ALUMBRADO PUBLICO, ESCENARIOS Y MEDICIONES AMBIENTALES | 7.08.01 | SUMINISTRO E INSTALACIÓN DE CONTROLADOR INDIVIDUAL DE TELEGESTION LORAWAN PARA USO AL INTERIOR DEL CUERPO DE LA LUMINARIAS. | UND | EQUIPO | HERRAMIENTA Y EQUIPO MENOR (%M.O.) | % | 24277.64 | 0.05
7 | INST. ELÉCTRICAS PARA ALUMBRADO PUBLICO, DE ESCENARIOS Y EQUIPOS PARA TELEGESTIÓN | 7.08 | ELEMENTOS PARA TELEGESTIÓN DE ALUMBRADO PUBLICO, ESCENARIOS Y MEDICIONES AMBIENTALES | 7.08.01 | SUMINISTRO E INSTALACIÓN DE CONTROLADOR INDIVIDUAL DE TELEGESTION LORAWAN PARA USO AL INTERIOR DEL CUERPO DE LA LUMINARIAS. | UND | EQUIPO | GRÚA DE CANASTA | HORA | 250000 | 0.1
7 | INST. ELÉCTRICAS PARA ALUMBRADO PUBLICO, DE ESCENARIOS Y EQUIPOS PARA TELEGESTIÓN | 7.08 | ELEMENTOS PARA TELEGESTIÓN DE ALUMBRADO PUBLICO, ESCENARIOS Y MEDICIONES AMBIENTALES | 7.08.01 | SUMINISTRO E INSTALACIÓN DE CONTROLADOR INDIVIDUAL DE TELEGESTION LORAWAN PARA USO AL INTERIOR DEL CUERPO DE LA LUMINARIAS. | UND | MANO DE OBRA | CUADRILLA DE INSTALACIÓNES ELÉCTRICAS ESPECIALIZADAS (FF1) | HC | 60694.1122 | 0.4
7 | INST. ELÉCTRICAS PARA ALUMBRADO PUBLICO, DE ESCENARIOS Y EQUIPOS PARA TELEGESTIÓN | 7.08 | ELEMENTOS PARA TELEGESTIÓN DE ALUMBRADO PUBLICO, ESCENARIOS Y MEDICIONES AMBIENTALES | 7.08.02 | SUMINISTRO E INSTALACIÓN DE CONTROLADOR INDIVIDUAL DE TELEGESTION LORAWAN PARA USO AL EXTERIOR DEL CUERPO DE LA LUMINARIAS CON CONECTOR TIPO NEMA DE 7 PINES. | UND | MATERIAL | CONTROLADOR INDIVIDUAL DE TELEGESTION LORAWAN FRE-220-NEMA-L PARA USO AL EXTERIOR DEL CUERPO DE LA LUMINARIAS CON CONECTOR TIPO NEMA DE 7 PINES, O SIMILAR. | UND | 1593013.33 | 1
7 | INST. ELÉCTRICAS PARA ALUMBRADO PUBLICO, DE ESCENARIOS Y EQUIPOS PARA TELEGESTIÓN | 7.08 | ELEMENTOS PARA TELEGESTIÓN DE ALUMBRADO PUBLICO, ESCENARIOS Y MEDICIONES AMBIENTALES | 7.08.02 | SUMINISTRO E INSTALACIÓN DE CONTROLADOR INDIVIDUAL DE TELEGESTION LORAWAN PARA USO AL EXTERIOR DEL CUERPO DE LA LUMINARIAS CON CONECTOR TIPO NEMA DE 7 PINES. | UND | EQUIPO | HERRAMIENTA Y EQUIPO MENOR (%M.O.) | % | 24277.64 | 0.05
7 | INST. ELÉCTRICAS PARA ALUMBRADO PUBLICO, DE ESCENARIOS Y EQUIPOS PARA TELEGESTIÓN | 7.08 | ELEMENTOS PARA TELEGESTIÓN DE ALUMBRADO PUBLICO, ESCENARIOS Y MEDICIONES AMBIENTALES | 7.08.02 | SUMINISTRO E INSTALACIÓN DE CONTROLADOR INDIVIDUAL DE TELEGESTION LORAWAN PARA USO AL EXTERIOR DEL CUERPO DE LA LUMINARIAS CON CONECTOR TIPO NEMA DE 7 PINES. | UND | EQUIPO | GRÚA DE CANASTA | HORA | 250000 | 0.1
7 | INST. ELÉCTRICAS PARA ALUMBRADO PUBLICO, DE ESCENARIOS Y EQUIPOS PARA TELEGESTIÓN | 7.08 | ELEMENTOS PARA TELEGESTIÓN DE ALUMBRADO PUBLICO, ESCENARIOS Y MEDICIONES AMBIENTALES | 7.08.02 | SUMINISTRO E INSTALACIÓN DE CONTROLADOR INDIVIDUAL DE TELEGESTION LORAWAN PARA USO AL EXTERIOR DEL CUERPO DE LA LUMINARIAS CON CONECTOR TIPO NEMA DE 7 PINES. | UND | MANO DE OBRA | CUADRILLA DE INSTALACIÓNES ELÉCTRICAS ESPECIALIZADAS (FF1) | HC | 60694.1122 | 0.4
7 | INST. ELÉCTRICAS PARA ALUMBRADO PUBLICO, DE ESCENARIOS Y EQUIPOS PARA TELEGESTIÓN | 7.08 | ELEMENTOS PARA TELEGESTIÓN DE ALUMBRADO PUBLICO, ESCENARIOS Y MEDICIONES AMBIENTALES | 7.08.03 | SUMINISTRO, INSTALACIÓN Y PUESTA EN MARCHA DE GATEWAY LORAWAN, EQUIPO PUERTA DE ENLACE ENTRE LA RED LORAWAN Y LA RED MOVIL 4G. | UND | MATERIAL | GATEWAY LORAWAN WIRNET ISTATION KERLINK, EQUIPO PUERTA DE ENLACE ENTRE LA RED LORAWAN Y LA RED MOVIL 4G, O SIMILAR. | UND | 10710000 | 1
7 | INST. ELÉCTRICAS PARA ALUMBRADO PUBLICO, DE ESCENARIOS Y EQUIPOS PARA TELEGESTIÓN | 7.08 | ELEMENTOS PARA TELEGESTIÓN DE ALUMBRADO PUBLICO, ESCENARIOS Y MEDICIONES AMBIENTALES | 7.08.03 | SUMINISTRO, INSTALACIÓN Y PUESTA EN MARCHA DE GATEWAY LORAWAN, EQUIPO PUERTA DE ENLACE ENTRE LA RED LORAWAN Y LA RED MOVIL 4G. | UND | EQUIPO | HERRAMIENTA Y EQUIPO MENOR (%M.O.) | % | 91041.17 | 0.05
7 | INST. ELÉCTRICAS PARA ALUMBRADO PUBLICO, DE ESCENARIOS Y EQUIPOS PARA TELEGESTIÓN | 7.08 | ELEMENTOS PARA TELEGESTIÓN DE ALUMBRADO PUBLICO, ESCENARIOS Y MEDICIONES AMBIENTALES | 7.08.03 | SUMINISTRO, INSTALACIÓN Y PUESTA EN MARCHA DE GATEWAY LORAWAN, EQUIPO PUERTA DE ENLACE ENTRE LA RED LORAWAN Y LA RED MOVIL 4G. | UND | EQUIPO | GRÚA DE CANASTA | HORA | 250000 | 0.2
7 | INST. ELÉCTRICAS PARA ALUMBRADO PUBLICO, DE ESCENARIOS Y EQUIPOS PARA TELEGESTIÓN | 7.08 | ELEMENTOS PARA TELEGESTIÓN DE ALUMBRADO PUBLICO, ESCENARIOS Y MEDICIONES AMBIENTALES | 7.08.03 | SUMINISTRO, INSTALACIÓN Y PUESTA EN MARCHA DE GATEWAY LORAWAN, EQUIPO PUERTA DE ENLACE ENTRE LA RED LORAWAN Y LA RED MOVIL 4G. | UND | MANO DE OBRA | CUADRILLA DE INSTALACIÓNES ELÉCTRICAS ESPECIALIZADAS (FF1) | HC | 60694.1122 | 1.5
7 | INST. ELÉCTRICAS PARA ALUMBRADO PUBLICO, DE ESCENARIOS Y EQUIPOS PARA TELEGESTIÓN | 7.08 | ELEMENTOS PARA TELEGESTIÓN DE ALUMBRADO PUBLICO, ESCENARIOS Y MEDICIONES AMBIENTALES | 7.08.04 | SUMINISTRO, INSTALACIÓN Y PUESTA EN MARCHA DE UNIDAD DE CONTROL Y SUPERVISIÓN LORAWAN PARA TABLERO DE ILUMINACIÓN DE ALUMBRADO PÚBLICO INSTALADO EN POSTE. | UND | MATERIAL | UNIDAD DE CONTROL Y SUPERVICIÓN LORAWAN PARA TABLERO DE ILUMINACIÓN FRCMV4-L, O SIMILAR. | UND | 6124533.33 | 1
7 | INST. ELÉCTRICAS PARA ALUMBRADO PUBLICO, DE ESCENARIOS Y EQUIPOS PARA TELEGESTIÓN | 7.08 | ELEMENTOS PARA TELEGESTIÓN DE ALUMBRADO PUBLICO, ESCENARIOS Y MEDICIONES AMBIENTALES | 7.08.04 | SUMINISTRO, INSTALACIÓN Y PUESTA EN MARCHA DE UNIDAD DE CONTROL Y SUPERVISIÓN LORAWAN PARA TABLERO DE ILUMINACIÓN DE ALUMBRADO PÚBLICO INSTALADO EN POSTE. | UND | EQUIPO | HERRAMIENTA Y EQUIPO MENOR (%M.O.) | % | 121388.22 | 0.05
7 | INST. ELÉCTRICAS PARA ALUMBRADO PUBLICO, DE ESCENARIOS Y EQUIPOS PARA TELEGESTIÓN | 7.08 | ELEMENTOS PARA TELEGESTIÓN DE ALUMBRADO PUBLICO, ESCENARIOS Y MEDICIONES AMBIENTALES | 7.08.04 | SUMINISTRO, INSTALACIÓN Y PUESTA EN MARCHA DE UNIDAD DE CONTROL Y SUPERVISIÓN LORAWAN PARA TABLERO DE ILUMINACIÓN DE ALUMBRADO PÚBLICO INSTALADO EN POSTE. | UND | EQUIPO | GRÚA DE CANASTA | HORA | 250000 | 0.2
7 | INST. ELÉCTRICAS PARA ALUMBRADO PUBLICO, DE ESCENARIOS Y EQUIPOS PARA TELEGESTIÓN | 7.08 | ELEMENTOS PARA TELEGESTIÓN DE ALUMBRADO PUBLICO, ESCENARIOS Y MEDICIONES AMBIENTALES | 7.08.04 | SUMINISTRO, INSTALACIÓN Y PUESTA EN MARCHA DE UNIDAD DE CONTROL Y SUPERVISIÓN LORAWAN PARA TABLERO DE ILUMINACIÓN DE ALUMBRADO PÚBLICO INSTALADO EN POSTE. | UND | MANO DE OBRA | CUADRILLA DE INSTALACIÓNES ELÉCTRICAS ESPECIALIZADAS (FF1) | HC | 60694.1122 | 2
7 | INST. ELÉCTRICAS PARA ALUMBRADO PUBLICO, DE ESCENARIOS Y EQUIPOS PARA TELEGESTIÓN | 7.08 | ELEMENTOS PARA TELEGESTIÓN DE ALUMBRADO PUBLICO, ESCENARIOS Y MEDICIONES AMBIENTALES | 7.08.05 | SUMINISTRO, INSTALACIÓN Y PUESTA EN MARCHA DE SENSOR AMBIENTAL LORAWAN PARA MONITOREO DE CONCENTRACIÓN DE CO2, TEMPERATURA, HUMEDAD Y PRESIÓN BAROMETRICA EN EXTERIORES. | UND | MATERIAL | SENSOR AMBIENTAL LORAWAN EM500-CO2 PARA MONITOREO DE CONCENTRACIÓN DE CO2, TEMPERATURA, HUMEDAD Y PRESIÓN BAROMETRICA EN EXTERIORES, O SIMILAR. | UND | 7044800 | 1
7 | INST. ELÉCTRICAS PARA ALUMBRADO PUBLICO, DE ESCENARIOS Y EQUIPOS PARA TELEGESTIÓN | 7.08 | ELEMENTOS PARA TELEGESTIÓN DE ALUMBRADO PUBLICO, ESCENARIOS Y MEDICIONES AMBIENTALES | 7.08.05 | SUMINISTRO, INSTALACIÓN Y PUESTA EN MARCHA DE SENSOR AMBIENTAL LORAWAN PARA MONITOREO DE CONCENTRACIÓN DE CO2, TEMPERATURA, HUMEDAD Y PRESIÓN BAROMETRICA EN EXTERIORES. | UND | EQUIPO | HERRAMIENTA Y EQUIPO MENOR (%M.O.) | % | 151735.28 | 0.05
7 | INST. ELÉCTRICAS PARA ALUMBRADO PUBLICO, DE ESCENARIOS Y EQUIPOS PARA TELEGESTIÓN | 7.08 | ELEMENTOS PARA TELEGESTIÓN DE ALUMBRADO PUBLICO, ESCENARIOS Y MEDICIONES AMBIENTALES | 7.08.05 | SUMINISTRO, INSTALACIÓN Y PUESTA EN MARCHA DE SENSOR AMBIENTAL LORAWAN PARA MONITOREO DE CONCENTRACIÓN DE CO2, TEMPERATURA, HUMEDAD Y PRESIÓN BAROMETRICA EN EXTERIORES. | UND | EQUIPO | GRÚA DE CANASTA | HORA | 250000 | 0.2
7 | INST. ELÉCTRICAS PARA ALUMBRADO PUBLICO, DE ESCENARIOS Y EQUIPOS PARA TELEGESTIÓN | 7.08 | ELEMENTOS PARA TELEGESTIÓN DE ALUMBRADO PUBLICO, ESCENARIOS Y MEDICIONES AMBIENTALES | 7.08.05 | SUMINISTRO, INSTALACIÓN Y PUESTA EN MARCHA DE SENSOR AMBIENTAL LORAWAN PARA MONITOREO DE CONCENTRACIÓN DE CO2, TEMPERATURA, HUMEDAD Y PRESIÓN BAROMETRICA EN EXTERIORES. | UND | MANO DE OBRA | CUADRILLA DE INSTALACIÓNES ELÉCTRICAS ESPECIALIZADAS (FF1) | HC | 60694.1122 | 2.5
7 | INST. ELÉCTRICAS PARA ALUMBRADO PUBLICO, DE ESCENARIOS Y EQUIPOS PARA TELEGESTIÓN | 7.08 | ELEMENTOS PARA TELEGESTIÓN DE ALUMBRADO PUBLICO, ESCENARIOS Y MEDICIONES AMBIENTALES | 7.08.06 | SUMINISTRO, INSTALACIÓN Y PUESTA EN MARCHA DE SENSOR LORAWAN PARA MONITOREO DE MATERIAL PARTICULADO, TEMPERATURA, HUMEDAD Y PRESIÓN BAROMÉTRICA. | UND | MATERIAL | SENSOR LORAWAN DL-PM PARA MONITOREO DE MATERIAL PARTICULADO, TEMPERATURA, HUMEDAD Y PRESIÓN BAROMÉTRICA, O SIMILAR. | UND | 6233333.33 | 1
7 | INST. ELÉCTRICAS PARA ALUMBRADO PUBLICO, DE ESCENARIOS Y EQUIPOS PARA TELEGESTIÓN | 7.08 | ELEMENTOS PARA TELEGESTIÓN DE ALUMBRADO PUBLICO, ESCENARIOS Y MEDICIONES AMBIENTALES | 7.08.06 | SUMINISTRO, INSTALACIÓN Y PUESTA EN MARCHA DE SENSOR LORAWAN PARA MONITOREO DE MATERIAL PARTICULADO, TEMPERATURA, HUMEDAD Y PRESIÓN BAROMÉTRICA. | UND | EQUIPO | HERRAMIENTA Y EQUIPO MENOR (%M.O.) | % | 151735.28 | 0.05
7 | INST. ELÉCTRICAS PARA ALUMBRADO PUBLICO, DE ESCENARIOS Y EQUIPOS PARA TELEGESTIÓN | 7.08 | ELEMENTOS PARA TELEGESTIÓN DE ALUMBRADO PUBLICO, ESCENARIOS Y MEDICIONES AMBIENTALES | 7.08.06 | SUMINISTRO, INSTALACIÓN Y PUESTA EN MARCHA DE SENSOR LORAWAN PARA MONITOREO DE MATERIAL PARTICULADO, TEMPERATURA, HUMEDAD Y PRESIÓN BAROMÉTRICA. | UND | EQUIPO | GRÚA DE CANASTA | HORA | 250000 | 0.2
7 | INST. ELÉCTRICAS PARA ALUMBRADO PUBLICO, DE ESCENARIOS Y EQUIPOS PARA TELEGESTIÓN | 7.08 | ELEMENTOS PARA TELEGESTIÓN DE ALUMBRADO PUBLICO, ESCENARIOS Y MEDICIONES AMBIENTALES | 7.08.06 | SUMINISTRO, INSTALACIÓN Y PUESTA EN MARCHA DE SENSOR LORAWAN PARA MONITOREO DE MATERIAL PARTICULADO, TEMPERATURA, HUMEDAD Y PRESIÓN BAROMÉTRICA. | UND | MANO DE OBRA | CUADRILLA DE INSTALACIÓNES ELÉCTRICAS ESPECIALIZADAS (FF1) | HC | 60694.1122 | 2.5
7 | INST. ELÉCTRICAS PARA ALUMBRADO PUBLICO, DE ESCENARIOS Y EQUIPOS PARA TELEGESTIÓN | 7.08 | ELEMENTOS PARA TELEGESTIÓN DE ALUMBRADO PUBLICO, ESCENARIOS Y MEDICIONES AMBIENTALES | 7.08.07 | SUMINISTRO, INSTALACIÓN Y PUESTA EN MARCHA DE ESTACIÓN METEREOLÓGICA LORAWAN PARA MONITOREO DE VELOCIDAD Y DIRECCIÓN DEL VIENTO, TEMPERATURA, HUMEDAD, PRESIÓN BAROMÉTRICA Y PLUVIOMETRÍA. | UND | MATERIAL | ESTACIÓN METEOROLÓGICA LORAWAN WTS506 PARA MONITOREO DE VELOCIDAD DEL VIENTO, DIRECCIÓN DEL VIENTO, TEMPERATURA, HUMEDAD, PRESIÓN BAROMÉTRICA Y PLUVIOMETRÍA, O SIMILAR. | UND | 11900000 | 1
7 | INST. ELÉCTRICAS PARA ALUMBRADO PUBLICO, DE ESCENARIOS Y EQUIPOS PARA TELEGESTIÓN | 7.08 | ELEMENTOS PARA TELEGESTIÓN DE ALUMBRADO PUBLICO, ESCENARIOS Y MEDICIONES AMBIENTALES | 7.08.07 | SUMINISTRO, INSTALACIÓN Y PUESTA EN MARCHA DE ESTACIÓN METEREOLÓGICA LORAWAN PARA MONITOREO DE VELOCIDAD Y DIRECCIÓN DEL VIENTO, TEMPERATURA, HUMEDAD, PRESIÓN BAROMÉTRICA Y PLUVIOMETRÍA. | UND | EQUIPO | HERRAMIENTA Y EQUIPO MENOR (%M.O.) | % | 303470.56 | 0.05
7 | INST. ELÉCTRICAS PARA ALUMBRADO PUBLICO, DE ESCENARIOS Y EQUIPOS PARA TELEGESTIÓN | 7.08 | ELEMENTOS PARA TELEGESTIÓN DE ALUMBRADO PUBLICO, ESCENARIOS Y MEDICIONES AMBIENTALES | 7.08.07 | SUMINISTRO, INSTALACIÓN Y PUESTA EN MARCHA DE ESTACIÓN METEREOLÓGICA LORAWAN PARA MONITOREO DE VELOCIDAD Y DIRECCIÓN DEL VIENTO, TEMPERATURA, HUMEDAD, PRESIÓN BAROMÉTRICA Y PLUVIOMETRÍA. | UND | EQUIPO | GRÚA DE CANASTA | HORA | 250000 | 0.66
7 | INST. ELÉCTRICAS PARA ALUMBRADO PUBLICO, DE ESCENARIOS Y EQUIPOS PARA TELEGESTIÓN | 7.08 | ELEMENTOS PARA TELEGESTIÓN DE ALUMBRADO PUBLICO, ESCENARIOS Y MEDICIONES AMBIENTALES | 7.08.07 | SUMINISTRO, INSTALACIÓN Y PUESTA EN MARCHA DE ESTACIÓN METEREOLÓGICA LORAWAN PARA MONITOREO DE VELOCIDAD Y DIRECCIÓN DEL VIENTO, TEMPERATURA, HUMEDAD, PRESIÓN BAROMÉTRICA Y PLUVIOMETRÍA. | UND | MANO DE OBRA | CUADRILLA DE INSTALACIÓNES ELÉCTRICAS ESPECIALIZADAS (FF1) | HC | 60694.1122 | 5
7 | INST. ELÉCTRICAS PARA ALUMBRADO PUBLICO, DE ESCENARIOS Y EQUIPOS PARA TELEGESTIÓN | 7.08 | ELEMENTOS PARA TELEGESTIÓN DE ALUMBRADO PUBLICO, ESCENARIOS Y MEDICIONES AMBIENTALES | 7.08.08 | SUMINISTRO, INSTALACIÓN Y PUESTA EN MARCHA DE SENSOR DE SONIDO. INCLUYE CONTROLADOR PARA LA ADQUISICIÓN DE DATOS DEL SENSOR DE SONIDO Y DESPLIEGE EN LA RED LORAWAN. | UND | MATERIAL | SENSOR DE SONIDO. INCLUYE CONTROLADOR PARA LA ADQUISICIÓN DE DATOS DEL SENSOR DE SONIDO Y DESPLIEGE EN LA RED LORAWAN | UND | 6552933.33 | 1
7 | INST. ELÉCTRICAS PARA ALUMBRADO PUBLICO, DE ESCENARIOS Y EQUIPOS PARA TELEGESTIÓN | 7.08 | ELEMENTOS PARA TELEGESTIÓN DE ALUMBRADO PUBLICO, ESCENARIOS Y MEDICIONES AMBIENTALES | 7.08.08 | SUMINISTRO, INSTALACIÓN Y PUESTA EN MARCHA DE SENSOR DE SONIDO. INCLUYE CONTROLADOR PARA LA ADQUISICIÓN DE DATOS DEL SENSOR DE SONIDO Y DESPLIEGE EN LA RED LORAWAN. | UND | EQUIPO | HERRAMIENTA Y EQUIPO MENOR (%M.O.) | % | 182082.34 | 0.05
7 | INST. ELÉCTRICAS PARA ALUMBRADO PUBLICO, DE ESCENARIOS Y EQUIPOS PARA TELEGESTIÓN | 7.08 | ELEMENTOS PARA TELEGESTIÓN DE ALUMBRADO PUBLICO, ESCENARIOS Y MEDICIONES AMBIENTALES | 7.08.08 | SUMINISTRO, INSTALACIÓN Y PUESTA EN MARCHA DE SENSOR DE SONIDO. INCLUYE CONTROLADOR PARA LA ADQUISICIÓN DE DATOS DEL SENSOR DE SONIDO Y DESPLIEGE EN LA RED LORAWAN. | UND | EQUIPO | GRÚA DE CANASTA | HORA | 250000 | 0.2
7 | INST. ELÉCTRICAS PARA ALUMBRADO PUBLICO, DE ESCENARIOS Y EQUIPOS PARA TELEGESTIÓN | 7.08 | ELEMENTOS PARA TELEGESTIÓN DE ALUMBRADO PUBLICO, ESCENARIOS Y MEDICIONES AMBIENTALES | 7.08.08 | SUMINISTRO, INSTALACIÓN Y PUESTA EN MARCHA DE SENSOR DE SONIDO. INCLUYE CONTROLADOR PARA LA ADQUISICIÓN DE DATOS DEL SENSOR DE SONIDO Y DESPLIEGE EN LA RED LORAWAN. | UND | MANO DE OBRA | CUADRILLA DE INSTALACIÓNES ELÉCTRICAS ESPECIALIZADAS (FF1) | HC | 60694.1122 | 3
7 | INST. ELÉCTRICAS PARA ALUMBRADO PUBLICO, DE ESCENARIOS Y EQUIPOS PARA TELEGESTIÓN | 7.08 | ELEMENTOS PARA TELEGESTIÓN DE ALUMBRADO PUBLICO, ESCENARIOS Y MEDICIONES AMBIENTALES | 7.08.09 | SUMINISTRO E INSTALACIÓN DE GABINETE DE ENERGÍA PARA GATEWAY LORAWAN. INCLUYE SISTEMA DE ALIMENTACIÓN ININTERRUMPIDA, UPS 1KVA ONLINE. | UND | MATERIAL | GABINETE DE ENERGÍA PARA GATEWAY LORAWAN INCLUYE SISTEMA DE ALIMENTACIÓN ININTERRUMPIDA, UPS 1KVA ONLINE. | UND | 4648933.33 | 1
7 | INST. ELÉCTRICAS PARA ALUMBRADO PUBLICO, DE ESCENARIOS Y EQUIPOS PARA TELEGESTIÓN | 7.08 | ELEMENTOS PARA TELEGESTIÓN DE ALUMBRADO PUBLICO, ESCENARIOS Y MEDICIONES AMBIENTALES | 7.08.09 | SUMINISTRO E INSTALACIÓN DE GABINETE DE ENERGÍA PARA GATEWAY LORAWAN. INCLUYE SISTEMA DE ALIMENTACIÓN ININTERRUMPIDA, UPS 1KVA ONLINE. | UND | EQUIPO | HERRAMIENTA Y EQUIPO MENOR (%M.O.) | % | 121388.22 | 0.05
7 | INST. ELÉCTRICAS PARA ALUMBRADO PUBLICO, DE ESCENARIOS Y EQUIPOS PARA TELEGESTIÓN | 7.08 | ELEMENTOS PARA TELEGESTIÓN DE ALUMBRADO PUBLICO, ESCENARIOS Y MEDICIONES AMBIENTALES | 7.08.09 | SUMINISTRO E INSTALACIÓN DE GABINETE DE ENERGÍA PARA GATEWAY LORAWAN. INCLUYE SISTEMA DE ALIMENTACIÓN ININTERRUMPIDA, UPS 1KVA ONLINE. | UND | EQUIPO | GRÚA DE CANASTA | HORA | 250000 | 0.2
7 | INST. ELÉCTRICAS PARA ALUMBRADO PUBLICO, DE ESCENARIOS Y EQUIPOS PARA TELEGESTIÓN | 7.08 | ELEMENTOS PARA TELEGESTIÓN DE ALUMBRADO PUBLICO, ESCENARIOS Y MEDICIONES AMBIENTALES | 7.08.09 | SUMINISTRO E INSTALACIÓN DE GABINETE DE ENERGÍA PARA GATEWAY LORAWAN. INCLUYE SISTEMA DE ALIMENTACIÓN ININTERRUMPIDA, UPS 1KVA ONLINE. | UND | MANO DE OBRA | CUADRILLA DE INSTALACIÓNES ELÉCTRICAS ESPECIALIZADAS (FF1) | HC | 60694.1122 | 2
7 | INST. ELÉCTRICAS PARA ALUMBRADO PUBLICO, DE ESCENARIOS Y EQUIPOS PARA TELEGESTIÓN | 7.08 | ELEMENTOS PARA TELEGESTIÓN DE ALUMBRADO PUBLICO, ESCENARIOS Y MEDICIONES AMBIENTALES | 7.08.10 | SUMINISTRO E INSTALACIÓN DE POSTE METALICO DE 8 METROS DE ALTO DE DOBLE COLUMNA RECTANGULAR, DISPUESTO PARA SOPORTAR GABINETE DE ENERGIA, SENSORES AMBIENTALES Y ELEMENTOS DE CONTROL. | UND | MATERIAL | POSTE METALICO DE 8 METROS DE ALTO DE DOBLE COLUMNA RECTANGULAR, DISPUESTO PARA SOPORTAR GABINETE DE ENERGIA, SENSORES Y ELEMENTOS DE CONTROL. | UND | 5172533.33 | 1
7 | INST. ELÉCTRICAS PARA ALUMBRADO PUBLICO, DE ESCENARIOS Y EQUIPOS PARA TELEGESTIÓN | 7.08 | ELEMENTOS PARA TELEGESTIÓN DE ALUMBRADO PUBLICO, ESCENARIOS Y MEDICIONES AMBIENTALES | 7.08.10 | SUMINISTRO E INSTALACIÓN DE POSTE METALICO DE 8 METROS DE ALTO DE DOBLE COLUMNA RECTANGULAR, DISPUESTO PARA SOPORTAR GABINETE DE ENERGIA, SENSORES AMBIENTALES Y ELEMENTOS DE CONTROL. | UND | EQUIPO | HERRAMIENTA Y EQUIPO MENOR (%M.O.) | % | 121388.22 | 0.05
7 | INST. ELÉCTRICAS PARA ALUMBRADO PUBLICO, DE ESCENARIOS Y EQUIPOS PARA TELEGESTIÓN | 7.08 | ELEMENTOS PARA TELEGESTIÓN DE ALUMBRADO PUBLICO, ESCENARIOS Y MEDICIONES AMBIENTALES | 7.08.10 | SUMINISTRO E INSTALACIÓN DE POSTE METALICO DE 8 METROS DE ALTO DE DOBLE COLUMNA RECTANGULAR, DISPUESTO PARA SOPORTAR GABINETE DE ENERGIA, SENSORES AMBIENTALES Y ELEMENTOS DE CONTROL. | UND | EQUIPO | GRÚA DE BRAZO ARTICULADO | HORA | 250000 | 0.25
7 | INST. ELÉCTRICAS PARA ALUMBRADO PUBLICO, DE ESCENARIOS Y EQUIPOS PARA TELEGESTIÓN | 7.08 | ELEMENTOS PARA TELEGESTIÓN DE ALUMBRADO PUBLICO, ESCENARIOS Y MEDICIONES AMBIENTALES | 7.08.10 | SUMINISTRO E INSTALACIÓN DE POSTE METALICO DE 8 METROS DE ALTO DE DOBLE COLUMNA RECTANGULAR, DISPUESTO PARA SOPORTAR GABINETE DE ENERGIA, SENSORES AMBIENTALES Y ELEMENTOS DE CONTROL. | UND | MANO DE OBRA | CUADRILLA DE INSTALACIÓNES ELÉCTRICAS ESPECIALIZADAS (FF1) | HC | 60694.1122 | 2
8 | REFORESTACIÓN | 8.01 | ACTIVIDADES GENERALES | 8.01.01 | AISLAMIENTO PARA RESTAURACION PASIVA, POSTES INMUNIZADOS CADA 2.5 M. CON 5 HILOS DE ALAMBRE, INCLUYE MANTENIMIENTO POR 3 AÑOS | ML | MATERIAL | GRAPA PARA CERCO DE 1" X 1-1/4" | KG | 11770 | 0.05
8 | REFORESTACIÓN | 8.01 | ACTIVIDADES GENERALES | 8.01.01 | AISLAMIENTO PARA RESTAURACION PASIVA, POSTES INMUNIZADOS CADA 2.5 M. CON 5 HILOS DE ALAMBRE, INCLUYE MANTENIMIENTO POR 3 AÑOS | ML | MATERIAL | POSTE INMUNIZADO DIAMETRO DE 9 A 12 CM L= 2.00 M | UND | 26490.1 | 0.4
8 | REFORESTACIÓN | 8.01 | ACTIVIDADES GENERALES | 8.01.01 | AISLAMIENTO PARA RESTAURACION PASIVA, POSTES INMUNIZADOS CADA 2.5 M. CON 5 HILOS DE ALAMBRE, INCLUYE MANTENIMIENTO POR 3 AÑOS | ML | MATERIAL | ALAMBRE DE PUAS CAL. 12 X 1/2" | ML | 1099.58 | 5
8 | REFORESTACIÓN | 8.01 | ACTIVIDADES GENERALES | 8.01.01 | AISLAMIENTO PARA RESTAURACION PASIVA, POSTES INMUNIZADOS CADA 2.5 M. CON 5 HILOS DE ALAMBRE, INCLUYE MANTENIMIENTO POR 3 AÑOS | ML | EQUIPO | HERRAMIENTA Y EQUIPO MENOR (%M.O.) | % | 16073.58 | 0.05
8 | REFORESTACIÓN | 8.01 | ACTIVIDADES GENERALES | 8.01.01 | AISLAMIENTO PARA RESTAURACION PASIVA, POSTES INMUNIZADOS CADA 2.5 M. CON 5 HILOS DE ALAMBRE, INCLUYE MANTENIMIENTO POR 3 AÑOS | ML | MANO DE OBRA | CUADRILLA DE ALBAÑILERIA (AA) | HC | 29224.6919 | 0.55
8 | REFORESTACIÓN | 8.01 | ACTIVIDADES GENERALES | 8.01.02 | CONSTRUCCION DE JARDINES | M2 | MATERIAL | TIERRA NEGRA | M3 | 65833 | 0.1
8 | REFORESTACIÓN | 8.01 | ACTIVIDADES GENERALES | 8.01.02 | CONSTRUCCION DE JARDINES | M2 | MATERIAL | PASTO | M2 | 8000 | 1
8 | REFORESTACIÓN | 8.01 | ACTIVIDADES GENERALES | 8.01.02 | CONSTRUCCION DE JARDINES | M2 | MATERIAL | PLANTAS ORNAMENTALES VARIAS | UND | 30000 | 12
8 | REFORESTACIÓN | 8.01 | ACTIVIDADES GENERALES | 8.01.02 | CONSTRUCCION DE JARDINES | M2 | EQUIPO | HERRAMIENTA Y EQUIPO MENOR (%M.O.) | % | 19638.99 | 0.05
8 | REFORESTACIÓN | 8.01 | ACTIVIDADES GENERALES | 8.01.02 | CONSTRUCCION DE JARDINES | M2 | MANO DE OBRA | CUADRILLA DE JARDINERÍA (NN) | HC | 32731.6548 | 0.6
8 | REFORESTACIÓN | 8.01 | ACTIVIDADES GENERALES | 8.01.03 | ESTABLECIMIENTO DE SETOS | ML | MATERIAL | TIERRA ABONADA | M3 | 120000 | 0.05
8 | REFORESTACIÓN | 8.01 | ACTIVIDADES GENERALES | 8.01.03 | ESTABLECIMIENTO DE SETOS | ML | MATERIAL | SETO MEDIANO PARA CERRAMIENTO TIPO ``EUGENIA`` H=1 - 2 M | UND | 9000 | 2
8 | REFORESTACIÓN | 8.01 | ACTIVIDADES GENERALES | 8.01.03 | ESTABLECIMIENTO DE SETOS | ML | EQUIPO | HERRAMIENTA Y EQUIPO MENOR (%M.O.) | % | 6546.33 | 0.05
8 | REFORESTACIÓN | 8.01 | ACTIVIDADES GENERALES | 8.01.03 | ESTABLECIMIENTO DE SETOS | ML | MANO DE OBRA | CUADRILLA DE JARDINERÍA (NN) | HC | 32731.6548 | 0.2
8 | REFORESTACIÓN | 8.01 | ACTIVIDADES GENERALES | 8.01.04 | MANTENIMIENTO AÑO 2 | HA | MATERIAL | PLANTULAS +10% REPOS | UND | 850 | 111
8 | REFORESTACIÓN | 8.01 | ACTIVIDADES GENERALES | 8.01.04 | MANTENIMIENTO AÑO 2 | HA | MATERIAL | INSECTICIDA TIPO CLORPIRIFOS O SIMILAR | KG-LT | 36500 | 2
8 | REFORESTACIÓN | 8.01 | ACTIVIDADES GENERALES | 8.01.04 | MANTENIMIENTO AÑO 2 | HA | EQUIPO | HERRAMIENTA Y EQUIPO MENOR (%M.O.) | % | 3068592.65 | 0.05
8 | REFORESTACIÓN | 8.01 | ACTIVIDADES GENERALES | 8.01.04 | MANTENIMIENTO AÑO 2 | HA | MANO DE OBRA | CUADRILLA DE ALBAÑILERIA (AA) | HC | 29224.6919 | 105
8 | REFORESTACIÓN | 8.01 | ACTIVIDADES GENERALES | 8.01.05 | MANTENIMIENTO AÑO 3 | HA | MATERIAL | PLANTULAS +10% REPOS | UND | 850 | 111
8 | REFORESTACIÓN | 8.01 | ACTIVIDADES GENERALES | 8.01.05 | MANTENIMIENTO AÑO 3 | HA | MATERIAL | INSECTICIDA TIPO CLORPIRIFOS O SIMILAR | KG-LT | 36500 | 2
8 | REFORESTACIÓN | 8.01 | ACTIVIDADES GENERALES | 8.01.05 | MANTENIMIENTO AÑO 3 | HA | EQUIPO | HERRAMIENTA Y EQUIPO MENOR (%M.O.) | % | 376414.03 | 0.05
8 | REFORESTACIÓN | 8.01 | ACTIVIDADES GENERALES | 8.01.05 | MANTENIMIENTO AÑO 3 | HA | MANO DE OBRA | CUADRILLA DE JARDINERÍA (NN) | HC | 32731.6548 | 11.5
8 | REFORESTACIÓN | 8.01 | ACTIVIDADES GENERALES | 8.01.06 | MANTENIMIENTO DE PRADOS | M2 | EQUIPO | HERRAMIENTA Y EQUIPO MENOR (%M.O.) | % | 4909.75 | 0.05
8 | REFORESTACIÓN | 8.01 | ACTIVIDADES GENERALES | 8.01.06 | MANTENIMIENTO DE PRADOS | M2 | MANO DE OBRA | CUADRILLA DE JARDINERÍA (NN) | HC | 32731.6548 | 0.15
8 | REFORESTACIÓN | 8.01 | ACTIVIDADES GENERALES | 8.01.07 | MANTENIMIENTO DE SETOS | ML | EQUIPO | HERRAMIENTA Y EQUIPO MENOR (%M.O.) | % | 4909.75 | 0.05
8 | REFORESTACIÓN | 8.01 | ACTIVIDADES GENERALES | 8.01.07 | MANTENIMIENTO DE SETOS | ML | MANO DE OBRA | CUADRILLA DE JARDINERÍA (NN) | HC | 32731.6548 | 0.15
8 | REFORESTACIÓN | 8.01 | ACTIVIDADES GENERALES | 8.01.08 | REFORESTACION INCLUYE ROCERÍA, TRAZADO, PLATEO, AHOYADO, RESPOSICION, LIMPIAS | HA | MATERIAL | PLANTULAS +10% REPOS | UND | 850 | 2165
8 | REFORESTACIÓN | 8.01 | ACTIVIDADES GENERALES | 8.01.08 | REFORESTACION INCLUYE ROCERÍA, TRAZADO, PLATEO, AHOYADO, RESPOSICION, LIMPIAS | HA | MATERIAL | TERRACAL | KG | 500 | 77.8
8 | REFORESTACIÓN | 8.01 | ACTIVIDADES GENERALES | 8.01.08 | REFORESTACION INCLUYE ROCERÍA, TRAZADO, PLATEO, AHOYADO, RESPOSICION, LIMPIAS | HA | MATERIAL | BORO NATURAL | KG | 2630 | 11.1
8 | REFORESTACIÓN | 8.01 | ACTIVIDADES GENERALES | 8.01.08 | REFORESTACION INCLUYE ROCERÍA, TRAZADO, PLATEO, AHOYADO, RESPOSICION, LIMPIAS | HA | MATERIAL | HIDRORETENEDOR | KG | 55000 | 5
8 | REFORESTACIÓN | 8.01 | ACTIVIDADES GENERALES | 8.01.08 | REFORESTACION INCLUYE ROCERÍA, TRAZADO, PLATEO, AHOYADO, RESPOSICION, LIMPIAS | HA | MATERIAL | INSECTICIDA TIPO CLORPIRIFOS O SIMILAR | KG-LT | 36500 | 2
8 | REFORESTACIÓN | 8.01 | ACTIVIDADES GENERALES | 8.01.08 | REFORESTACION INCLUYE ROCERÍA, TRAZADO, PLATEO, AHOYADO, RESPOSICION, LIMPIAS | HA | MATERIAL | CALFOS | KG | 850 | 55.6
8 | REFORESTACIÓN | 8.01 | ACTIVIDADES GENERALES | 8.01.08 | REFORESTACION INCLUYE ROCERÍA, TRAZADO, PLATEO, AHOYADO, RESPOSICION, LIMPIAS | HA | EQUIPO | HERRAMIENTA Y EQUIPO MENOR (%M.O.) | % | 4320578.43 | 0.05
8 | REFORESTACIÓN | 8.01 | ACTIVIDADES GENERALES | 8.01.08 | REFORESTACION INCLUYE ROCERÍA, TRAZADO, PLATEO, AHOYADO, RESPOSICION, LIMPIAS | HA | MANO DE OBRA | CUADRILLA DE JARDINERÍA (NN) | HC | 32731.6548 | 132
8 | REFORESTACIÓN | 8.01 | ACTIVIDADES GENERALES | 8.01.09 | PRADIZACION (PASTO) | M2 | MATERIAL | TIERRA NEGRA | M3 | 65833 | 0.3
8 | REFORESTACIÓN | 8.01 | ACTIVIDADES GENERALES | 8.01.09 | PRADIZACION (PASTO) | M2 | MATERIAL | PASTO | M2 | 8000 | 1
8 | REFORESTACIÓN | 8.01 | ACTIVIDADES GENERALES | 8.01.09 | PRADIZACION (PASTO) | M2 | MANO DE OBRA | CUADRILLA DE JARDINERÍA (NN) | HC | 32731.6548 | 0.1